## CH4
Temperature (C) | Pressure (bar) | Density (kg/m3) | Volume (m3/kg) | Internal Energy (kJ/kg) | Enthalpy (kJ/kg) | Entropy (J/g*K) | Cv (J/g*K) | Cp (J/g*K) | Sound Spd. (m/s) | Joule-Thomson (K/bar) | Viscosity (Pa*s) | Therm. Cond. (W/m*K) | Phase | Compressibility | Isentropic Exponent | Critical Flow Factor
10 | 0.95 | 0.64865 | 1.5417 | 730.33 | 876.79 | 6.5937 | 1.676 | 2.1994 | 437.97 | 0.48634 | 1.0586e-05 | 0.031915 | vapor | 0.99797 | 1.3097 | 0.67097
10 | 1.5429 | 1.0547 | 0.94809 | 729.88 | 876.15 | 6.3408 | 1.6767 | 2.2034 | 437.73 | 0.48604 | 1.0594e-05 | 0.031957 | vapor | 0.99681 | 1.3099 | 0.6714
10 | 2.1357 | 1.4619 | 0.68406 | 729.42 | 875.52 | 6.1706 | 1.6774 | 2.2073 | 437.49 | 0.48575 | 1.0601e-05 | 0.031999 | vapor | 0.99546 | 1.3101 | 0.67182
10 | 2.7286 | 1.87 | 0.53477 | 728.97 | 874.88 | 6.0421 | 1.6781 | 2.2113 | 437.25 | 0.48545 | 1.061e-05 | 0.032041 | vapor | 0.99426 | 1.3103 | 0.67225
10 | 3.3214 | 2.2791 | 0.43877 | 728.51 | 874.25 | 5.9386 | 1.6788 | 2.2153 | 437.01 | 0.48515 | 1.0618e-05 | 0.032082 | vapor | 0.99302 | 1.3105 | 0.67269
10 | 3.9143 | 2.6892 | 0.37185 | 728.05 | 873.61 | 5.8518 | 1.6795 | 2.2193 | 436.78 | 0.48484 | 1.0626e-05 | 0.032124 | vapor | 0.99182 | 1.3107 | 0.67312
10 | 4.5071 | 3.1004 | 0.32254 | 727.6 | 872.97 | 5.7771 | 1.6802 | 2.2234 | 436.54 | 0.48453 | 1.0634e-05 | 0.032166 | vapor | 0.99056 | 1.3109 | 0.67355
10 | 5.1 | 3.5126 | 0.28469 | 727.14 | 872.33 | 5.7114 | 1.6809 | 2.2274 | 436.31 | 0.48422 | 1.0643e-05 | 0.032208 | vapor | 0.98934 | 1.3111 | 0.67399
10 | 5.6929 | 3.9258 | 0.25473 | 726.68 | 871.69 | 5.6528 | 1.6816 | 2.2315 | 436.07 | 0.48391 | 1.0651e-05 | 0.03225 | vapor | 0.98812 | 1.3113 | 0.67443
10 | 6.2857 | 4.34 | 0.23041 | 726.22 | 871.05 | 5.5999 | 1.6823 | 2.2356 | 435.84 | 0.48359 | 1.066e-05 | 0.032292 | vapor | 0.98688 | 1.3116 | 0.67487
10 | 6.8786 | 4.7553 | 0.21029 | 725.76 | 870.41 | 5.5515 | 1.683 | 2.2398 | 435.61 | 0.48326 | 1.0669e-05 | 0.032335 | vapor | 0.98565 | 1.3118 | 0.67531
10 | 7.4714 | 5.1716 | 0.19336 | 725.3 | 869.77 | 5.507 | 1.6837 | 2.2439 | 435.38 | 0.48293 | 1.0677e-05 | 0.032378 | vapor | 0.98442 | 1.3121 | 0.67575
10 | 8.0643 | 5.5889 | 0.17893 | 724.83 | 869.12 | 5.4658 | 1.6844 | 2.2481 | 435.16 | 0.4826 | 1.0686e-05 | 0.032421 | vapor | 0.9832 | 1.3124 | 0.67619
10 | 8.6571 | 6.0073 | 0.16646 | 724.37 | 868.48 | 5.4274 | 1.6851 | 2.2523 | 434.93 | 0.48227 | 1.0695e-05 | 0.032464 | vapor | 0.98196 | 1.3126 | 0.67664
10 | 9.25 | 6.4267 | 0.1556 | 723.91 | 867.84 | 5.3915 | 1.6859 | 2.2566 | 434.7 | 0.48193 | 1.0704e-05 | 0.032508 | vapor | 0.98074 | 1.3129 | 0.67708
10 | 9.8429 | 6.8472 | 0.14605 | 723.44 | 867.19 | 5.3576 | 1.6866 | 2.2608 | 434.48 | 0.48158 | 1.0714e-05 | 0.032552 | vapor | 0.97952 | 1.3132 | 0.67753
10 | 10.436 | 7.2687 | 0.13758 | 722.98 | 866.55 | 5.3257 | 1.6873 | 2.2651 | 434.26 | 0.48124 | 1.0723e-05 | 0.032596 | vapor | 0.97832 | 1.3135 | 0.67798
10 | 11.029 | 7.6913 | 0.13002 | 722.51 | 865.9 | 5.2954 | 1.688 | 2.2694 | 434.04 | 0.48089 | 1.0732e-05 | 0.03264 | vapor | 0.9771 | 1.3138 | 0.67843
10 | 11.621 | 8.1149 | 0.12323 | 722.04 | 865.25 | 5.2666 | 1.6887 | 2.2738 | 433.82 | 0.48053 | 1.0742e-05 | 0.032685 | vapor | 0.9758 | 1.3141 | 0.67889
10 | 12.214 | 8.5396 | 0.1171 | 721.57 | 864.6 | 5.2392 | 1.6894 | 2.2781 | 433.6 | 0.48017 | 1.0752e-05 | 0.032729 | vapor | 0.97459 | 1.3144 | 0.67934
10 | 12.807 | 8.9653 | 0.11154 | 721.1 | 863.95 | 5.213 | 1.6901 | 2.2825 | 433.38 | 0.47981 | 1.0761e-05 | 0.032774 | vapor | 0.97339 | 1.3148 | 0.6798
10 | 13.4 | 9.3922 | 0.10647 | 720.63 | 863.31 | 5.1878 | 1.6909 | 2.2869 | 433.16 | 0.47944 | 1.0771e-05 | 0.03282 | vapor | 0.97216 | 1.3151 | 0.68026
10 | 13.993 | 9.82 | 0.10183 | 720.16 | 862.65 | 5.1637 | 1.6916 | 2.2913 | 432.95 | 0.47906 | 1.0781e-05 | 0.032866 | vapor | 0.97096 | 1.3155 | 0.68071
10 | 14.586 | 10.249 | 0.09757 | 719.69 | 862 | 5.1406 | 1.6923 | 2.2958 | 432.74 | 0.47869 | 1.0791e-05 | 0.032911 | vapor | 0.96974 | 1.3158 | 0.68118
10 | 15.179 | 10.679 | 0.093641 | 719.22 | 861.35 | 5.1183 | 1.693 | 2.3003 | 432.53 | 0.47831 | 1.0801e-05 | 0.032958 | vapor | 0.96853 | 1.3162 | 0.68164
10 | 15.771 | 11.11 | 0.090008 | 718.74 | 860.7 | 5.0967 | 1.6937 | 2.3048 | 432.32 | 0.47792 | 1.0811e-05 | 0.033004 | vapor | 0.96727 | 1.3166 | 0.6821
10 | 16.364 | 11.542 | 0.086638 | 718.27 | 860.05 | 5.0759 | 1.6945 | 2.3093 | 432.11 | 0.47753 | 1.0822e-05 | 0.033051 | vapor | 0.96607 | 1.317 | 0.68257
10 | 16.957 | 11.976 | 0.083503 | 717.79 | 859.39 | 5.0558 | 1.6952 | 2.3139 | 431.9 | 0.47713 | 1.0832e-05 | 0.033098 | vapor | 0.9648 | 1.3174 | 0.68304
10 | 17.55 | 12.41 | 0.08058 | 717.32 | 858.74 | 5.0363 | 1.6959 | 2.3185 | 431.69 | 0.47673 | 1.0843e-05 | 0.033146 | vapor | 0.96362 | 1.3178 | 0.68351
10 | 18.143 | 12.845 | 0.077849 | 716.84 | 858.08 | 5.0174 | 1.6966 | 2.3231 | 431.49 | 0.47633 | 1.0853e-05 | 0.033193 | vapor | 0.96245 | 1.3182 | 0.68398
10 | 18.736 | 13.282 | 0.07529 | 716.36 | 857.42 | 4.9991 | 1.6973 | 2.3277 | 431.29 | 0.47592 | 1.0864e-05 | 0.033241 | vapor | 0.9612 | 1.3186 | 0.68445
10 | 19.329 | 13.72 | 0.072888 | 715.88 | 856.77 | 4.9813 | 1.6981 | 2.3324 | 431.09 | 0.47551 | 1.0875e-05 | 0.03329 | vapor | 0.95997 | 1.3191 | 0.68492
10 | 19.921 | 14.158 | 0.07063 | 715.41 | 856.11 | 4.9639 | 1.6988 | 2.3371 | 430.89 | 0.47509 | 1.0886e-05 | 0.033338 | vapor | 0.95876 | 1.3195 | 0.6854
10 | 20.514 | 14.598 | 0.068502 | 714.92 | 855.45 | 4.947 | 1.6995 | 2.3418 | 430.69 | 0.47467 | 1.0897e-05 | 0.033387 | vapor | 0.95755 | 1.32 | 0.68588
10 | 21.107 | 15.039 | 0.066493 | 714.44 | 854.79 | 4.9306 | 1.7003 | 2.3465 | 430.49 | 0.47424 | 1.0908e-05 | 0.033437 | vapor | 0.95633 | 1.3205 | 0.68636
10 | 21.7 | 15.481 | 0.064594 | 713.96 | 854.13 | 4.9145 | 1.701 | 2.3513 | 430.3 | 0.4738 | 1.092e-05 | 0.033486 | vapor | 0.95513 | 1.3209 | 0.68684
10 | 22.293 | 15.924 | 0.062797 | 713.48 | 853.47 | 4.8988 | 1.7017 | 2.3561 | 430.1 | 0.47337 | 1.0931e-05 | 0.033536 | vapor | 0.95393 | 1.3214 | 0.68732
10 | 22.886 | 16.369 | 0.061092 | 712.99 | 852.81 | 4.8835 | 1.7024 | 2.3609 | 429.91 | 0.47292 | 1.0943e-05 | 0.033586 | vapor | 0.95269 | 1.3219 | 0.6878
10 | 23.479 | 16.814 | 0.059474 | 712.51 | 852.15 | 4.8686 | 1.7032 | 2.3658 | 429.72 | 0.47247 | 1.0954e-05 | 0.033637 | vapor | 0.9515 | 1.3224 | 0.68829
10 | 24.071 | 17.261 | 0.057936 | 712.02 | 851.48 | 4.8539 | 1.7039 | 2.3706 | 429.54 | 0.47202 | 1.0966e-05 | 0.033688 | vapor | 0.95023 | 1.323 | 0.68878
10 | 24.664 | 17.708 | 0.056471 | 711.54 | 850.82 | 4.8396 | 1.7046 | 2.3755 | 429.35 | 0.47156 | 1.0978e-05 | 0.033739 | vapor | 0.94907 | 1.3235 | 0.68927
10 | 25.257 | 18.157 | 0.055075 | 711.05 | 850.16 | 4.8256 | 1.7054 | 2.3805 | 429.16 | 0.4711 | 1.099e-05 | 0.033791 | vapor | 0.94785 | 1.3241 | 0.68976
10 | 25.85 | 18.607 | 0.053744 | 710.56 | 849.49 | 4.8119 | 1.7061 | 2.3854 | 428.98 | 0.47063 | 1.1002e-05 | 0.033843 | vapor | 0.94664 | 1.3246 | 0.69025
10 | 26.443 | 19.058 | 0.052472 | 710.07 | 848.82 | 4.7984 | 1.7068 | 2.3904 | 428.8 | 0.47015 | 1.1014e-05 | 0.033895 | vapor | 0.94544 | 1.3252 | 0.69075
10 | 27.036 | 19.51 | 0.051256 | 709.58 | 848.16 | 4.7852 | 1.7076 | 2.3954 | 428.62 | 0.46967 | 1.1027e-05 | 0.033947 | vapor | 0.94425 | 1.3258 | 0.69124
10 | 27.629 | 19.963 | 0.050092 | 709.09 | 847.49 | 4.7722 | 1.7083 | 2.4005 | 428.44 | 0.46919 | 1.1039e-05 | 0.034 | vapor | 0.94306 | 1.3263 | 0.69174
10 | 28.221 | 20.418 | 0.048977 | 708.6 | 846.82 | 4.7595 | 1.709 | 2.4055 | 428.27 | 0.4687 | 1.1052e-05 | 0.034054 | vapor | 0.94181 | 1.327 | 0.69224
10 | 28.814 | 20.873 | 0.047909 | 708.11 | 846.15 | 4.747 | 1.7098 | 2.4106 | 428.09 | 0.4682 | 1.1064e-05 | 0.034107 | vapor | 0.94063 | 1.3276 | 0.69274
10 | 29.407 | 21.33 | 0.046883 | 707.61 | 845.48 | 4.7347 | 1.7105 | 2.4157 | 427.92 | 0.4677 | 1.1077e-05 | 0.034161 | vapor | 0.93942 | 1.3282 | 0.69325
10 | 30 | 21.788 | 0.045898 | 707.12 | 844.81 | 4.7226 | 1.7112 | 2.4209 | 427.75 | 0.46719 | 1.109e-05 | 0.034216 | vapor | 0.93822 | 1.3288 | 0.69375
10.408 | 0.95 | 0.64771 | 1.5439 | 731.02 | 877.69 | 6.5969 | 1.6768 | 2.2002 | 438.26 | 0.48493 | 1.0599e-05 | 0.03197 | vapor | 0.99798 | 1.3096 | 0.67094
10.408 | 1.5429 | 1.0532 | 0.94948 | 730.56 | 877.05 | 6.3439 | 1.6775 | 2.2042 | 438.02 | 0.48464 | 1.0607e-05 | 0.032012 | vapor | 0.99679 | 1.3097 | 0.67137
10.408 | 2.1357 | 1.4597 | 0.68506 | 730.11 | 876.42 | 6.1738 | 1.6782 | 2.2081 | 437.78 | 0.48434 | 1.0615e-05 | 0.032053 | vapor | 0.99553 | 1.3099 | 0.6718
10.408 | 2.7286 | 1.8672 | 0.53556 | 729.66 | 875.79 | 6.0452 | 1.6789 | 2.2121 | 437.55 | 0.48404 | 1.0623e-05 | 0.032095 | vapor | 0.99432 | 1.3101 | 0.67222
10.408 | 3.3214 | 2.2757 | 0.43942 | 729.2 | 875.15 | 5.9417 | 1.6796 | 2.216 | 437.31 | 0.48374 | 1.0631e-05 | 0.032136 | vapor | 0.99308 | 1.3103 | 0.67265
10.408 | 3.9143 | 2.6852 | 0.3724 | 728.74 | 874.51 | 5.855 | 1.6803 | 2.22 | 437.08 | 0.48343 | 1.0639e-05 | 0.032178 | vapor | 0.99187 | 1.3105 | 0.67308
10.408 | 4.5071 | 3.0958 | 0.32302 | 728.29 | 873.88 | 5.7803 | 1.681 | 2.2241 | 436.84 | 0.48312 | 1.0648e-05 | 0.03222 | vapor | 0.99061 | 1.3107 | 0.67352
10.408 | 5.1 | 3.5073 | 0.28512 | 727.83 | 873.24 | 5.7147 | 1.6817 | 2.2281 | 436.61 | 0.48281 | 1.0656e-05 | 0.032262 | vapor | 0.98941 | 1.311 | 0.67395
10.408 | 5.6929 | 3.9199 | 0.25511 | 727.37 | 872.6 | 5.656 | 1.6824 | 2.2322 | 436.38 | 0.48249 | 1.0665e-05 | 0.032304 | vapor | 0.98818 | 1.3112 | 0.67439
10.408 | 6.2857 | 4.3335 | 0.23076 | 726.91 | 871.96 | 5.6031 | 1.6831 | 2.2363 | 436.15 | 0.48217 | 1.0673e-05 | 0.032346 | vapor | 0.98694 | 1.3114 | 0.67482
10.408 | 6.8786 | 4.7481 | 0.21061 | 726.45 | 871.32 | 5.5548 | 1.6838 | 2.2404 | 435.92 | 0.48185 | 1.0682e-05 | 0.032389 | vapor | 0.98573 | 1.3117 | 0.67526
10.408 | 7.4714 | 5.1637 | 0.19366 | 725.99 | 870.68 | 5.5103 | 1.6845 | 2.2446 | 435.69 | 0.48152 | 1.0691e-05 | 0.032432 | vapor | 0.9845 | 1.3119 | 0.6757
10.408 | 8.0643 | 5.5804 | 0.1792 | 725.53 | 870.04 | 5.4691 | 1.6852 | 2.2487 | 435.47 | 0.48119 | 1.07e-05 | 0.032475 | vapor | 0.98328 | 1.3122 | 0.67614
10.408 | 8.6571 | 5.9981 | 0.16672 | 725.07 | 869.4 | 5.4307 | 1.6859 | 2.2529 | 435.24 | 0.48085 | 1.0709e-05 | 0.032518 | vapor | 0.98205 | 1.3125 | 0.67659
10.408 | 9.25 | 6.4168 | 0.15584 | 724.61 | 868.76 | 5.3947 | 1.6866 | 2.2572 | 435.02 | 0.48051 | 1.0718e-05 | 0.032561 | vapor | 0.98084 | 1.3128 | 0.67703
10.408 | 9.8429 | 6.8366 | 0.14627 | 724.14 | 868.11 | 5.3609 | 1.6874 | 2.2614 | 434.79 | 0.48017 | 1.0727e-05 | 0.032605 | vapor | 0.97962 | 1.3131 | 0.67748
10.408 | 10.436 | 7.2574 | 0.13779 | 723.68 | 867.47 | 5.3289 | 1.6881 | 2.2657 | 434.57 | 0.47982 | 1.0736e-05 | 0.032649 | vapor | 0.97843 | 1.3134 | 0.67793
10.408 | 11.029 | 7.6793 | 0.13022 | 723.21 | 866.83 | 5.2987 | 1.6888 | 2.27 | 434.35 | 0.47947 | 1.0746e-05 | 0.032693 | vapor | 0.97722 | 1.3137 | 0.67838
10.408 | 11.621 | 8.1022 | 0.12342 | 722.74 | 866.18 | 5.2699 | 1.6895 | 2.2743 | 434.13 | 0.47911 | 1.0755e-05 | 0.032738 | vapor | 0.97593 | 1.314 | 0.67883
10.408 | 12.214 | 8.5261 | 0.11729 | 722.28 | 865.53 | 5.2425 | 1.6902 | 2.2786 | 433.92 | 0.47875 | 1.0765e-05 | 0.032782 | vapor | 0.97473 | 1.3143 | 0.67928
10.408 | 12.807 | 8.9512 | 0.11172 | 721.81 | 864.89 | 5.2162 | 1.6909 | 2.283 | 433.7 | 0.47838 | 1.0775e-05 | 0.032827 | vapor | 0.97352 | 1.3146 | 0.67973
10.408 | 13.4 | 9.3772 | 0.10664 | 721.34 | 864.24 | 5.1911 | 1.6916 | 2.2874 | 433.49 | 0.47802 | 1.0784e-05 | 0.032873 | vapor | 0.97232 | 1.315 | 0.68019
10.408 | 13.993 | 9.8044 | 0.102 | 720.87 | 863.59 | 5.167 | 1.6923 | 2.2918 | 433.27 | 0.47764 | 1.0794e-05 | 0.032918 | vapor | 0.97111 | 1.3153 | 0.68065
10.408 | 14.586 | 10.233 | 0.097727 | 720.4 | 862.94 | 5.1439 | 1.693 | 2.2962 | 433.06 | 0.47726 | 1.0804e-05 | 0.032964 | vapor | 0.96986 | 1.3157 | 0.6811
10.408 | 15.179 | 10.662 | 0.093792 | 719.93 | 862.29 | 5.1216 | 1.6938 | 2.3007 | 432.85 | 0.47688 | 1.0814e-05 | 0.03301 | vapor | 0.96868 | 1.3161 | 0.68157
10.408 | 15.771 | 11.092 | 0.090153 | 719.46 | 861.64 | 5.1001 | 1.6945 | 2.3052 | 432.64 | 0.4765 | 1.0825e-05 | 0.033057 | vapor | 0.96744 | 1.3165 | 0.68203
10.408 | 16.364 | 11.524 | 0.086778 | 718.98 | 860.99 | 5.0793 | 1.6952 | 2.3097 | 432.44 | 0.4761 | 1.0835e-05 | 0.033103 | vapor | 0.96619 | 1.3169 | 0.68249
10.408 | 16.957 | 11.956 | 0.083639 | 718.51 | 860.34 | 5.0592 | 1.6959 | 2.3142 | 432.23 | 0.47571 | 1.0845e-05 | 0.03315 | vapor | 0.96503 | 1.3173 | 0.68296
10.408 | 17.55 | 12.39 | 0.080712 | 718.03 | 859.68 | 5.0397 | 1.6966 | 2.3188 | 432.03 | 0.47531 | 1.0856e-05 | 0.033198 | vapor | 0.96379 | 1.3177 | 0.68342
10.408 | 18.143 | 12.824 | 0.077977 | 717.56 | 859.03 | 5.0208 | 1.6974 | 2.3234 | 431.82 | 0.4749 | 1.0867e-05 | 0.033245 | vapor | 0.96264 | 1.3181 | 0.68389
10.408 | 18.736 | 13.26 | 0.075414 | 717.08 | 858.37 | 5.0024 | 1.6981 | 2.328 | 431.62 | 0.4745 | 1.0877e-05 | 0.033293 | vapor | 0.96141 | 1.3185 | 0.68436
10.408 | 19.329 | 13.697 | 0.073009 | 716.6 | 857.72 | 4.9846 | 1.6988 | 2.3326 | 431.42 | 0.47408 | 1.0888e-05 | 0.033342 | vapor | 0.9602 | 1.319 | 0.68483
10.408 | 19.921 | 14.135 | 0.070747 | 716.12 | 857.06 | 4.9673 | 1.6995 | 2.3373 | 431.23 | 0.47366 | 1.0899e-05 | 0.03339 | vapor | 0.95894 | 1.3194 | 0.68531
10.408 | 20.514 | 14.574 | 0.068616 | 715.65 | 856.41 | 4.9504 | 1.7002 | 2.342 | 431.03 | 0.47324 | 1.091e-05 | 0.033439 | vapor | 0.95774 | 1.3199 | 0.68578
10.408 | 21.107 | 15.014 | 0.066605 | 715.17 | 855.75 | 4.9339 | 1.701 | 2.3467 | 430.83 | 0.47281 | 1.0921e-05 | 0.033488 | vapor | 0.95655 | 1.3203 | 0.68626
10.408 | 21.7 | 15.455 | 0.064704 | 714.68 | 855.09 | 4.9179 | 1.7017 | 2.3514 | 430.64 | 0.47238 | 1.0933e-05 | 0.033538 | vapor | 0.95536 | 1.3208 | 0.68674
10.408 | 22.293 | 15.897 | 0.062903 | 714.2 | 854.43 | 4.9022 | 1.7024 | 2.3562 | 430.45 | 0.47194 | 1.0944e-05 | 0.033587 | vapor | 0.95418 | 1.3213 | 0.68722
10.408 | 22.886 | 16.341 | 0.061197 | 713.72 | 853.77 | 4.8869 | 1.7031 | 2.361 | 430.26 | 0.47149 | 1.0956e-05 | 0.033637 | vapor | 0.95295 | 1.3218 | 0.6877
10.408 | 23.479 | 16.785 | 0.059576 | 713.24 | 853.11 | 4.872 | 1.7039 | 2.3658 | 430.07 | 0.47105 | 1.0967e-05 | 0.033688 | vapor | 0.95178 | 1.3223 | 0.68818
10.408 | 24.071 | 17.231 | 0.058035 | 712.75 | 852.45 | 4.8574 | 1.7046 | 2.3707 | 429.88 | 0.47059 | 1.0979e-05 | 0.033739 | vapor | 0.95052 | 1.3228 | 0.68867
10.408 | 24.664 | 17.678 | 0.056569 | 712.27 | 851.79 | 4.843 | 1.7053 | 2.3756 | 429.7 | 0.47013 | 1.0991e-05 | 0.03379 | vapor | 0.94931 | 1.3234 | 0.68916
10.408 | 25.257 | 18.125 | 0.055171 | 711.78 | 851.13 | 4.829 | 1.7061 | 2.3805 | 429.52 | 0.46967 | 1.1003e-05 | 0.033841 | vapor | 0.94816 | 1.3239 | 0.68964
10.408 | 25.85 | 18.574 | 0.053838 | 711.29 | 850.46 | 4.8153 | 1.7068 | 2.3854 | 429.33 | 0.4692 | 1.1015e-05 | 0.033893 | vapor | 0.94696 | 1.3245 | 0.69014
10.408 | 26.443 | 19.024 | 0.052564 | 710.81 | 849.8 | 4.8018 | 1.7075 | 2.3904 | 429.15 | 0.46873 | 1.1027e-05 | 0.033945 | vapor | 0.94577 | 1.3251 | 0.69063
10.408 | 27.036 | 19.476 | 0.051346 | 710.32 | 849.14 | 4.7886 | 1.7082 | 2.3953 | 428.98 | 0.46825 | 1.1039e-05 | 0.033998 | vapor | 0.94454 | 1.3256 | 0.69112
10.408 | 27.629 | 19.928 | 0.050181 | 709.83 | 848.47 | 4.7757 | 1.709 | 2.4003 | 428.8 | 0.46776 | 1.1052e-05 | 0.03405 | vapor | 0.94336 | 1.3262 | 0.69162
10.408 | 28.221 | 20.381 | 0.049064 | 709.34 | 847.8 | 4.7629 | 1.7097 | 2.4054 | 428.63 | 0.46727 | 1.1064e-05 | 0.034104 | vapor | 0.94216 | 1.3268 | 0.69212
10.408 | 28.814 | 20.836 | 0.047994 | 708.85 | 847.14 | 4.7504 | 1.7104 | 2.4105 | 428.45 | 0.46678 | 1.1077e-05 | 0.034157 | vapor | 0.94095 | 1.3274 | 0.69261
10.408 | 29.407 | 21.292 | 0.046967 | 708.35 | 846.47 | 4.7382 | 1.7112 | 2.4155 | 428.28 | 0.46627 | 1.109e-05 | 0.034211 | vapor | 0.93975 | 1.3281 | 0.69312
10.408 | 30 | 21.749 | 0.04598 | 707.86 | 845.8 | 4.7261 | 1.7119 | 2.4207 | 428.11 | 0.46577 | 1.1103e-05 | 0.034265 | vapor | 0.93855 | 1.3287 | 0.69362
10.816 | 0.95 | 0.64677 | 1.5461 | 731.7 | 878.59 | 6.6 | 1.6777 | 2.201 | 438.55 | 0.48353 | 1.0613e-05 | 0.032024 | vapor | 0.99799 | 1.3094 | 0.67092
10.816 | 1.5429 | 1.0517 | 0.95086 | 731.25 | 877.95 | 6.3471 | 1.6784 | 2.205 | 438.32 | 0.48324 | 1.062e-05 | 0.032066 | vapor | 0.99678 | 1.3096 | 0.67134
10.816 | 2.1357 | 1.4576 | 0.68607 | 730.8 | 877.32 | 6.177 | 1.6791 | 2.2089 | 438.08 | 0.48294 | 1.0628e-05 | 0.032108 | vapor | 0.99553 | 1.3098 | 0.67177
10.816 | 2.7286 | 1.8645 | 0.53634 | 730.34 | 876.69 | 6.0484 | 1.6797 | 2.2128 | 437.84 | 0.48264 | 1.0636e-05 | 0.032149 | vapor | 0.99433 | 1.31 | 0.67219
10.816 | 3.3214 | 2.2724 | 0.44007 | 729.89 | 876.06 | 5.9449 | 1.6804 | 2.2168 | 437.61 | 0.48234 | 1.0645e-05 | 0.032191 | vapor | 0.99309 | 1.3102 | 0.67262
10.816 | 3.9143 | 2.6813 | 0.37296 | 729.44 | 875.42 | 5.8582 | 1.6811 | 2.2208 | 437.37 | 0.48203 | 1.0653e-05 | 0.032232 | vapor | 0.99188 | 1.3104 | 0.67305
10.816 | 4.5071 | 3.0912 | 0.3235 | 728.98 | 874.79 | 5.7835 | 1.6818 | 2.2248 | 437.14 | 0.48172 | 1.0661e-05 | 0.032274 | vapor | 0.99066 | 1.3106 | 0.67348
10.816 | 5.1 | 3.5021 | 0.28554 | 728.52 | 874.15 | 5.7179 | 1.6825 | 2.2288 | 436.91 | 0.4814 | 1.067e-05 | 0.032316 | vapor | 0.98945 | 1.3108 | 0.67391
10.816 | 5.6929 | 3.914 | 0.25549 | 728.07 | 873.51 | 5.6593 | 1.6832 | 2.2329 | 436.68 | 0.48109 | 1.0678e-05 | 0.032358 | vapor | 0.98825 | 1.3111 | 0.67435
10.816 | 6.2857 | 4.3269 | 0.23111 | 727.61 | 872.88 | 5.6063 | 1.6839 | 2.237 | 436.45 | 0.48076 | 1.0687e-05 | 0.0324 | vapor | 0.98703 | 1.3113 | 0.67478
10.816 | 6.8786 | 4.7409 | 0.21093 | 727.15 | 872.24 | 5.558 | 1.6846 | 2.2411 | 436.23 | 0.48044 | 1.0695e-05 | 0.032443 | vapor | 0.98581 | 1.3115 | 0.67522
10.816 | 7.4714 | 5.1559 | 0.19395 | 726.69 | 871.6 | 5.5135 | 1.6853 | 2.2452 | 436 | 0.48011 | 1.0704e-05 | 0.032485 | vapor | 0.98458 | 1.3118 | 0.67566
10.816 | 8.0643 | 5.5719 | 0.17947 | 726.23 | 870.96 | 5.4723 | 1.686 | 2.2494 | 435.77 | 0.47978 | 1.0713e-05 | 0.032528 | vapor | 0.98337 | 1.3121 | 0.6761
10.816 | 8.6571 | 5.9889 | 0.16698 | 725.77 | 870.32 | 5.4339 | 1.6867 | 2.2536 | 435.55 | 0.47944 | 1.0722e-05 | 0.032571 | vapor | 0.98215 | 1.3123 | 0.67654
10.816 | 9.25 | 6.4069 | 0.15608 | 725.3 | 869.68 | 5.398 | 1.6874 | 2.2578 | 435.33 | 0.4791 | 1.0731e-05 | 0.032615 | vapor | 0.98095 | 1.3126 | 0.67698
10.816 | 9.8429 | 6.826 | 0.1465 | 724.84 | 869.04 | 5.3641 | 1.6881 | 2.262 | 435.11 | 0.47875 | 1.074e-05 | 0.032658 | vapor | 0.97974 | 1.3129 | 0.67742
10.816 | 10.436 | 7.2462 | 0.138 | 724.38 | 868.4 | 5.3322 | 1.6888 | 2.2662 | 434.89 | 0.4784 | 1.075e-05 | 0.032702 | vapor | 0.97853 | 1.3132 | 0.67787
10.816 | 11.029 | 7.6673 | 0.13042 | 723.91 | 867.75 | 5.3019 | 1.6895 | 2.2705 | 434.67 | 0.47805 | 1.0759e-05 | 0.032747 | vapor | 0.97734 | 1.3135 | 0.67832
10.816 | 11.621 | 8.0895 | 0.12362 | 723.45 | 867.11 | 5.2732 | 1.6903 | 2.2748 | 434.45 | 0.47769 | 1.0769e-05 | 0.032791 | vapor | 0.97605 | 1.3139 | 0.67877
10.816 | 12.214 | 8.5128 | 0.11747 | 722.98 | 866.46 | 5.2457 | 1.691 | 2.2791 | 434.24 | 0.47733 | 1.0778e-05 | 0.032836 | vapor | 0.97485 | 1.3142 | 0.67922
10.816 | 12.807 | 8.937 | 0.11189 | 722.51 | 865.82 | 5.2195 | 1.6917 | 2.2835 | 434.02 | 0.47697 | 1.0788e-05 | 0.03288 | vapor | 0.97366 | 1.3145 | 0.67967
10.816 | 13.4 | 9.3624 | 0.10681 | 722.05 | 865.17 | 5.1944 | 1.6924 | 2.2878 | 433.81 | 0.4766 | 1.0798e-05 | 0.032926 | vapor | 0.97246 | 1.3149 | 0.68012
10.816 | 13.993 | 9.7888 | 0.10216 | 721.58 | 864.53 | 5.1703 | 1.6931 | 2.2922 | 433.6 | 0.47622 | 1.0808e-05 | 0.032971 | vapor | 0.97126 | 1.3152 | 0.68058
10.816 | 14.586 | 10.216 | 0.097883 | 721.11 | 863.88 | 5.1472 | 1.6938 | 2.2966 | 433.39 | 0.47585 | 1.0818e-05 | 0.033017 | vapor | 0.97008 | 1.3156 | 0.68103
10.816 | 15.179 | 10.645 | 0.093943 | 720.64 | 863.23 | 5.1249 | 1.6945 | 2.3011 | 433.18 | 0.47546 | 1.0828e-05 | 0.033063 | vapor | 0.96884 | 1.316 | 0.68149
10.816 | 15.771 | 11.074 | 0.090299 | 720.17 | 862.58 | 5.1034 | 1.6952 | 2.3055 | 432.97 | 0.47508 | 1.0838e-05 | 0.033109 | vapor | 0.96763 | 1.3163 | 0.68195
10.816 | 16.364 | 11.505 | 0.086919 | 719.69 | 861.93 | 5.0826 | 1.6959 | 2.31 | 432.77 | 0.47469 | 1.0848e-05 | 0.033156 | vapor | 0.9664 | 1.3167 | 0.68241
10.816 | 16.957 | 11.937 | 0.083775 | 719.22 | 861.28 | 5.0625 | 1.6967 | 2.3145 | 432.56 | 0.47429 | 1.0859e-05 | 0.033203 | vapor | 0.96518 | 1.3171 | 0.68288
10.816 | 17.55 | 12.369 | 0.080844 | 718.75 | 860.63 | 5.043 | 1.6974 | 2.3191 | 432.36 | 0.47389 | 1.0869e-05 | 0.03325 | vapor | 0.96404 | 1.3175 | 0.68334
10.816 | 18.143 | 12.803 | 0.078105 | 718.27 | 859.98 | 5.0241 | 1.6981 | 2.3237 | 432.16 | 0.47348 | 1.088e-05 | 0.033298 | vapor | 0.96283 | 1.318 | 0.68381
10.816 | 18.736 | 13.238 | 0.075539 | 717.8 | 859.32 | 5.0058 | 1.6988 | 2.3282 | 431.96 | 0.47307 | 1.089e-05 | 0.033345 | vapor | 0.96163 | 1.3184 | 0.68427
10.816 | 19.329 | 13.674 | 0.07313 | 717.32 | 858.67 | 4.988 | 1.6995 | 2.3329 | 431.76 | 0.47266 | 1.0901e-05 | 0.033393 | vapor | 0.96043 | 1.3188 | 0.68474
10.816 | 19.921 | 14.111 | 0.070865 | 716.84 | 858.02 | 4.9706 | 1.7002 | 2.3375 | 431.56 | 0.47224 | 1.0912e-05 | 0.033442 | vapor | 0.95919 | 1.3193 | 0.68522
10.816 | 20.514 | 14.549 | 0.068731 | 716.37 | 857.36 | 4.9538 | 1.701 | 2.3422 | 431.37 | 0.47182 | 1.0923e-05 | 0.033491 | vapor | 0.95801 | 1.3197 | 0.68569
10.816 | 21.107 | 14.989 | 0.066717 | 715.89 | 856.71 | 4.9373 | 1.7017 | 2.3469 | 431.18 | 0.47139 | 1.0934e-05 | 0.03354 | vapor | 0.95677 | 1.3202 | 0.68616
10.816 | 21.7 | 15.429 | 0.064813 | 715.41 | 856.05 | 4.9213 | 1.7024 | 2.3516 | 430.98 | 0.47096 | 1.0946e-05 | 0.033589 | vapor | 0.9556 | 1.3207 | 0.68664
10.816 | 22.293 | 15.871 | 0.06301 | 714.93 | 855.39 | 4.9056 | 1.7031 | 2.3563 | 430.79 | 0.47052 | 1.0957e-05 | 0.033639 | vapor | 0.95437 | 1.3212 | 0.68712
10.816 | 22.886 | 16.313 | 0.061301 | 714.45 | 854.74 | 4.8903 | 1.7038 | 2.3611 | 430.6 | 0.47007 | 1.0969e-05 | 0.033689 | vapor | 0.95321 | 1.3217 | 0.6876
10.816 | 23.479 | 16.757 | 0.059678 | 713.96 | 854.08 | 4.8754 | 1.7046 | 2.3659 | 430.42 | 0.46963 | 1.098e-05 | 0.033739 | vapor | 0.952 | 1.3222 | 0.68808
10.816 | 24.071 | 17.201 | 0.058135 | 713.48 | 853.42 | 4.8608 | 1.7053 | 2.3707 | 430.23 | 0.46917 | 1.0992e-05 | 0.03379 | vapor | 0.95081 | 1.3227 | 0.68856
10.816 | 24.664 | 17.647 | 0.056666 | 713 | 852.76 | 4.8465 | 1.706 | 2.3756 | 430.05 | 0.46871 | 1.1004e-05 | 0.033841 | vapor | 0.94961 | 1.3233 | 0.68904
10.816 | 25.257 | 18.094 | 0.055266 | 712.51 | 852.1 | 4.8325 | 1.7067 | 2.3805 | 429.87 | 0.46825 | 1.1016e-05 | 0.033892 | vapor | 0.94842 | 1.3238 | 0.68953
10.816 | 25.85 | 18.542 | 0.053931 | 712.03 | 851.44 | 4.8187 | 1.7075 | 2.3854 | 429.69 | 0.46778 | 1.1028e-05 | 0.033944 | vapor | 0.94723 | 1.3244 | 0.69002
10.816 | 26.443 | 18.991 | 0.052656 | 711.54 | 850.78 | 4.8053 | 1.7082 | 2.3903 | 429.51 | 0.46731 | 1.104e-05 | 0.033996 | vapor | 0.94605 | 1.3249 | 0.69051
10.816 | 27.036 | 19.442 | 0.051436 | 711.05 | 850.11 | 4.7921 | 1.7089 | 2.3953 | 429.33 | 0.46683 | 1.1052e-05 | 0.034048 | vapor | 0.94483 | 1.3255 | 0.691
10.816 | 27.629 | 19.893 | 0.050269 | 710.56 | 849.45 | 4.7791 | 1.7096 | 2.4003 | 429.16 | 0.46634 | 1.1065e-05 | 0.034101 | vapor | 0.94366 | 1.3261 | 0.69149
10.816 | 28.221 | 20.345 | 0.049151 | 710.07 | 848.79 | 4.7664 | 1.7104 | 2.4053 | 428.98 | 0.46585 | 1.1077e-05 | 0.034154 | vapor | 0.94247 | 1.3267 | 0.69199
10.816 | 28.814 | 20.799 | 0.048079 | 709.58 | 848.12 | 4.7539 | 1.7111 | 2.4103 | 428.81 | 0.46536 | 1.109e-05 | 0.034207 | vapor | 0.94127 | 1.3273 | 0.69248
10.816 | 29.407 | 21.254 | 0.04705 | 709.09 | 847.46 | 4.7416 | 1.7118 | 2.4154 | 428.64 | 0.46486 | 1.1103e-05 | 0.034261 | vapor | 0.94007 | 1.3279 | 0.69298
10.816 | 30 | 21.71 | 0.046063 | 708.6 | 846.79 | 4.7296 | 1.7126 | 2.4205 | 428.48 | 0.46435 | 1.1116e-05 | 0.034315 | vapor | 0.93889 | 1.3286 | 0.69348
11.224 | 0.95 | 0.64584 | 1.5484 | 732.39 | 879.48 | 6.6032 | 1.6785 | 2.2019 | 438.84 | 0.48214 | 1.0626e-05 | 0.032079 | vapor | 0.99799 | 1.3092 | 0.67089
11.224 | 1.5429 | 1.0502 | 0.95224 | 731.94 | 878.85 | 6.3503 | 1.6792 | 2.2058 | 438.61 | 0.48184 | 1.0634e-05 | 0.032121 | vapor | 0.99677 | 1.3094 | 0.67132
11.224 | 2.1357 | 1.4555 | 0.68707 | 731.49 | 878.22 | 6.1802 | 1.6799 | 2.2097 | 438.37 | 0.48154 | 1.0642e-05 | 0.032162 | vapor | 0.99554 | 1.3096 | 0.67174
11.224 | 2.7286 | 1.8618 | 0.53713 | 731.03 | 877.59 | 6.0516 | 1.6806 | 2.2136 | 438.14 | 0.48124 | 1.065e-05 | 0.032204 | vapor | 0.99434 | 1.3098 | 0.67216
11.224 | 3.3214 | 2.269 | 0.44072 | 730.58 | 876.96 | 5.9481 | 1.6813 | 2.2176 | 437.91 | 0.48094 | 1.0658e-05 | 0.032245 | vapor | 0.99315 | 1.31 | 0.67259
11.224 | 3.9143 | 2.6773 | 0.37351 | 730.13 | 876.33 | 5.8614 | 1.682 | 2.2215 | 437.67 | 0.48063 | 1.0666e-05 | 0.032287 | vapor | 0.99194 | 1.3102 | 0.67302
11.224 | 4.5071 | 3.0866 | 0.32398 | 729.67 | 875.69 | 5.7867 | 1.6826 | 2.2255 | 437.44 | 0.48032 | 1.0674e-05 | 0.032328 | vapor | 0.99071 | 1.3104 | 0.67345
11.224 | 5.1 | 3.4969 | 0.28597 | 729.22 | 875.06 | 5.7211 | 1.6833 | 2.2296 | 437.21 | 0.48 | 1.0683e-05 | 0.03237 | vapor | 0.9895 | 1.3107 | 0.67388
11.224 | 5.6929 | 3.9082 | 0.25587 | 728.76 | 874.43 | 5.6625 | 1.684 | 2.2336 | 436.98 | 0.47968 | 1.0691e-05 | 0.032412 | vapor | 0.98829 | 1.3109 | 0.67431
11.224 | 6.2857 | 4.3205 | 0.23146 | 728.3 | 873.79 | 5.6095 | 1.6847 | 2.2377 | 436.76 | 0.47936 | 1.07e-05 | 0.032454 | vapor | 0.98707 | 1.3112 | 0.67474
11.224 | 6.8786 | 4.7338 | 0.21125 | 727.84 | 873.15 | 5.5612 | 1.6854 | 2.2418 | 436.53 | 0.47903 | 1.0709e-05 | 0.032497 | vapor | 0.98587 | 1.3114 | 0.67518
11.224 | 7.4714 | 5.1481 | 0.19425 | 727.39 | 872.52 | 5.5167 | 1.6861 | 2.2459 | 436.31 | 0.4787 | 1.0718e-05 | 0.032539 | vapor | 0.98465 | 1.3117 | 0.67561
11.224 | 8.0643 | 5.5634 | 0.17975 | 726.93 | 871.88 | 5.4755 | 1.6868 | 2.25 | 436.08 | 0.47837 | 1.0726e-05 | 0.032582 | vapor | 0.98346 | 1.3119 | 0.67605
11.224 | 8.6571 | 5.9797 | 0.16723 | 726.47 | 871.24 | 5.4372 | 1.6875 | 2.2542 | 435.86 | 0.47803 | 1.0735e-05 | 0.032625 | vapor | 0.98225 | 1.3122 | 0.67649
11.224 | 9.25 | 6.3971 | 0.15632 | 726 | 870.6 | 5.4012 | 1.6882 | 2.2583 | 435.64 | 0.47769 | 1.0744e-05 | 0.032668 | vapor | 0.98104 | 1.3125 | 0.67693
11.224 | 9.8429 | 6.8155 | 0.14672 | 725.54 | 869.96 | 5.3674 | 1.6889 | 2.2626 | 435.42 | 0.47734 | 1.0754e-05 | 0.032712 | vapor | 0.97984 | 1.3128 | 0.67737
11.224 | 10.436 | 7.2349 | 0.13822 | 725.08 | 869.32 | 5.3355 | 1.6896 | 2.2668 | 435.2 | 0.477 | 1.0763e-05 | 0.032756 | vapor | 0.97866 | 1.3131 | 0.67781
11.224 | 11.029 | 7.6554 | 0.13063 | 724.62 | 868.68 | 5.3052 | 1.6903 | 2.271 | 434.99 | 0.47664 | 1.0772e-05 | 0.0328 | vapor | 0.97746 | 1.3134 | 0.67826
11.224 | 11.621 | 8.0769 | 0.12381 | 724.15 | 868.04 | 5.2764 | 1.691 | 2.2753 | 434.77 | 0.47628 | 1.0782e-05 | 0.032844 | vapor | 0.97618 | 1.3137 | 0.67871
11.224 | 12.214 | 8.4994 | 0.11766 | 723.69 | 867.39 | 5.249 | 1.6917 | 2.2796 | 434.56 | 0.47592 | 1.0791e-05 | 0.032889 | vapor | 0.97499 | 1.314 | 0.67915
11.224 | 12.807 | 8.923 | 0.11207 | 723.22 | 866.75 | 5.2228 | 1.6924 | 2.2839 | 434.34 | 0.47556 | 1.0801e-05 | 0.032934 | vapor | 0.97379 | 1.3144 | 0.6796
11.224 | 13.4 | 9.3476 | 0.10698 | 722.75 | 866.11 | 5.1977 | 1.6931 | 2.2883 | 434.13 | 0.47519 | 1.0811e-05 | 0.032979 | vapor | 0.9726 | 1.3147 | 0.68006
11.224 | 13.993 | 9.7732 | 0.10232 | 722.29 | 865.46 | 5.1736 | 1.6939 | 2.2927 | 433.92 | 0.47481 | 1.0821e-05 | 0.033024 | vapor | 0.97141 | 1.3151 | 0.68051
11.224 | 14.586 | 10.2 | 0.09804 | 721.82 | 864.82 | 5.1505 | 1.6946 | 2.2971 | 433.71 | 0.47443 | 1.0831e-05 | 0.03307 | vapor | 0.97021 | 1.3155 | 0.68096
11.224 | 15.179 | 10.628 | 0.094094 | 721.35 | 864.17 | 5.1282 | 1.6953 | 2.3015 | 433.51 | 0.47405 | 1.0841e-05 | 0.033116 | vapor | 0.96899 | 1.3158 | 0.68142
11.224 | 15.771 | 11.057 | 0.090444 | 720.88 | 863.52 | 5.1067 | 1.696 | 2.3059 | 433.3 | 0.47366 | 1.0851e-05 | 0.033162 | vapor | 0.96772 | 1.3162 | 0.68188
11.224 | 16.364 | 11.486 | 0.08706 | 720.41 | 862.87 | 5.0859 | 1.6967 | 2.3104 | 433.1 | 0.47327 | 1.0861e-05 | 0.033208 | vapor | 0.96661 | 1.3166 | 0.68233
11.224 | 16.957 | 11.917 | 0.083912 | 719.94 | 862.23 | 5.0658 | 1.6974 | 2.3149 | 432.89 | 0.47288 | 1.0872e-05 | 0.033255 | vapor | 0.96541 | 1.317 | 0.6828
11.224 | 17.55 | 12.349 | 0.080976 | 719.46 | 861.58 | 5.0463 | 1.6981 | 2.3194 | 432.69 | 0.47247 | 1.0882e-05 | 0.033302 | vapor | 0.96422 | 1.3174 | 0.68326
11.224 | 18.143 | 12.782 | 0.078233 | 718.99 | 860.93 | 5.0275 | 1.6988 | 2.324 | 432.49 | 0.47207 | 1.0893e-05 | 0.03335 | vapor | 0.96303 | 1.3178 | 0.68372
11.224 | 18.736 | 13.216 | 0.075663 | 718.51 | 860.28 | 5.0091 | 1.6995 | 2.3285 | 432.29 | 0.47166 | 1.0904e-05 | 0.033397 | vapor | 0.96185 | 1.3183 | 0.68419
11.224 | 19.329 | 13.652 | 0.073251 | 718.04 | 859.62 | 4.9913 | 1.7003 | 2.3331 | 432.1 | 0.47125 | 1.0914e-05 | 0.033445 | vapor | 0.9606 | 1.3187 | 0.68466
11.224 | 19.921 | 14.088 | 0.070983 | 717.56 | 858.97 | 4.974 | 1.701 | 2.3377 | 431.9 | 0.47083 | 1.0925e-05 | 0.033494 | vapor | 0.95938 | 1.3192 | 0.68512
11.224 | 20.514 | 14.525 | 0.068846 | 717.09 | 858.32 | 4.9571 | 1.7017 | 2.3424 | 431.71 | 0.4704 | 1.0936e-05 | 0.033542 | vapor | 0.95822 | 1.3196 | 0.68559
11.224 | 21.107 | 14.964 | 0.066829 | 716.61 | 857.67 | 4.9407 | 1.7024 | 2.3471 | 431.52 | 0.46997 | 1.0948e-05 | 0.033591 | vapor | 0.95699 | 1.3201 | 0.68607
11.224 | 21.7 | 15.403 | 0.064922 | 716.13 | 857.01 | 4.9247 | 1.7031 | 2.3518 | 431.33 | 0.46954 | 1.0959e-05 | 0.033641 | vapor | 0.95584 | 1.3206 | 0.68654
11.224 | 22.293 | 15.844 | 0.063116 | 715.65 | 856.36 | 4.909 | 1.7038 | 2.3565 | 431.14 | 0.4691 | 1.097e-05 | 0.03369 | vapor | 0.95462 | 1.3211 | 0.68702
11.224 | 22.886 | 16.285 | 0.061405 | 715.17 | 855.7 | 4.8937 | 1.7046 | 2.3612 | 430.95 | 0.46866 | 1.0982e-05 | 0.03374 | vapor | 0.95348 | 1.3216 | 0.68749
11.224 | 23.479 | 16.728 | 0.059779 | 714.69 | 855.04 | 4.8788 | 1.7053 | 2.366 | 430.76 | 0.46821 | 1.0993e-05 | 0.03379 | vapor | 0.95228 | 1.3221 | 0.68797
11.224 | 24.071 | 17.172 | 0.058234 | 714.21 | 854.39 | 4.8642 | 1.706 | 2.3708 | 430.58 | 0.46776 | 1.1005e-05 | 0.033841 | vapor | 0.95105 | 1.3226 | 0.68845
11.224 | 24.664 | 17.617 | 0.056764 | 713.73 | 853.73 | 4.8499 | 1.7067 | 2.3756 | 430.4 | 0.4673 | 1.1017e-05 | 0.033892 | vapor | 0.94986 | 1.3231 | 0.68893
11.224 | 25.257 | 18.063 | 0.055362 | 713.24 | 853.07 | 4.8359 | 1.7074 | 2.3805 | 430.22 | 0.46683 | 1.1029e-05 | 0.033943 | vapor | 0.94868 | 1.3237 | 0.68942
11.224 | 25.85 | 18.51 | 0.054025 | 712.76 | 852.41 | 4.8222 | 1.7082 | 2.3854 | 430.04 | 0.46637 | 1.1041e-05 | 0.033994 | vapor | 0.94751 | 1.3242 | 0.6899
11.224 | 26.443 | 18.958 | 0.052747 | 712.27 | 851.75 | 4.8087 | 1.7089 | 2.3903 | 429.86 | 0.46589 | 1.1053e-05 | 0.034046 | vapor | 0.94634 | 1.3248 | 0.69039
11.224 | 27.036 | 19.408 | 0.051526 | 711.79 | 851.09 | 4.7955 | 1.7096 | 2.3952 | 429.69 | 0.46541 | 1.1065e-05 | 0.034098 | vapor | 0.94513 | 1.3254 | 0.69088
11.224 | 27.629 | 19.858 | 0.050357 | 711.3 | 850.43 | 4.7826 | 1.7103 | 2.4002 | 429.51 | 0.46493 | 1.1077e-05 | 0.034151 | vapor | 0.94397 | 1.326 | 0.69137
11.224 | 28.221 | 20.31 | 0.049238 | 710.81 | 849.77 | 4.7699 | 1.711 | 2.4052 | 429.34 | 0.46444 | 1.109e-05 | 0.034204 | vapor | 0.94274 | 1.3266 | 0.69186
11.224 | 28.814 | 20.762 | 0.048164 | 710.32 | 849.1 | 4.7574 | 1.7118 | 2.4102 | 429.17 | 0.46394 | 1.1103e-05 | 0.034257 | vapor | 0.94159 | 1.3272 | 0.69236
11.224 | 29.407 | 21.216 | 0.047134 | 709.83 | 848.44 | 4.7451 | 1.7125 | 2.4152 | 429 | 0.46344 | 1.1115e-05 | 0.034311 | vapor | 0.94041 | 1.3278 | 0.69285
11.224 | 30 | 21.671 | 0.046145 | 709.34 | 847.78 | 4.7331 | 1.7132 | 2.4203 | 428.84 | 0.46294 | 1.1128e-05 | 0.034364 | vapor | 0.93923 | 1.3284 | 0.69335
11.633 | 0.95 | 0.6449 | 1.5506 | 733.07 | 880.38 | 6.6063 | 1.6793 | 2.2027 | 439.14 | 0.48075 | 1.0639e-05 | 0.032134 | vapor | 0.99801 | 1.3091 | 0.67087
11.633 | 1.5429 | 1.0486 | 0.95362 | 732.62 | 879.75 | 6.3534 | 1.68 | 2.2066 | 438.9 | 0.48045 | 1.0647e-05 | 0.032175 | vapor | 0.99686 | 1.3093 | 0.67129
11.633 | 2.1357 | 1.4533 | 0.68807 | 732.17 | 879.13 | 6.1833 | 1.6807 | 2.2105 | 438.67 | 0.48015 | 1.0655e-05 | 0.032217 | vapor | 0.99561 | 1.3095 | 0.67171
11.633 | 2.7286 | 1.859 | 0.53791 | 731.72 | 878.5 | 6.0548 | 1.6814 | 2.2144 | 438.43 | 0.47985 | 1.0663e-05 | 0.032258 | vapor | 0.99441 | 1.3097 | 0.67213
11.633 | 3.3214 | 2.2657 | 0.44136 | 731.27 | 877.87 | 5.9513 | 1.6821 | 2.2183 | 438.2 | 0.47954 | 1.0671e-05 | 0.0323 | vapor | 0.99317 | 1.3099 | 0.67256
11.633 | 3.9143 | 2.6734 | 0.37406 | 730.82 | 877.23 | 5.8646 | 1.6828 | 2.2223 | 437.97 | 0.47924 | 1.068e-05 | 0.032341 | vapor | 0.99196 | 1.3101 | 0.67298
11.633 | 4.5071 | 3.082 | 0.32446 | 730.36 | 876.6 | 5.7899 | 1.6835 | 2.2263 | 437.74 | 0.47892 | 1.0688e-05 | 0.032383 | vapor | 0.99076 | 1.3103 | 0.67341
11.633 | 5.1 | 3.4917 | 0.2864 | 729.91 | 875.97 | 5.7243 | 1.6842 | 2.2303 | 437.51 | 0.47861 | 1.0696e-05 | 0.032424 | vapor | 0.98955 | 1.3105 | 0.67384
11.633 | 5.6929 | 3.9023 | 0.25626 | 729.45 | 875.34 | 5.6657 | 1.6848 | 2.2343 | 437.29 | 0.47829 | 1.0705e-05 | 0.032466 | vapor | 0.98837 | 1.3108 | 0.67427
11.633 | 6.2857 | 4.314 | 0.2318 | 729 | 874.7 | 5.6127 | 1.6855 | 2.2383 | 437.06 | 0.47796 | 1.0713e-05 | 0.032508 | vapor | 0.98714 | 1.311 | 0.6747
11.633 | 6.8786 | 4.7266 | 0.21157 | 728.54 | 874.07 | 5.5644 | 1.6862 | 2.2424 | 436.84 | 0.47764 | 1.0722e-05 | 0.032551 | vapor | 0.98595 | 1.3113 | 0.67513
11.633 | 7.4714 | 5.1403 | 0.19454 | 728.08 | 873.43 | 5.52 | 1.6869 | 2.2465 | 436.61 | 0.4773 | 1.0731e-05 | 0.032593 | vapor | 0.98473 | 1.3115 | 0.67557
11.633 | 8.0643 | 5.5549 | 0.18002 | 727.62 | 872.8 | 5.4788 | 1.6876 | 2.2506 | 436.39 | 0.47697 | 1.074e-05 | 0.032636 | vapor | 0.98355 | 1.3118 | 0.676
11.633 | 8.6571 | 5.9706 | 0.16749 | 727.16 | 872.16 | 5.4404 | 1.6883 | 2.2548 | 436.17 | 0.47663 | 1.0749e-05 | 0.032679 | vapor | 0.98233 | 1.3121 | 0.67644
11.633 | 9.25 | 6.3873 | 0.15656 | 726.7 | 871.52 | 5.4045 | 1.689 | 2.2589 | 435.95 | 0.47629 | 1.0758e-05 | 0.032722 | vapor | 0.98114 | 1.3124 | 0.67688
11.633 | 9.8429 | 6.805 | 0.14695 | 726.24 | 870.88 | 5.3706 | 1.6897 | 2.2631 | 435.73 | 0.47594 | 1.0767e-05 | 0.032766 | vapor | 0.97994 | 1.3127 | 0.67732
11.633 | 10.436 | 7.2238 | 0.13843 | 725.78 | 870.25 | 5.3387 | 1.6904 | 2.2673 | 435.52 | 0.47559 | 1.0776e-05 | 0.032809 | vapor | 0.97875 | 1.313 | 0.67776
11.633 | 11.029 | 7.6435 | 0.13083 | 725.32 | 869.61 | 5.3084 | 1.6911 | 2.2716 | 435.3 | 0.47524 | 1.0786e-05 | 0.032853 | vapor | 0.97757 | 1.3133 | 0.6782
11.633 | 11.621 | 8.0643 | 0.124 | 724.86 | 868.97 | 5.2797 | 1.6918 | 2.2758 | 435.09 | 0.47488 | 1.0795e-05 | 0.032897 | vapor | 0.9763 | 1.3136 | 0.67865
11.633 | 12.214 | 8.4861 | 0.11784 | 724.39 | 868.32 | 5.2523 | 1.6925 | 2.2801 | 434.87 | 0.47452 | 1.0805e-05 | 0.032942 | vapor | 0.97511 | 1.3139 | 0.67909
11.633 | 12.807 | 8.909 | 0.11225 | 723.93 | 867.68 | 5.2261 | 1.6932 | 2.2844 | 434.66 | 0.47415 | 1.0814e-05 | 0.032987 | vapor | 0.97392 | 1.3143 | 0.67954
11.633 | 13.4 | 9.3328 | 0.10715 | 723.46 | 867.04 | 5.201 | 1.6939 | 2.2888 | 434.45 | 0.47378 | 1.0824e-05 | 0.033032 | vapor | 0.97274 | 1.3146 | 0.67999
11.633 | 13.993 | 9.7577 | 0.10248 | 722.99 | 866.4 | 5.1769 | 1.6946 | 2.2931 | 434.24 | 0.47341 | 1.0834e-05 | 0.033077 | vapor | 0.97156 | 1.315 | 0.68044
11.633 | 14.586 | 10.184 | 0.098196 | 722.53 | 865.75 | 5.1538 | 1.6953 | 2.2975 | 434.04 | 0.47303 | 1.0844e-05 | 0.033123 | vapor | 0.97034 | 1.3153 | 0.68089
11.633 | 15.179 | 10.611 | 0.094244 | 722.06 | 865.11 | 5.1315 | 1.696 | 2.3019 | 433.83 | 0.47264 | 1.0854e-05 | 0.033168 | vapor | 0.96915 | 1.3157 | 0.68135
11.633 | 15.771 | 11.039 | 0.09059 | 721.59 | 864.46 | 5.11 | 1.6967 | 2.3063 | 433.63 | 0.47225 | 1.0864e-05 | 0.033215 | vapor | 0.96791 | 1.3161 | 0.6818
11.633 | 16.364 | 11.468 | 0.0872 | 721.12 | 863.82 | 5.0892 | 1.6974 | 2.3108 | 433.42 | 0.47186 | 1.0874e-05 | 0.033261 | vapor | 0.96673 | 1.3165 | 0.68226
11.633 | 16.957 | 11.898 | 0.084048 | 720.65 | 863.17 | 5.0691 | 1.6982 | 2.3152 | 433.22 | 0.47147 | 1.0885e-05 | 0.033308 | vapor | 0.96556 | 1.3169 | 0.68272
11.633 | 17.55 | 12.329 | 0.081108 | 720.18 | 862.52 | 5.0497 | 1.6989 | 2.3197 | 433.02 | 0.47107 | 1.0895e-05 | 0.033355 | vapor | 0.96439 | 1.3173 | 0.68318
11.633 | 18.143 | 12.761 | 0.078361 | 719.71 | 861.87 | 5.0308 | 1.6996 | 2.3243 | 432.82 | 0.47066 | 1.0906e-05 | 0.033402 | vapor | 0.96323 | 1.3177 | 0.68364
11.633 | 18.736 | 13.195 | 0.075788 | 719.23 | 861.23 | 5.0125 | 1.7003 | 2.3288 | 432.63 | 0.47025 | 1.0917e-05 | 0.03345 | vapor | 0.96199 | 1.3181 | 0.6841
11.633 | 19.329 | 13.629 | 0.073372 | 718.76 | 860.58 | 4.9947 | 1.701 | 2.3334 | 432.43 | 0.46984 | 1.0927e-05 | 0.033497 | vapor | 0.96084 | 1.3186 | 0.68457
11.633 | 19.921 | 14.065 | 0.071101 | 718.28 | 859.93 | 4.9773 | 1.7017 | 2.338 | 432.24 | 0.46942 | 1.0938e-05 | 0.033546 | vapor | 0.95957 | 1.319 | 0.68503
11.633 | 20.514 | 14.501 | 0.06896 | 717.81 | 859.27 | 4.9605 | 1.7024 | 2.3426 | 432.05 | 0.46899 | 1.0949e-05 | 0.033594 | vapor | 0.95842 | 1.3195 | 0.6855
11.633 | 21.107 | 14.939 | 0.06694 | 717.33 | 858.62 | 4.9441 | 1.7031 | 2.3473 | 431.86 | 0.46856 | 1.0961e-05 | 0.033643 | vapor | 0.95722 | 1.32 | 0.68597
11.633 | 21.7 | 15.377 | 0.065031 | 716.85 | 857.97 | 4.928 | 1.7038 | 2.3519 | 431.67 | 0.46813 | 1.0972e-05 | 0.033692 | vapor | 0.95608 | 1.3204 | 0.68644
11.633 | 22.293 | 15.817 | 0.063223 | 716.38 | 857.32 | 4.9124 | 1.7046 | 2.3566 | 431.48 | 0.46769 | 1.0983e-05 | 0.033742 | vapor | 0.95488 | 1.3209 | 0.68692
11.633 | 22.886 | 16.258 | 0.061509 | 715.9 | 856.66 | 4.8971 | 1.7053 | 2.3614 | 431.29 | 0.46725 | 1.0995e-05 | 0.033791 | vapor | 0.95369 | 1.3214 | 0.68739
11.633 | 23.479 | 16.7 | 0.059881 | 715.42 | 856.01 | 4.8822 | 1.706 | 2.3661 | 431.11 | 0.4668 | 1.1006e-05 | 0.033841 | vapor | 0.95251 | 1.3219 | 0.68787
11.633 | 24.071 | 17.143 | 0.058334 | 714.94 | 855.35 | 4.8676 | 1.7067 | 2.3709 | 430.93 | 0.46635 | 1.1018e-05 | 0.033892 | vapor | 0.95129 | 1.3225 | 0.68834
11.633 | 24.664 | 17.587 | 0.056861 | 714.45 | 854.7 | 4.8533 | 1.7074 | 2.3757 | 430.75 | 0.46589 | 1.103e-05 | 0.033943 | vapor | 0.95012 | 1.323 | 0.68882
11.633 | 25.257 | 18.032 | 0.055457 | 713.97 | 854.04 | 4.8393 | 1.7081 | 2.3805 | 430.57 | 0.46543 | 1.1042e-05 | 0.033994 | vapor | 0.94895 | 1.3235 | 0.6893
11.633 | 25.85 | 18.478 | 0.054118 | 713.49 | 853.38 | 4.8256 | 1.7088 | 2.3854 | 430.39 | 0.46496 | 1.1054e-05 | 0.034045 | vapor | 0.94779 | 1.3241 | 0.68979
11.633 | 26.443 | 18.925 | 0.052839 | 713.01 | 852.73 | 4.8121 | 1.7096 | 2.3903 | 430.21 | 0.46448 | 1.1066e-05 | 0.034097 | vapor | 0.94663 | 1.3247 | 0.69027
11.633 | 27.036 | 19.374 | 0.051616 | 712.52 | 852.07 | 4.7989 | 1.7103 | 2.3952 | 430.04 | 0.464 | 1.1078e-05 | 0.034149 | vapor | 0.94543 | 1.3252 | 0.69076
11.633 | 27.629 | 19.823 | 0.050446 | 712.04 | 851.41 | 4.786 | 1.711 | 2.4001 | 429.87 | 0.46352 | 1.109e-05 | 0.034201 | vapor | 0.94428 | 1.3258 | 0.69125
11.633 | 28.221 | 20.274 | 0.049324 | 711.55 | 850.75 | 4.7733 | 1.7117 | 2.4051 | 429.7 | 0.46303 | 1.1103e-05 | 0.034254 | vapor | 0.94306 | 1.3264 | 0.69174
11.633 | 28.814 | 20.726 | 0.048249 | 711.06 | 850.09 | 4.7608 | 1.7124 | 2.41 | 429.53 | 0.46254 | 1.1115e-05 | 0.034307 | vapor | 0.94187 | 1.327 | 0.69223
11.633 | 29.407 | 21.178 | 0.047218 | 710.57 | 849.43 | 4.7486 | 1.7132 | 2.4151 | 429.36 | 0.46204 | 1.1128e-05 | 0.03436 | vapor | 0.94074 | 1.3277 | 0.69272
11.633 | 30 | 21.632 | 0.046227 | 710.08 | 848.77 | 4.7365 | 1.7139 | 2.4201 | 429.2 | 0.46153 | 1.1141e-05 | 0.034414 | vapor | 0.93957 | 1.3283 | 0.69322
12.041 | 0.95 | 0.64398 | 1.5529 | 733.76 | 881.28 | 6.6095 | 1.6802 | 2.2035 | 439.43 | 0.47936 | 1.0653e-05 | 0.032188 | vapor | 0.99801 | 1.3089 | 0.67084
12.041 | 1.5429 | 1.0471 | 0.955 | 733.31 | 880.66 | 6.3566 | 1.6809 | 2.2074 | 439.19 | 0.47907 | 1.0661e-05 | 0.03223 | vapor | 0.99686 | 1.3091 | 0.67126
12.041 | 2.1357 | 1.4512 | 0.68907 | 732.86 | 880.03 | 6.1865 | 1.6816 | 2.2113 | 438.96 | 0.47877 | 1.0669e-05 | 0.032271 | vapor | 0.99563 | 1.3093 | 0.67168
12.041 | 2.7286 | 1.8563 | 0.5387 | 732.41 | 879.4 | 6.058 | 1.6822 | 2.2152 | 438.73 | 0.47846 | 1.0677e-05 | 0.032313 | vapor | 0.99443 | 1.3095 | 0.6721
12.041 | 3.3214 | 2.2624 | 0.44201 | 731.96 | 878.77 | 5.9545 | 1.6829 | 2.2191 | 438.5 | 0.47816 | 1.0685e-05 | 0.032354 | vapor | 0.9932 | 1.3097 | 0.67252
12.041 | 3.9143 | 2.6694 | 0.37461 | 731.51 | 878.14 | 5.8678 | 1.6836 | 2.223 | 438.27 | 0.47785 | 1.0693e-05 | 0.032395 | vapor | 0.99203 | 1.3099 | 0.67295
12.041 | 4.5071 | 3.0775 | 0.32494 | 731.06 | 877.51 | 5.7931 | 1.6843 | 2.227 | 438.04 | 0.47753 | 1.0701e-05 | 0.032437 | vapor | 0.99079 | 1.3102 | 0.67337
12.041 | 5.1 | 3.4865 | 0.28682 | 730.6 | 876.88 | 5.7275 | 1.685 | 2.231 | 437.81 | 0.47721 | 1.071e-05 | 0.032479 | vapor | 0.98961 | 1.3104 | 0.6738
12.041 | 5.6929 | 3.8965 | 0.25664 | 730.15 | 876.25 | 5.6689 | 1.6857 | 2.235 | 437.59 | 0.47689 | 1.0718e-05 | 0.03252 | vapor | 0.98842 | 1.3106 | 0.67423
12.041 | 6.2857 | 4.3075 | 0.23215 | 729.69 | 875.62 | 5.6159 | 1.6864 | 2.239 | 437.36 | 0.47657 | 1.0727e-05 | 0.032562 | vapor | 0.98721 | 1.3109 | 0.67466
12.041 | 6.8786 | 4.7195 | 0.21189 | 729.24 | 874.98 | 5.5676 | 1.687 | 2.2431 | 437.14 | 0.47624 | 1.0735e-05 | 0.032605 | vapor | 0.98602 | 1.3111 | 0.67509
12.041 | 7.4714 | 5.1325 | 0.19484 | 728.78 | 874.35 | 5.5232 | 1.6877 | 2.2472 | 436.92 | 0.47591 | 1.0744e-05 | 0.032647 | vapor | 0.98482 | 1.3114 | 0.67552
12.041 | 8.0643 | 5.5465 | 0.18029 | 728.32 | 873.72 | 5.482 | 1.6884 | 2.2513 | 436.7 | 0.47557 | 1.0753e-05 | 0.03269 | vapor | 0.98363 | 1.3117 | 0.67595
12.041 | 8.6571 | 5.9615 | 0.16774 | 727.86 | 873.08 | 5.4436 | 1.6891 | 2.2554 | 436.48 | 0.47523 | 1.0762e-05 | 0.032733 | vapor | 0.98243 | 1.3119 | 0.67639
12.041 | 9.25 | 6.3775 | 0.1568 | 727.41 | 872.45 | 5.4077 | 1.6898 | 2.2595 | 436.26 | 0.47489 | 1.0771e-05 | 0.032776 | vapor | 0.98124 | 1.3122 | 0.67682
12.041 | 9.8429 | 6.7946 | 0.14718 | 726.95 | 871.81 | 5.3739 | 1.6905 | 2.2637 | 436.05 | 0.47454 | 1.078e-05 | 0.032819 | vapor | 0.98004 | 1.3125 | 0.67726
12.041 | 10.436 | 7.2126 | 0.13865 | 726.48 | 871.17 | 5.342 | 1.6912 | 2.2679 | 435.83 | 0.47419 | 1.079e-05 | 0.032863 | vapor | 0.97887 | 1.3128 | 0.6777
12.041 | 11.029 | 7.6317 | 0.13103 | 726.02 | 870.53 | 5.3117 | 1.6919 | 2.2721 | 435.62 | 0.47384 | 1.0799e-05 | 0.032907 | vapor | 0.97768 | 1.3131 | 0.67814
12.041 | 11.621 | 8.0518 | 0.1242 | 725.56 | 869.89 | 5.2829 | 1.6926 | 2.2764 | 435.4 | 0.47348 | 1.0808e-05 | 0.032951 | vapor | 0.97641 | 1.3135 | 0.67859
12.041 | 12.214 | 8.4729 | 0.11802 | 725.1 | 869.26 | 5.2555 | 1.6933 | 2.2806 | 435.19 | 0.47312 | 1.0818e-05 | 0.032995 | vapor | 0.97523 | 1.3138 | 0.67903
12.041 | 12.807 | 8.895 | 0.11242 | 724.63 | 868.62 | 5.2294 | 1.694 | 2.2849 | 434.98 | 0.47275 | 1.0828e-05 | 0.03304 | vapor | 0.97406 | 1.3141 | 0.67948
12.041 | 13.4 | 9.3181 | 0.10732 | 724.17 | 867.97 | 5.2043 | 1.6947 | 2.2892 | 434.77 | 0.47238 | 1.0837e-05 | 0.033085 | vapor | 0.97288 | 1.3145 | 0.67992
12.041 | 13.993 | 9.7423 | 0.10265 | 723.7 | 867.33 | 5.1802 | 1.6954 | 2.2936 | 434.57 | 0.472 | 1.0847e-05 | 0.03313 | vapor | 0.9717 | 1.3148 | 0.68037
12.041 | 14.586 | 10.168 | 0.098352 | 723.24 | 866.69 | 5.1571 | 1.6961 | 2.2979 | 434.36 | 0.47162 | 1.0857e-05 | 0.033176 | vapor | 0.97047 | 1.3152 | 0.68082
12.041 | 15.179 | 10.594 | 0.094395 | 722.77 | 866.05 | 5.1348 | 1.6968 | 2.3023 | 434.16 | 0.47124 | 1.0867e-05 | 0.033221 | vapor | 0.96932 | 1.3156 | 0.68127
12.041 | 15.771 | 11.021 | 0.090735 | 722.3 | 865.4 | 5.1133 | 1.6975 | 2.3067 | 433.95 | 0.47085 | 1.0877e-05 | 0.033267 | vapor | 0.9681 | 1.3159 | 0.68173
12.041 | 16.364 | 11.449 | 0.087341 | 721.83 | 864.76 | 5.0925 | 1.6982 | 2.3111 | 433.75 | 0.47046 | 1.0888e-05 | 0.033314 | vapor | 0.96695 | 1.3163 | 0.68218
12.041 | 16.957 | 11.879 | 0.084184 | 721.36 | 864.12 | 5.0724 | 1.6989 | 2.3156 | 433.55 | 0.47006 | 1.0898e-05 | 0.03336 | vapor | 0.96572 | 1.3167 | 0.68264
12.041 | 17.55 | 12.309 | 0.08124 | 720.89 | 863.47 | 5.053 | 1.6996 | 2.3201 | 433.35 | 0.46966 | 1.0909e-05 | 0.033407 | vapor | 0.96458 | 1.3172 | 0.68309
12.041 | 18.143 | 12.741 | 0.078489 | 720.42 | 862.82 | 5.0341 | 1.7003 | 2.3246 | 433.16 | 0.46926 | 1.0919e-05 | 0.033454 | vapor | 0.96336 | 1.3176 | 0.68355
12.041 | 18.736 | 13.173 | 0.075912 | 719.95 | 862.18 | 5.0158 | 1.701 | 2.3291 | 432.96 | 0.46885 | 1.093e-05 | 0.033502 | vapor | 0.96222 | 1.318 | 0.68402
12.041 | 19.329 | 13.607 | 0.073493 | 719.48 | 861.53 | 4.998 | 1.7017 | 2.3337 | 432.77 | 0.46843 | 1.0941e-05 | 0.03355 | vapor | 0.96101 | 1.3184 | 0.68448
12.041 | 19.921 | 14.041 | 0.071218 | 719 | 860.88 | 4.9807 | 1.7024 | 2.3382 | 432.57 | 0.46801 | 1.0951e-05 | 0.033598 | vapor | 0.95983 | 1.3189 | 0.68494
12.041 | 20.514 | 14.477 | 0.069075 | 718.53 | 860.23 | 4.9638 | 1.7031 | 2.3428 | 432.38 | 0.46759 | 1.0962e-05 | 0.033646 | vapor | 0.95864 | 1.3194 | 0.68541
12.041 | 21.107 | 14.914 | 0.067052 | 718.05 | 859.58 | 4.9474 | 1.7039 | 2.3475 | 432.19 | 0.46716 | 1.0974e-05 | 0.033695 | vapor | 0.95745 | 1.3198 | 0.68588
12.041 | 21.7 | 15.352 | 0.06514 | 717.58 | 858.93 | 4.9314 | 1.7046 | 2.3521 | 432.01 | 0.46672 | 1.0985e-05 | 0.033744 | vapor | 0.95626 | 1.3203 | 0.68634
12.041 | 22.293 | 15.79 | 0.063329 | 717.1 | 858.28 | 4.9158 | 1.7053 | 2.3568 | 431.82 | 0.46629 | 1.0996e-05 | 0.033793 | vapor | 0.95515 | 1.3208 | 0.68681
12.041 | 22.886 | 16.23 | 0.061613 | 716.62 | 857.63 | 4.9005 | 1.706 | 2.3615 | 431.64 | 0.46584 | 1.1008e-05 | 0.033843 | vapor | 0.95397 | 1.3213 | 0.68729
12.041 | 23.479 | 16.671 | 0.059983 | 716.14 | 856.98 | 4.8856 | 1.7067 | 2.3662 | 431.45 | 0.4654 | 1.1019e-05 | 0.033893 | vapor | 0.9528 | 1.3218 | 0.68776
12.041 | 24.071 | 17.114 | 0.058433 | 715.66 | 856.32 | 4.871 | 1.7074 | 2.371 | 431.27 | 0.46494 | 1.1031e-05 | 0.033943 | vapor | 0.95154 | 1.3223 | 0.68824
12.041 | 24.664 | 17.557 | 0.056958 | 715.18 | 855.67 | 4.8567 | 1.7081 | 2.3758 | 431.09 | 0.46448 | 1.1043e-05 | 0.033994 | vapor | 0.95038 | 1.3229 | 0.68871
12.041 | 25.257 | 18.001 | 0.055553 | 714.7 | 855.01 | 4.8427 | 1.7088 | 2.3806 | 430.92 | 0.46402 | 1.1054e-05 | 0.034044 | vapor | 0.94922 | 1.3234 | 0.68919
12.041 | 25.85 | 18.446 | 0.054212 | 714.22 | 854.36 | 4.829 | 1.7095 | 2.3854 | 430.74 | 0.46355 | 1.1066e-05 | 0.034096 | vapor | 0.94807 | 1.324 | 0.68967
12.041 | 26.443 | 18.893 | 0.052931 | 713.74 | 853.7 | 4.8156 | 1.7103 | 2.3902 | 430.57 | 0.46308 | 1.1079e-05 | 0.034147 | vapor | 0.94688 | 1.3245 | 0.69015
12.041 | 27.036 | 19.34 | 0.051706 | 713.26 | 853.05 | 4.8024 | 1.711 | 2.3951 | 430.39 | 0.4626 | 1.1091e-05 | 0.034199 | vapor | 0.94573 | 1.3251 | 0.69064
12.041 | 27.629 | 19.789 | 0.050534 | 712.77 | 852.39 | 4.7894 | 1.7117 | 2.4 | 430.22 | 0.46212 | 1.1103e-05 | 0.034252 | vapor | 0.94455 | 1.3257 | 0.69112
12.041 | 28.221 | 20.238 | 0.049411 | 712.29 | 851.73 | 4.7768 | 1.7124 | 2.405 | 430.05 | 0.46163 | 1.1115e-05 | 0.034304 | vapor | 0.94338 | 1.3263 | 0.69161
12.041 | 28.814 | 20.689 | 0.048335 | 711.8 | 851.07 | 4.7643 | 1.7131 | 2.4099 | 429.89 | 0.46114 | 1.1128e-05 | 0.034357 | vapor | 0.94221 | 1.3269 | 0.6921
12.041 | 29.407 | 21.141 | 0.047302 | 711.31 | 850.41 | 4.752 | 1.7138 | 2.4149 | 429.72 | 0.46064 | 1.1141e-05 | 0.03441 | vapor | 0.94104 | 1.3275 | 0.69259
12.041 | 30 | 21.594 | 0.046309 | 710.83 | 849.75 | 4.74 | 1.7146 | 2.4199 | 429.56 | 0.46013 | 1.1154e-05 | 0.034464 | vapor | 0.93988 | 1.3282 | 0.69308
12.449 | 0.95 | 0.64305 | 1.5551 | 734.45 | 882.18 | 6.6127 | 1.681 | 2.2043 | 439.72 | 0.47798 | 1.0666e-05 | 0.032243 | vapor | 0.99802 | 1.3088 | 0.67082
12.449 | 1.5429 | 1.0456 | 0.95639 | 734 | 881.56 | 6.3598 | 1.6817 | 2.2082 | 439.49 | 0.47768 | 1.0674e-05 | 0.032285 | vapor | 0.99686 | 1.309 | 0.67124
12.449 | 2.1357 | 1.4491 | 0.69007 | 733.55 | 880.93 | 6.1897 | 1.6824 | 2.2121 | 439.25 | 0.47738 | 1.0682e-05 | 0.032326 | vapor | 0.99564 | 1.3092 | 0.67165
12.449 | 2.7286 | 1.8536 | 0.53949 | 733.1 | 880.3 | 6.0611 | 1.6831 | 2.2159 | 439.02 | 0.47708 | 1.069e-05 | 0.032367 | vapor | 0.99446 | 1.3094 | 0.67207
12.449 | 3.3214 | 2.2591 | 0.44266 | 732.65 | 879.68 | 5.9576 | 1.6838 | 2.2199 | 438.79 | 0.47677 | 1.0698e-05 | 0.032409 | vapor | 0.99323 | 1.3096 | 0.67249
12.449 | 3.9143 | 2.6655 | 0.37516 | 732.2 | 879.05 | 5.871 | 1.6844 | 2.2238 | 438.57 | 0.47646 | 1.0706e-05 | 0.03245 | vapor | 0.99206 | 1.3098 | 0.67291
12.449 | 4.5071 | 3.0729 | 0.32542 | 731.75 | 878.42 | 5.7963 | 1.6851 | 2.2277 | 438.34 | 0.47615 | 1.0715e-05 | 0.032491 | vapor | 0.99086 | 1.31 | 0.67334
12.449 | 5.1 | 3.4813 | 0.28725 | 731.3 | 877.79 | 5.7306 | 1.6858 | 2.2317 | 438.12 | 0.47583 | 1.0723e-05 | 0.032533 | vapor | 0.98967 | 1.3102 | 0.67376
12.449 | 5.6929 | 3.8907 | 0.25702 | 730.84 | 877.16 | 5.6721 | 1.6865 | 2.2357 | 437.89 | 0.47551 | 1.0732e-05 | 0.032575 | vapor | 0.98848 | 1.3105 | 0.67419
12.449 | 6.2857 | 4.3011 | 0.2325 | 730.39 | 876.53 | 5.6191 | 1.6872 | 2.2397 | 437.67 | 0.47518 | 1.074e-05 | 0.032617 | vapor | 0.98727 | 1.3107 | 0.67461
12.449 | 6.8786 | 4.7124 | 0.2122 | 729.93 | 875.9 | 5.5708 | 1.6879 | 2.2438 | 437.45 | 0.47485 | 1.0749e-05 | 0.032659 | vapor | 0.9861 | 1.311 | 0.67504
12.449 | 7.4714 | 5.1248 | 0.19513 | 729.48 | 875.27 | 5.5264 | 1.6885 | 2.2478 | 437.23 | 0.47452 | 1.0758e-05 | 0.032701 | vapor | 0.98489 | 1.3112 | 0.67547
12.449 | 8.0643 | 5.5381 | 0.18057 | 729.02 | 874.64 | 5.4852 | 1.6892 | 2.2519 | 437.01 | 0.47418 | 1.0766e-05 | 0.032744 | vapor | 0.98371 | 1.3115 | 0.67591
12.449 | 8.6571 | 5.9525 | 0.168 | 728.56 | 874 | 5.4469 | 1.6899 | 2.256 | 436.79 | 0.47384 | 1.0775e-05 | 0.032787 | vapor | 0.98251 | 1.3118 | 0.67634
12.449 | 9.25 | 6.3678 | 0.15704 | 728.11 | 873.37 | 5.4109 | 1.6906 | 2.2602 | 436.57 | 0.4735 | 1.0784e-05 | 0.03283 | vapor | 0.98133 | 1.3121 | 0.67677
12.449 | 9.8429 | 6.7842 | 0.1474 | 727.65 | 872.73 | 5.3771 | 1.6913 | 2.2643 | 436.36 | 0.47315 | 1.0794e-05 | 0.032873 | vapor | 0.98014 | 1.3124 | 0.67721
12.449 | 10.436 | 7.2015 | 0.13886 | 727.19 | 872.1 | 5.3452 | 1.692 | 2.2685 | 436.14 | 0.4728 | 1.0803e-05 | 0.032916 | vapor | 0.97898 | 1.3127 | 0.67765
12.449 | 11.029 | 7.6199 | 0.13124 | 726.73 | 871.46 | 5.315 | 1.6927 | 2.2727 | 435.93 | 0.47244 | 1.0812e-05 | 0.03296 | vapor | 0.9778 | 1.313 | 0.67809
12.449 | 11.621 | 8.0392 | 0.12439 | 726.27 | 870.82 | 5.2862 | 1.6934 | 2.2769 | 435.72 | 0.47209 | 1.0822e-05 | 0.033004 | vapor | 0.97655 | 1.3133 | 0.67853
12.449 | 12.214 | 8.4596 | 0.11821 | 725.8 | 870.19 | 5.2588 | 1.6941 | 2.2812 | 435.51 | 0.47172 | 1.0831e-05 | 0.033049 | vapor | 0.97537 | 1.3136 | 0.67897
12.449 | 12.807 | 8.881 | 0.1126 | 725.34 | 869.55 | 5.2326 | 1.6948 | 2.2854 | 435.3 | 0.47135 | 1.0841e-05 | 0.033093 | vapor | 0.9742 | 1.314 | 0.67941
12.449 | 13.4 | 9.3035 | 0.10749 | 724.88 | 868.91 | 5.2075 | 1.6955 | 2.2897 | 435.09 | 0.47098 | 1.0851e-05 | 0.033138 | vapor | 0.97302 | 1.3143 | 0.67986
12.449 | 13.993 | 9.7269 | 0.10281 | 724.41 | 868.27 | 5.1835 | 1.6962 | 2.294 | 434.89 | 0.47061 | 1.086e-05 | 0.033183 | vapor | 0.97185 | 1.3147 | 0.6803
12.449 | 14.586 | 10.151 | 0.098509 | 723.95 | 867.63 | 5.1604 | 1.6969 | 2.2984 | 434.68 | 0.47023 | 1.087e-05 | 0.033229 | vapor | 0.97071 | 1.3151 | 0.68075
12.449 | 15.179 | 10.577 | 0.094546 | 723.48 | 866.99 | 5.1381 | 1.6976 | 2.3027 | 434.48 | 0.46984 | 1.088e-05 | 0.033274 | vapor | 0.96949 | 1.3154 | 0.6812
12.449 | 15.771 | 11.003 | 0.090881 | 723.01 | 866.35 | 5.1166 | 1.6983 | 2.3071 | 434.28 | 0.46945 | 1.0891e-05 | 0.03332 | vapor | 0.9683 | 1.3158 | 0.68165
12.449 | 16.364 | 11.431 | 0.087481 | 722.55 | 865.7 | 5.0958 | 1.699 | 2.3115 | 434.08 | 0.46906 | 1.0901e-05 | 0.033366 | vapor | 0.96709 | 1.3162 | 0.6821
12.449 | 16.957 | 11.86 | 0.08432 | 722.08 | 865.06 | 5.0758 | 1.6997 | 2.316 | 433.88 | 0.46866 | 1.0911e-05 | 0.033413 | vapor | 0.96589 | 1.3166 | 0.68256
12.449 | 17.55 | 12.289 | 0.081372 | 721.61 | 864.42 | 5.0563 | 1.7004 | 2.3204 | 433.68 | 0.46826 | 1.0922e-05 | 0.03346 | vapor | 0.96477 | 1.317 | 0.68301
12.449 | 18.143 | 12.72 | 0.078617 | 721.14 | 863.77 | 5.0374 | 1.7011 | 2.3249 | 433.49 | 0.46786 | 1.0932e-05 | 0.033507 | vapor | 0.96357 | 1.3174 | 0.68347
12.449 | 18.736 | 13.152 | 0.076036 | 720.67 | 863.13 | 5.0191 | 1.7018 | 2.3294 | 433.29 | 0.46745 | 1.0943e-05 | 0.033554 | vapor | 0.96238 | 1.3179 | 0.68393
12.449 | 19.329 | 13.584 | 0.073614 | 720.2 | 862.48 | 5.0013 | 1.7025 | 2.3339 | 433.1 | 0.46703 | 1.0954e-05 | 0.033602 | vapor | 0.96127 | 1.3183 | 0.68439
12.449 | 19.921 | 14.018 | 0.071336 | 719.72 | 861.83 | 4.984 | 1.7032 | 2.3385 | 432.91 | 0.46661 | 1.0965e-05 | 0.03365 | vapor | 0.96004 | 1.3188 | 0.68485
12.449 | 20.514 | 14.453 | 0.069189 | 719.25 | 861.19 | 4.9672 | 1.7039 | 2.3431 | 432.72 | 0.46619 | 1.0976e-05 | 0.033698 | vapor | 0.95886 | 1.3192 | 0.68531
12.449 | 21.107 | 14.889 | 0.067164 | 718.78 | 860.54 | 4.9508 | 1.7046 | 2.3477 | 432.53 | 0.46576 | 1.0987e-05 | 0.033747 | vapor | 0.95769 | 1.3197 | 0.68578
12.449 | 21.7 | 15.326 | 0.065249 | 718.3 | 859.89 | 4.9348 | 1.7053 | 2.3523 | 432.35 | 0.46533 | 1.0998e-05 | 0.033795 | vapor | 0.95652 | 1.3202 | 0.68625
12.449 | 22.293 | 15.764 | 0.063436 | 717.83 | 859.24 | 4.9191 | 1.706 | 2.357 | 432.16 | 0.46489 | 1.1009e-05 | 0.033845 | vapor | 0.95535 | 1.3207 | 0.68672
12.449 | 22.886 | 16.203 | 0.061717 | 717.35 | 858.59 | 4.9039 | 1.7067 | 2.3616 | 431.98 | 0.46444 | 1.1021e-05 | 0.033894 | vapor | 0.95419 | 1.3212 | 0.68718
12.449 | 23.479 | 16.643 | 0.060084 | 716.87 | 857.94 | 4.889 | 1.7074 | 2.3663 | 431.8 | 0.464 | 1.1032e-05 | 0.033944 | vapor | 0.95304 | 1.3217 | 0.68766
12.449 | 24.071 | 17.084 | 0.058533 | 716.39 | 857.29 | 4.8744 | 1.7081 | 2.3711 | 431.62 | 0.46354 | 1.1044e-05 | 0.033994 | vapor | 0.95185 | 1.3222 | 0.68813
12.449 | 24.664 | 17.527 | 0.057056 | 715.91 | 856.64 | 4.8601 | 1.7088 | 2.3758 | 431.44 | 0.46309 | 1.1055e-05 | 0.034045 | vapor | 0.95064 | 1.3227 | 0.6886
12.449 | 25.257 | 17.97 | 0.055648 | 715.43 | 855.99 | 4.8461 | 1.7095 | 2.3806 | 431.26 | 0.46262 | 1.1067e-05 | 0.034095 | vapor | 0.9495 | 1.3233 | 0.68908
12.449 | 25.85 | 18.415 | 0.054305 | 714.95 | 855.33 | 4.8324 | 1.7102 | 2.3854 | 431.09 | 0.46215 | 1.1079e-05 | 0.034147 | vapor | 0.94831 | 1.3238 | 0.68956
12.449 | 26.443 | 18.86 | 0.053022 | 714.47 | 854.68 | 4.819 | 1.711 | 2.3902 | 430.92 | 0.46168 | 1.1091e-05 | 0.034198 | vapor | 0.94718 | 1.3244 | 0.69004
12.449 | 27.036 | 19.307 | 0.051796 | 713.99 | 854.02 | 4.8058 | 1.7117 | 2.3951 | 430.75 | 0.4612 | 1.1104e-05 | 0.03425 | vapor | 0.946 | 1.325 | 0.69052
12.449 | 27.629 | 19.754 | 0.050622 | 713.51 | 853.37 | 4.7929 | 1.7124 | 2.4 | 430.58 | 0.46072 | 1.1116e-05 | 0.034302 | vapor | 0.94487 | 1.3256 | 0.691
12.449 | 28.221 | 20.203 | 0.049498 | 713.02 | 852.71 | 4.7802 | 1.7131 | 2.4049 | 430.41 | 0.46023 | 1.1128e-05 | 0.034354 | vapor | 0.94367 | 1.3262 | 0.69149
12.449 | 28.814 | 20.653 | 0.04842 | 712.54 | 852.06 | 4.7677 | 1.7138 | 2.4098 | 430.24 | 0.45974 | 1.1141e-05 | 0.034407 | vapor | 0.9425 | 1.3268 | 0.69197
12.449 | 29.407 | 21.104 | 0.047385 | 712.05 | 851.4 | 4.7555 | 1.7145 | 2.4148 | 430.08 | 0.45924 | 1.1153e-05 | 0.03446 | vapor | 0.94134 | 1.3274 | 0.69246
12.449 | 30 | 21.556 | 0.046392 | 711.57 | 850.74 | 4.7435 | 1.7152 | 2.4198 | 429.92 | 0.45874 | 1.1166e-05 | 0.034514 | vapor | 0.94019 | 1.328 | 0.69295
12.857 | 0.95 | 0.64213 | 1.5573 | 735.14 | 883.08 | 6.6158 | 1.6819 | 2.2052 | 440.01 | 0.47661 | 1.068e-05 | 0.032298 | vapor | 0.99803 | 1.3086 | 0.67079
12.857 | 1.5429 | 1.0441 | 0.95777 | 734.69 | 882.46 | 6.3629 | 1.6826 | 2.209 | 439.78 | 0.47631 | 1.0687e-05 | 0.03234 | vapor | 0.99687 | 1.3088 | 0.67121
12.857 | 2.1357 | 1.447 | 0.69107 | 734.24 | 881.83 | 6.1928 | 1.6832 | 2.2129 | 439.55 | 0.47601 | 1.0695e-05 | 0.032381 | vapor | 0.99567 | 1.309 | 0.67162
12.857 | 2.7286 | 1.8509 | 0.54027 | 733.79 | 881.21 | 6.0643 | 1.6839 | 2.2167 | 439.32 | 0.4757 | 1.0703e-05 | 0.032422 | vapor | 0.99449 | 1.3092 | 0.67204
12.857 | 3.3214 | 2.2558 | 0.44331 | 733.34 | 880.58 | 5.9608 | 1.6846 | 2.2206 | 439.09 | 0.47539 | 1.0712e-05 | 0.032463 | vapor | 0.99326 | 1.3094 | 0.67246
12.857 | 3.9143 | 2.6616 | 0.37571 | 732.89 | 879.96 | 5.8741 | 1.6853 | 2.2245 | 438.86 | 0.47508 | 1.072e-05 | 0.032504 | vapor | 0.9921 | 1.3096 | 0.67288
12.857 | 4.5071 | 3.0684 | 0.3259 | 732.44 | 879.33 | 5.7995 | 1.6859 | 2.2285 | 438.64 | 0.47477 | 1.0728e-05 | 0.032546 | vapor | 0.99089 | 1.3099 | 0.6733
12.857 | 5.1 | 3.4762 | 0.28767 | 731.99 | 878.7 | 5.7338 | 1.6866 | 2.2324 | 438.42 | 0.47445 | 1.0736e-05 | 0.032587 | vapor | 0.98971 | 1.3101 | 0.67372
12.857 | 5.6929 | 3.8849 | 0.25741 | 731.54 | 878.07 | 5.6753 | 1.6873 | 2.2364 | 438.19 | 0.47412 | 1.0745e-05 | 0.032629 | vapor | 0.98854 | 1.3103 | 0.67415
12.857 | 6.2857 | 4.2947 | 0.23285 | 731.08 | 877.45 | 5.6223 | 1.688 | 2.2404 | 437.97 | 0.4738 | 1.0753e-05 | 0.032671 | vapor | 0.98733 | 1.3106 | 0.67457
12.857 | 6.8786 | 4.7054 | 0.21252 | 730.63 | 876.82 | 5.574 | 1.6887 | 2.2444 | 437.75 | 0.47347 | 1.0762e-05 | 0.032713 | vapor | 0.98616 | 1.3108 | 0.675
12.857 | 7.4714 | 5.1171 | 0.19542 | 730.18 | 876.19 | 5.5296 | 1.6894 | 2.2485 | 437.53 | 0.47313 | 1.0771e-05 | 0.032755 | vapor | 0.98496 | 1.3111 | 0.67543
12.857 | 8.0643 | 5.5298 | 0.18084 | 729.72 | 875.55 | 5.4884 | 1.69 | 2.2526 | 437.31 | 0.4728 | 1.078e-05 | 0.032798 | vapor | 0.98378 | 1.3114 | 0.67586
12.857 | 8.6571 | 5.9434 | 0.16825 | 729.26 | 874.92 | 5.4501 | 1.6907 | 2.2567 | 437.1 | 0.47246 | 1.0789e-05 | 0.03284 | vapor | 0.98261 | 1.3117 | 0.67629
12.857 | 9.25 | 6.3581 | 0.15728 | 728.81 | 874.29 | 5.4141 | 1.6914 | 2.2608 | 436.88 | 0.47211 | 1.0798e-05 | 0.032883 | vapor | 0.98142 | 1.3119 | 0.67672
12.857 | 9.8429 | 6.7738 | 0.14763 | 728.35 | 873.66 | 5.3804 | 1.6921 | 2.2649 | 436.67 | 0.47176 | 1.0807e-05 | 0.032927 | vapor | 0.98024 | 1.3122 | 0.67716
12.857 | 10.436 | 7.1904 | 0.13907 | 727.89 | 873.02 | 5.3484 | 1.6928 | 2.2691 | 436.46 | 0.47141 | 1.0816e-05 | 0.03297 | vapor | 0.97909 | 1.3125 | 0.67759
12.857 | 11.029 | 7.6081 | 0.13144 | 727.43 | 872.39 | 5.3182 | 1.6935 | 2.2732 | 436.24 | 0.47106 | 1.0825e-05 | 0.033014 | vapor | 0.97792 | 1.3129 | 0.67803
12.857 | 11.621 | 8.0268 | 0.12458 | 726.97 | 871.75 | 5.2895 | 1.6942 | 2.2774 | 436.03 | 0.4707 | 1.0835e-05 | 0.033058 | vapor | 0.97666 | 1.3132 | 0.67847
12.857 | 12.214 | 8.4465 | 0.11839 | 726.51 | 871.12 | 5.2621 | 1.6949 | 2.2817 | 435.83 | 0.47033 | 1.0844e-05 | 0.033102 | vapor | 0.97549 | 1.3135 | 0.67891
12.857 | 12.807 | 8.8672 | 0.11278 | 726.05 | 870.48 | 5.2359 | 1.6956 | 2.2859 | 435.62 | 0.46996 | 1.0854e-05 | 0.033147 | vapor | 0.97432 | 1.3139 | 0.67935
12.857 | 13.4 | 9.2889 | 0.10766 | 725.59 | 869.84 | 5.2108 | 1.6962 | 2.2902 | 435.41 | 0.46959 | 1.0864e-05 | 0.033191 | vapor | 0.97316 | 1.3142 | 0.67979
12.857 | 13.993 | 9.7116 | 0.10297 | 725.12 | 869.21 | 5.1868 | 1.6969 | 2.2945 | 435.21 | 0.46922 | 1.0874e-05 | 0.033236 | vapor | 0.97199 | 1.3146 | 0.68023
12.857 | 14.586 | 10.135 | 0.098665 | 724.66 | 868.57 | 5.1636 | 1.6976 | 2.2988 | 435.01 | 0.46884 | 1.0884e-05 | 0.033282 | vapor | 0.97086 | 1.3149 | 0.68068
12.857 | 15.179 | 10.56 | 0.094696 | 724.19 | 867.93 | 5.1414 | 1.6983 | 2.3032 | 434.8 | 0.46845 | 1.0894e-05 | 0.033327 | vapor | 0.96966 | 1.3153 | 0.68113
12.857 | 15.771 | 10.986 | 0.091026 | 723.73 | 867.29 | 5.1199 | 1.699 | 2.3075 | 434.6 | 0.46806 | 1.0904e-05 | 0.033373 | vapor | 0.96842 | 1.3157 | 0.68158
12.857 | 16.364 | 11.413 | 0.087622 | 723.26 | 866.65 | 5.0991 | 1.6997 | 2.3119 | 434.41 | 0.46767 | 1.0914e-05 | 0.033419 | vapor | 0.96723 | 1.3161 | 0.68203
12.857 | 16.957 | 11.84 | 0.084456 | 722.79 | 866.01 | 5.0791 | 1.7004 | 2.3163 | 434.21 | 0.46727 | 1.0924e-05 | 0.033465 | vapor | 0.96614 | 1.3165 | 0.68248
12.857 | 17.55 | 12.269 | 0.081504 | 722.32 | 865.36 | 5.0596 | 1.7011 | 2.3208 | 434.01 | 0.46687 | 1.0935e-05 | 0.033512 | vapor | 0.96496 | 1.3169 | 0.68293
12.857 | 18.143 | 12.699 | 0.078745 | 721.86 | 864.72 | 5.0408 | 1.7018 | 2.3252 | 433.82 | 0.46646 | 1.0945e-05 | 0.033559 | vapor | 0.96379 | 1.3173 | 0.68339
12.857 | 18.736 | 13.13 | 0.07616 | 721.39 | 864.08 | 5.0225 | 1.7025 | 2.3297 | 433.63 | 0.46605 | 1.0956e-05 | 0.033606 | vapor | 0.96262 | 1.3177 | 0.68384
12.857 | 19.329 | 13.562 | 0.073735 | 720.92 | 863.43 | 5.0047 | 1.7032 | 2.3342 | 433.44 | 0.46564 | 1.0967e-05 | 0.033654 | vapor | 0.96145 | 1.3182 | 0.6843
12.857 | 19.921 | 13.995 | 0.071453 | 720.44 | 862.79 | 4.9874 | 1.7039 | 2.3388 | 433.25 | 0.46522 | 1.0978e-05 | 0.033702 | vapor | 0.96024 | 1.3186 | 0.68476
12.857 | 20.514 | 14.429 | 0.069304 | 719.97 | 862.14 | 4.9705 | 1.7046 | 2.3433 | 433.06 | 0.46479 | 1.0989e-05 | 0.03375 | vapor | 0.95908 | 1.3191 | 0.68522
12.857 | 21.107 | 14.864 | 0.067275 | 719.5 | 861.5 | 4.9541 | 1.7053 | 2.3479 | 432.87 | 0.46437 | 1.1e-05 | 0.033799 | vapor | 0.95793 | 1.3196 | 0.68569
12.857 | 21.7 | 15.3 | 0.065358 | 719.03 | 860.85 | 4.9381 | 1.706 | 2.3525 | 432.69 | 0.46393 | 1.1011e-05 | 0.033847 | vapor | 0.95678 | 1.3201 | 0.68615
12.857 | 22.293 | 15.738 | 0.063542 | 718.55 | 860.2 | 4.9225 | 1.7067 | 2.3571 | 432.5 | 0.46349 | 1.1022e-05 | 0.033896 | vapor | 0.95557 | 1.3205 | 0.68662
12.857 | 22.886 | 16.176 | 0.06182 | 718.08 | 859.56 | 4.9072 | 1.7074 | 2.3618 | 432.32 | 0.46305 | 1.1033e-05 | 0.033946 | vapor | 0.95442 | 1.321 | 0.68708
12.857 | 23.479 | 16.615 | 0.060186 | 717.6 | 858.91 | 4.8923 | 1.7081 | 2.3665 | 432.14 | 0.4626 | 1.1045e-05 | 0.033995 | vapor | 0.95328 | 1.3216 | 0.68755
12.857 | 24.071 | 17.056 | 0.058632 | 717.12 | 858.26 | 4.8777 | 1.7088 | 2.3712 | 431.96 | 0.46215 | 1.1057e-05 | 0.034046 | vapor | 0.95205 | 1.3221 | 0.68802
12.857 | 24.664 | 17.497 | 0.057153 | 716.64 | 857.61 | 4.8635 | 1.7095 | 2.3759 | 431.79 | 0.46169 | 1.1068e-05 | 0.034096 | vapor | 0.95092 | 1.3226 | 0.68849
12.857 | 25.257 | 17.939 | 0.055743 | 716.17 | 856.96 | 4.8495 | 1.7102 | 2.3807 | 431.61 | 0.46123 | 1.108e-05 | 0.034147 | vapor | 0.94979 | 1.3232 | 0.68897
12.857 | 25.85 | 18.383 | 0.054398 | 715.69 | 856.31 | 4.8358 | 1.711 | 2.3854 | 431.44 | 0.46076 | 1.1092e-05 | 0.034198 | vapor | 0.94861 | 1.3237 | 0.68944
12.857 | 26.443 | 18.828 | 0.053114 | 715.21 | 855.65 | 4.8224 | 1.7117 | 2.3902 | 431.27 | 0.46029 | 1.1104e-05 | 0.034249 | vapor | 0.94743 | 1.3243 | 0.68992
12.857 | 27.036 | 19.273 | 0.051886 | 714.72 | 855 | 4.8092 | 1.7124 | 2.3951 | 431.1 | 0.45981 | 1.1116e-05 | 0.034301 | vapor | 0.94631 | 1.3249 | 0.6904
12.857 | 27.629 | 19.72 | 0.05071 | 714.24 | 854.35 | 4.7963 | 1.7131 | 2.3999 | 430.93 | 0.45933 | 1.1129e-05 | 0.034353 | vapor | 0.94515 | 1.3254 | 0.69088
12.857 | 28.221 | 20.168 | 0.049584 | 713.76 | 853.69 | 4.7836 | 1.7138 | 2.4048 | 430.76 | 0.45884 | 1.1141e-05 | 0.034405 | vapor | 0.94396 | 1.326 | 0.69136
12.857 | 28.814 | 20.617 | 0.048505 | 713.28 | 853.04 | 4.7712 | 1.7145 | 2.4097 | 430.6 | 0.45835 | 1.1153e-05 | 0.034458 | vapor | 0.9428 | 1.3267 | 0.69185
12.857 | 29.407 | 21.067 | 0.047469 | 712.79 | 852.38 | 4.7589 | 1.7152 | 2.4147 | 430.44 | 0.45785 | 1.1166e-05 | 0.034511 | vapor | 0.94165 | 1.3273 | 0.69233
12.857 | 30 | 21.518 | 0.046474 | 712.31 | 851.73 | 4.7469 | 1.7159 | 2.4196 | 430.28 | 0.45735 | 1.1179e-05 | 0.034564 | vapor | 0.94051 | 1.3279 | 0.69282
13.265 | 0.95 | 0.6412 | 1.5596 | 735.82 | 883.98 | 6.6189 | 1.6827 | 2.206 | 440.3 | 0.47524 | 1.0693e-05 | 0.032353 | vapor | 0.99805 | 1.3085 | 0.67077
13.265 | 1.5429 | 1.0426 | 0.95915 | 735.38 | 883.36 | 6.3661 | 1.6834 | 2.2098 | 440.07 | 0.47494 | 1.0701e-05 | 0.032394 | vapor | 0.99688 | 1.3087 | 0.67118
13.265 | 2.1357 | 1.4449 | 0.69207 | 734.93 | 882.74 | 6.196 | 1.6841 | 2.2137 | 439.84 | 0.47463 | 1.0709e-05 | 0.032436 | vapor | 0.99569 | 1.3089 | 0.6716
13.265 | 2.7286 | 1.8482 | 0.54106 | 734.48 | 882.11 | 6.0675 | 1.6848 | 2.2175 | 439.61 | 0.47433 | 1.0717e-05 | 0.032477 | vapor | 0.99452 | 1.3091 | 0.67201
13.265 | 3.3214 | 2.2525 | 0.44395 | 734.03 | 881.49 | 5.964 | 1.6854 | 2.2214 | 439.39 | 0.47402 | 1.0725e-05 | 0.032518 | vapor | 0.9933 | 1.3093 | 0.67243
13.265 | 3.9143 | 2.6577 | 0.37626 | 733.58 | 880.87 | 5.8773 | 1.6861 | 2.2253 | 439.16 | 0.47371 | 1.0733e-05 | 0.032559 | vapor | 0.99214 | 1.3095 | 0.67285
13.265 | 4.5071 | 3.0639 | 0.32638 | 733.13 | 880.24 | 5.8026 | 1.6868 | 2.2292 | 438.94 | 0.47339 | 1.0741e-05 | 0.0326 | vapor | 0.99094 | 1.3097 | 0.67327
13.265 | 5.1 | 3.471 | 0.2881 | 732.68 | 879.61 | 5.737 | 1.6875 | 2.2332 | 438.71 | 0.47307 | 1.075e-05 | 0.032642 | vapor | 0.98978 | 1.3099 | 0.67369
13.265 | 5.6929 | 3.8792 | 0.25779 | 732.23 | 878.99 | 5.6785 | 1.6881 | 2.2371 | 438.49 | 0.47275 | 1.0758e-05 | 0.032683 | vapor | 0.98859 | 1.3102 | 0.67411
13.265 | 6.2857 | 4.2883 | 0.23319 | 731.78 | 878.36 | 5.6255 | 1.6888 | 2.2411 | 438.27 | 0.47242 | 1.0767e-05 | 0.032725 | vapor | 0.9874 | 1.3104 | 0.67453
13.265 | 6.8786 | 4.6983 | 0.21284 | 731.33 | 877.73 | 5.5772 | 1.6895 | 2.2451 | 438.05 | 0.47209 | 1.0775e-05 | 0.032767 | vapor | 0.98624 | 1.3107 | 0.67496
13.265 | 7.4714 | 5.1094 | 0.19572 | 730.87 | 877.1 | 5.5328 | 1.6902 | 2.2492 | 437.84 | 0.47175 | 1.0784e-05 | 0.032809 | vapor | 0.98504 | 1.311 | 0.67538
13.265 | 8.0643 | 5.5214 | 0.18111 | 730.42 | 876.47 | 5.4916 | 1.6909 | 2.2532 | 437.62 | 0.47142 | 1.0793e-05 | 0.032852 | vapor | 0.98388 | 1.3112 | 0.67581
13.265 | 8.6571 | 5.9344 | 0.16851 | 729.96 | 875.84 | 5.4533 | 1.6915 | 2.2573 | 437.41 | 0.47108 | 1.0802e-05 | 0.032894 | vapor | 0.98269 | 1.3115 | 0.67624
13.265 | 9.25 | 6.3484 | 0.15752 | 729.51 | 875.21 | 5.4174 | 1.6922 | 2.2614 | 437.19 | 0.47073 | 1.0811e-05 | 0.032937 | vapor | 0.98152 | 1.3118 | 0.67667
13.265 | 9.8429 | 6.7634 | 0.14785 | 729.05 | 874.58 | 5.3836 | 1.6929 | 2.2655 | 436.98 | 0.47038 | 1.082e-05 | 0.03298 | vapor | 0.98035 | 1.3121 | 0.6771
13.265 | 10.436 | 7.1794 | 0.13929 | 728.59 | 873.95 | 5.3517 | 1.6936 | 2.2696 | 436.77 | 0.47003 | 1.0829e-05 | 0.033024 | vapor | 0.97919 | 1.3124 | 0.67754
13.265 | 11.029 | 7.5964 | 0.13164 | 728.14 | 873.32 | 5.3214 | 1.6943 | 2.2738 | 436.56 | 0.46967 | 1.0839e-05 | 0.033067 | vapor | 0.97803 | 1.3127 | 0.67797
13.265 | 11.621 | 8.0144 | 0.12478 | 727.68 | 872.68 | 5.2927 | 1.695 | 2.278 | 436.35 | 0.46931 | 1.0848e-05 | 0.033111 | vapor | 0.97678 | 1.313 | 0.67841
13.265 | 12.214 | 8.4333 | 0.11858 | 727.22 | 872.05 | 5.2653 | 1.6957 | 2.2822 | 436.14 | 0.46895 | 1.0858e-05 | 0.033156 | vapor | 0.97563 | 1.3134 | 0.67884
13.265 | 12.807 | 8.8533 | 0.11295 | 726.76 | 871.41 | 5.2391 | 1.6963 | 2.2864 | 435.94 | 0.46858 | 1.0867e-05 | 0.0332 | vapor | 0.97446 | 1.3137 | 0.67928
13.265 | 13.4 | 9.2743 | 0.10782 | 726.29 | 870.78 | 5.2141 | 1.697 | 2.2907 | 435.73 | 0.46821 | 1.0877e-05 | 0.033245 | vapor | 0.9733 | 1.3141 | 0.67972
13.265 | 13.993 | 9.6963 | 0.10313 | 725.83 | 870.14 | 5.19 | 1.6977 | 2.295 | 435.53 | 0.46783 | 1.0887e-05 | 0.033289 | vapor | 0.97214 | 1.3144 | 0.68017
13.265 | 14.586 | 10.119 | 0.098821 | 725.37 | 869.51 | 5.1669 | 1.6984 | 2.2993 | 435.33 | 0.46745 | 1.0897e-05 | 0.033335 | vapor | 0.97101 | 1.3148 | 0.68061
13.265 | 15.179 | 10.543 | 0.094847 | 724.9 | 868.87 | 5.1447 | 1.6991 | 2.3036 | 435.13 | 0.46706 | 1.0907e-05 | 0.03338 | vapor | 0.96984 | 1.3152 | 0.68106
13.265 | 15.771 | 10.968 | 0.091171 | 724.44 | 868.23 | 5.1232 | 1.6998 | 2.3079 | 434.93 | 0.46667 | 1.0917e-05 | 0.033426 | vapor | 0.96862 | 1.3156 | 0.6815
13.265 | 16.364 | 11.394 | 0.087762 | 723.97 | 867.59 | 5.1024 | 1.7005 | 2.3123 | 434.73 | 0.46628 | 1.0927e-05 | 0.033472 | vapor | 0.96747 | 1.3159 | 0.68195
13.265 | 16.957 | 11.821 | 0.084592 | 723.51 | 866.95 | 5.0824 | 1.7012 | 2.3167 | 434.54 | 0.46588 | 1.0937e-05 | 0.033518 | vapor | 0.96631 | 1.3163 | 0.6824
13.265 | 17.55 | 12.25 | 0.081636 | 723.04 | 866.31 | 5.0629 | 1.7019 | 2.3211 | 434.34 | 0.46548 | 1.0948e-05 | 0.033565 | vapor | 0.96508 | 1.3168 | 0.68285
13.265 | 18.143 | 12.679 | 0.078873 | 722.57 | 865.67 | 5.0441 | 1.7026 | 2.3256 | 434.15 | 0.46508 | 1.0958e-05 | 0.033612 | vapor | 0.96393 | 1.3172 | 0.6833
13.265 | 18.736 | 13.109 | 0.076285 | 722.1 | 865.03 | 5.0258 | 1.7033 | 2.33 | 433.96 | 0.46466 | 1.0969e-05 | 0.033659 | vapor | 0.96279 | 1.3176 | 0.68376
13.265 | 19.329 | 13.54 | 0.073855 | 721.63 | 864.39 | 5.008 | 1.704 | 2.3345 | 433.77 | 0.46425 | 1.098e-05 | 0.033706 | vapor | 0.96164 | 1.3181 | 0.68421
13.265 | 19.921 | 13.972 | 0.071571 | 721.16 | 863.74 | 4.9907 | 1.7047 | 2.339 | 433.58 | 0.46383 | 1.0991e-05 | 0.033754 | vapor | 0.96045 | 1.3185 | 0.68467
13.265 | 20.514 | 14.405 | 0.069418 | 720.69 | 863.1 | 4.9739 | 1.7054 | 2.3436 | 433.39 | 0.46341 | 1.1002e-05 | 0.033802 | vapor | 0.95931 | 1.319 | 0.68513
13.265 | 21.107 | 14.84 | 0.067387 | 720.22 | 862.46 | 4.9575 | 1.7061 | 2.3481 | 433.21 | 0.46298 | 1.1013e-05 | 0.03385 | vapor | 0.95811 | 1.3194 | 0.68559
13.265 | 21.7 | 15.275 | 0.065466 | 719.75 | 861.81 | 4.9415 | 1.7068 | 2.3527 | 433.03 | 0.46254 | 1.1024e-05 | 0.033899 | vapor | 0.95698 | 1.3199 | 0.68605
13.265 | 22.293 | 15.711 | 0.063648 | 719.28 | 861.17 | 4.9259 | 1.7075 | 2.3573 | 432.84 | 0.4621 | 1.1035e-05 | 0.033948 | vapor | 0.95585 | 1.3204 | 0.68652
13.265 | 22.886 | 16.149 | 0.061924 | 718.8 | 860.52 | 4.9106 | 1.7082 | 2.3619 | 432.66 | 0.46166 | 1.1046e-05 | 0.033997 | vapor | 0.95466 | 1.3209 | 0.68698
13.265 | 23.479 | 16.587 | 0.060287 | 718.33 | 859.87 | 4.8957 | 1.7089 | 2.3666 | 432.48 | 0.46121 | 1.1058e-05 | 0.034047 | vapor | 0.95353 | 1.3214 | 0.68745
13.265 | 24.071 | 17.027 | 0.058731 | 717.85 | 859.23 | 4.8811 | 1.7096 | 2.3713 | 432.31 | 0.46076 | 1.107e-05 | 0.034097 | vapor | 0.95231 | 1.3219 | 0.68792
13.265 | 24.664 | 17.467 | 0.05725 | 717.37 | 858.58 | 4.8669 | 1.7103 | 2.376 | 432.13 | 0.4603 | 1.1081e-05 | 0.034147 | vapor | 0.95119 | 1.3225 | 0.68839
13.265 | 25.257 | 17.909 | 0.055838 | 716.9 | 857.93 | 4.8529 | 1.711 | 2.3807 | 431.96 | 0.45984 | 1.1093e-05 | 0.034198 | vapor | 0.95002 | 1.323 | 0.68886
13.265 | 25.85 | 18.351 | 0.054492 | 716.42 | 857.28 | 4.8392 | 1.7117 | 2.3855 | 431.79 | 0.45938 | 1.1105e-05 | 0.034249 | vapor | 0.94891 | 1.3236 | 0.68933
13.265 | 26.443 | 18.795 | 0.053205 | 715.94 | 856.63 | 4.8258 | 1.7124 | 2.3903 | 431.62 | 0.4589 | 1.1117e-05 | 0.0343 | vapor | 0.94774 | 1.3241 | 0.68981
13.265 | 27.036 | 19.24 | 0.051975 | 715.46 | 855.98 | 4.8126 | 1.7131 | 2.3951 | 431.45 | 0.45843 | 1.1129e-05 | 0.034351 | vapor | 0.94659 | 1.3247 | 0.69028
13.265 | 27.629 | 19.686 | 0.050798 | 714.98 | 855.33 | 4.7997 | 1.7138 | 2.3999 | 431.28 | 0.45794 | 1.1141e-05 | 0.034403 | vapor | 0.94543 | 1.3253 | 0.69076
13.265 | 28.221 | 20.133 | 0.049671 | 714.5 | 854.68 | 4.7871 | 1.7145 | 2.4048 | 431.12 | 0.45746 | 1.1154e-05 | 0.034455 | vapor | 0.94425 | 1.3259 | 0.69124
13.265 | 28.814 | 20.581 | 0.04859 | 714.02 | 854.02 | 4.7746 | 1.7152 | 2.4096 | 430.96 | 0.45696 | 1.1166e-05 | 0.034508 | vapor | 0.94311 | 1.3265 | 0.69172
13.265 | 29.407 | 21.03 | 0.047552 | 713.53 | 853.37 | 4.7624 | 1.7159 | 2.4145 | 430.79 | 0.45647 | 1.1179e-05 | 0.034561 | vapor | 0.94196 | 1.3271 | 0.6922
13.265 | 30 | 21.48 | 0.046556 | 713.05 | 852.72 | 4.7504 | 1.7166 | 2.4195 | 430.63 | 0.45596 | 1.1191e-05 | 0.034614 | vapor | 0.94083 | 1.3278 | 0.69269
13.673 | 0.95 | 0.64029 | 1.5618 | 736.51 | 884.88 | 6.6221 | 1.6836 | 2.2068 | 440.59 | 0.47387 | 1.0706e-05 | 0.032408 | vapor | 0.99805 | 1.3083 | 0.67074
13.673 | 1.5429 | 1.0411 | 0.96053 | 736.07 | 884.26 | 6.3692 | 1.6843 | 2.2106 | 440.36 | 0.47357 | 1.0714e-05 | 0.032449 | vapor | 0.9969 | 1.3085 | 0.67115
13.673 | 2.1357 | 1.4428 | 0.69308 | 735.62 | 883.64 | 6.1991 | 1.6849 | 2.2145 | 440.13 | 0.47327 | 1.0722e-05 | 0.03249 | vapor | 0.99572 | 1.3087 | 0.67157
13.673 | 2.7286 | 1.8455 | 0.54184 | 735.17 | 883.02 | 6.0706 | 1.6856 | 2.2183 | 439.91 | 0.47296 | 1.073e-05 | 0.032531 | vapor | 0.99456 | 1.3089 | 0.67198
13.673 | 3.3214 | 2.2492 | 0.4446 | 734.73 | 882.4 | 5.9672 | 1.6863 | 2.2222 | 439.68 | 0.47265 | 1.0738e-05 | 0.032572 | vapor | 0.99334 | 1.3091 | 0.6724
13.673 | 3.9143 | 2.6538 | 0.37682 | 734.28 | 881.77 | 5.8805 | 1.6869 | 2.2261 | 439.46 | 0.47234 | 1.0746e-05 | 0.032614 | vapor | 0.99218 | 1.3093 | 0.67281
13.673 | 4.5071 | 3.0594 | 0.32686 | 733.83 | 881.15 | 5.8058 | 1.6876 | 2.23 | 439.24 | 0.47202 | 1.0755e-05 | 0.032655 | vapor | 0.99098 | 1.3096 | 0.67323
13.673 | 5.1 | 3.4659 | 0.28852 | 733.38 | 880.53 | 5.7402 | 1.6883 | 2.2339 | 439.01 | 0.4717 | 1.0763e-05 | 0.032696 | vapor | 0.98983 | 1.3098 | 0.67365
13.673 | 5.6929 | 3.8734 | 0.25817 | 732.93 | 879.9 | 5.6816 | 1.689 | 2.2379 | 438.79 | 0.47137 | 1.0772e-05 | 0.032738 | vapor | 0.98866 | 1.31 | 0.67407
13.673 | 6.2857 | 4.2819 | 0.23354 | 732.48 | 879.27 | 5.6287 | 1.6896 | 2.2418 | 438.58 | 0.47105 | 1.078e-05 | 0.032779 | vapor | 0.98747 | 1.3103 | 0.67449
13.673 | 6.8786 | 4.6913 | 0.21316 | 732.02 | 878.65 | 5.5804 | 1.6903 | 2.2458 | 438.36 | 0.47071 | 1.0789e-05 | 0.032821 | vapor | 0.98631 | 1.3106 | 0.67491
13.673 | 7.4714 | 5.1017 | 0.19601 | 731.57 | 878.02 | 5.536 | 1.691 | 2.2498 | 438.14 | 0.47038 | 1.0798e-05 | 0.032864 | vapor | 0.98513 | 1.3108 | 0.67534
13.673 | 8.0643 | 5.5131 | 0.18139 | 731.12 | 877.39 | 5.4949 | 1.6917 | 2.2539 | 437.93 | 0.47004 | 1.0806e-05 | 0.032906 | vapor | 0.98396 | 1.3111 | 0.67576
13.673 | 8.6571 | 5.9255 | 0.16876 | 730.66 | 876.77 | 5.4565 | 1.6924 | 2.2579 | 437.71 | 0.4697 | 1.0815e-05 | 0.032948 | vapor | 0.98277 | 1.3114 | 0.67619
13.673 | 9.25 | 6.3388 | 0.15776 | 730.21 | 876.14 | 5.4206 | 1.693 | 2.262 | 437.5 | 0.46935 | 1.0824e-05 | 0.032991 | vapor | 0.98161 | 1.3117 | 0.67662
13.673 | 9.8429 | 6.7531 | 0.14808 | 729.75 | 875.51 | 5.3868 | 1.6937 | 2.2661 | 437.29 | 0.469 | 1.0833e-05 | 0.033034 | vapor | 0.98045 | 1.312 | 0.67705
13.673 | 10.436 | 7.1684 | 0.1395 | 729.3 | 874.88 | 5.3549 | 1.6944 | 2.2702 | 437.08 | 0.46865 | 1.0843e-05 | 0.033078 | vapor | 0.9793 | 1.3123 | 0.67748
13.673 | 11.029 | 7.5847 | 0.13184 | 728.84 | 874.24 | 5.3247 | 1.6951 | 2.2744 | 436.87 | 0.46829 | 1.0852e-05 | 0.033121 | vapor | 0.97814 | 1.3126 | 0.67791
13.673 | 11.621 | 8.002 | 0.12497 | 728.38 | 873.61 | 5.2959 | 1.6958 | 2.2785 | 436.66 | 0.46793 | 1.0861e-05 | 0.033165 | vapor | 0.9769 | 1.3129 | 0.67835
13.673 | 12.214 | 8.4203 | 0.11876 | 727.92 | 872.98 | 5.2686 | 1.6965 | 2.2827 | 436.46 | 0.46757 | 1.0871e-05 | 0.033209 | vapor | 0.97574 | 1.3132 | 0.67878
13.673 | 12.807 | 8.8395 | 0.11313 | 727.46 | 872.35 | 5.2424 | 1.6971 | 2.2869 | 436.25 | 0.4672 | 1.0881e-05 | 0.033253 | vapor | 0.9746 | 1.3136 | 0.67922
13.673 | 13.4 | 9.2598 | 0.10799 | 727 | 871.71 | 5.2173 | 1.6978 | 2.2912 | 436.05 | 0.46683 | 1.089e-05 | 0.033298 | vapor | 0.97344 | 1.3139 | 0.67966
13.673 | 13.993 | 9.6811 | 0.10329 | 726.54 | 871.08 | 5.1933 | 1.6985 | 2.2954 | 435.85 | 0.46645 | 1.09e-05 | 0.033343 | vapor | 0.97228 | 1.3143 | 0.6801
13.673 | 14.586 | 10.103 | 0.098977 | 726.08 | 870.44 | 5.1702 | 1.6992 | 2.2997 | 435.65 | 0.46607 | 1.091e-05 | 0.033388 | vapor | 0.97116 | 1.3147 | 0.68054
13.673 | 15.179 | 10.527 | 0.094997 | 725.62 | 869.81 | 5.1479 | 1.6999 | 2.304 | 435.45 | 0.46568 | 1.092e-05 | 0.033433 | vapor | 0.96994 | 1.315 | 0.68098
13.673 | 15.771 | 10.951 | 0.091317 | 725.15 | 869.17 | 5.1265 | 1.7006 | 2.3084 | 435.25 | 0.46529 | 1.093e-05 | 0.033479 | vapor | 0.96875 | 1.3154 | 0.68143
13.673 | 16.364 | 11.376 | 0.087903 | 724.69 | 868.53 | 5.1057 | 1.7013 | 2.3127 | 435.06 | 0.4649 | 1.094e-05 | 0.033525 | vapor | 0.96762 | 1.3158 | 0.68187
13.673 | 16.957 | 11.803 | 0.084728 | 724.22 | 867.9 | 5.0857 | 1.702 | 2.3171 | 434.86 | 0.4645 | 1.0951e-05 | 0.033571 | vapor | 0.96641 | 1.3162 | 0.68232
13.673 | 17.55 | 12.23 | 0.081767 | 723.76 | 867.26 | 5.0662 | 1.7026 | 2.3215 | 434.67 | 0.4641 | 1.0961e-05 | 0.033617 | vapor | 0.96528 | 1.3166 | 0.68277
13.673 | 18.143 | 12.658 | 0.079 | 723.29 | 866.62 | 5.0474 | 1.7033 | 2.3259 | 434.48 | 0.46369 | 1.0972e-05 | 0.033664 | vapor | 0.96416 | 1.3171 | 0.68322
13.673 | 18.736 | 13.088 | 0.076409 | 722.82 | 865.98 | 5.0291 | 1.704 | 2.3303 | 434.29 | 0.46328 | 1.0982e-05 | 0.033711 | vapor | 0.96296 | 1.3175 | 0.68367
13.673 | 19.329 | 13.518 | 0.073976 | 722.35 | 865.34 | 5.0113 | 1.7047 | 2.3348 | 434.1 | 0.46287 | 1.0993e-05 | 0.033759 | vapor | 0.96184 | 1.3179 | 0.68413
13.673 | 19.921 | 13.949 | 0.071688 | 721.89 | 864.7 | 4.994 | 1.7054 | 2.3393 | 433.91 | 0.46245 | 1.1004e-05 | 0.033806 | vapor | 0.96067 | 1.3184 | 0.68458
13.673 | 20.514 | 14.382 | 0.069533 | 721.42 | 864.06 | 4.9772 | 1.7061 | 2.3438 | 433.73 | 0.46202 | 1.1015e-05 | 0.033854 | vapor | 0.95948 | 1.3188 | 0.68504
13.673 | 21.107 | 14.815 | 0.067498 | 720.95 | 863.41 | 4.9608 | 1.7068 | 2.3484 | 433.55 | 0.46159 | 1.1026e-05 | 0.033903 | vapor | 0.95836 | 1.3193 | 0.6855
13.673 | 21.7 | 15.25 | 0.065575 | 720.47 | 862.77 | 4.9448 | 1.7075 | 2.3529 | 433.36 | 0.46116 | 1.1037e-05 | 0.033951 | vapor | 0.95718 | 1.3198 | 0.68596
13.673 | 22.293 | 15.685 | 0.063754 | 720 | 862.13 | 4.9292 | 1.7082 | 2.3575 | 433.18 | 0.46072 | 1.1048e-05 | 0.034 | vapor | 0.95607 | 1.3203 | 0.68642
13.673 | 22.886 | 16.122 | 0.062028 | 719.53 | 861.48 | 4.914 | 1.7089 | 2.3621 | 433 | 0.46028 | 1.1059e-05 | 0.034049 | vapor | 0.9549 | 1.3208 | 0.68688
13.673 | 23.479 | 16.559 | 0.060389 | 719.05 | 860.84 | 4.8991 | 1.7096 | 2.3667 | 432.83 | 0.45983 | 1.1071e-05 | 0.034099 | vapor | 0.95378 | 1.3213 | 0.68734
13.673 | 24.071 | 16.998 | 0.058831 | 718.58 | 860.19 | 4.8845 | 1.7103 | 2.3714 | 432.65 | 0.45938 | 1.1082e-05 | 0.034148 | vapor | 0.95258 | 1.3218 | 0.68781
13.673 | 24.664 | 17.438 | 0.057347 | 718.1 | 859.55 | 4.8702 | 1.711 | 2.3761 | 432.48 | 0.45892 | 1.1094e-05 | 0.034198 | vapor | 0.95142 | 1.3224 | 0.68828
13.673 | 25.257 | 17.878 | 0.055934 | 717.63 | 858.9 | 4.8563 | 1.7117 | 2.3808 | 432.31 | 0.45846 | 1.1106e-05 | 0.034249 | vapor | 0.95032 | 1.3229 | 0.68875
13.673 | 25.85 | 18.32 | 0.054585 | 717.15 | 858.25 | 4.8426 | 1.7124 | 2.3855 | 432.14 | 0.45799 | 1.1118e-05 | 0.0343 | vapor | 0.94916 | 1.3234 | 0.68922
13.673 | 26.443 | 18.763 | 0.053297 | 716.67 | 857.6 | 4.8292 | 1.7131 | 2.3903 | 431.97 | 0.45752 | 1.113e-05 | 0.034351 | vapor | 0.94801 | 1.324 | 0.68969
13.673 | 27.036 | 19.207 | 0.052065 | 716.19 | 856.96 | 4.8161 | 1.7138 | 2.3951 | 431.8 | 0.45704 | 1.1142e-05 | 0.034402 | vapor | 0.94686 | 1.3246 | 0.69016
13.673 | 27.629 | 19.652 | 0.050886 | 715.72 | 856.31 | 4.8031 | 1.7145 | 2.3999 | 431.63 | 0.45656 | 1.1154e-05 | 0.034454 | vapor | 0.94572 | 1.3252 | 0.69064
13.673 | 28.221 | 20.098 | 0.049757 | 715.24 | 855.66 | 4.7905 | 1.7152 | 2.4047 | 431.47 | 0.45608 | 1.1166e-05 | 0.034506 | vapor | 0.94455 | 1.3258 | 0.69111
13.673 | 28.814 | 20.545 | 0.048675 | 714.75 | 855.01 | 4.778 | 1.7159 | 2.4096 | 431.31 | 0.45558 | 1.1179e-05 | 0.034558 | vapor | 0.94341 | 1.3264 | 0.69159
13.673 | 29.407 | 20.993 | 0.047636 | 714.27 | 854.36 | 4.7658 | 1.7166 | 2.4144 | 431.15 | 0.45509 | 1.1191e-05 | 0.034611 | vapor | 0.94228 | 1.327 | 0.69207
13.673 | 30 | 21.442 | 0.046638 | 713.79 | 853.7 | 4.7538 | 1.7173 | 2.4193 | 430.99 | 0.45459 | 1.1204e-05 | 0.034664 | vapor | 0.94115 | 1.3276 | 0.69256
14.082 | 0.95 | 0.63937 | 1.564 | 737.2 | 885.78 | 6.6252 | 1.6844 | 2.2077 | 440.88 | 0.47251 | 1.072e-05 | 0.032463 | vapor | 0.99806 | 1.3082 | 0.67072
14.082 | 1.5429 | 1.0396 | 0.96191 | 736.75 | 885.16 | 6.3724 | 1.6851 | 2.2115 | 440.65 | 0.47221 | 1.0728e-05 | 0.032504 | vapor | 0.99691 | 1.3084 | 0.67113
14.082 | 2.1357 | 1.4408 | 0.69408 | 736.31 | 884.54 | 6.2023 | 1.6858 | 2.2153 | 440.42 | 0.4719 | 1.0735e-05 | 0.032545 | vapor | 0.99569 | 1.3086 | 0.67154
14.082 | 2.7286 | 1.8429 | 0.54263 | 735.86 | 883.92 | 6.0738 | 1.6864 | 2.2191 | 440.2 | 0.4716 | 1.0744e-05 | 0.032586 | vapor | 0.99454 | 1.3088 | 0.67195
14.082 | 3.3214 | 2.2459 | 0.44525 | 735.42 | 883.3 | 5.9703 | 1.6871 | 2.223 | 439.98 | 0.47128 | 1.0752e-05 | 0.032627 | vapor | 0.99338 | 1.309 | 0.67236
14.082 | 3.9143 | 2.6499 | 0.37737 | 734.97 | 882.68 | 5.8836 | 1.6878 | 2.2268 | 439.75 | 0.47097 | 1.076e-05 | 0.032668 | vapor | 0.99223 | 1.3092 | 0.67278
14.082 | 4.5071 | 3.0549 | 0.32734 | 734.52 | 882.06 | 5.809 | 1.6885 | 2.2307 | 439.53 | 0.47065 | 1.0768e-05 | 0.032709 | vapor | 0.99103 | 1.3094 | 0.67319
14.082 | 5.1 | 3.4608 | 0.28895 | 734.07 | 881.44 | 5.7434 | 1.6891 | 2.2346 | 439.31 | 0.47033 | 1.0776e-05 | 0.032751 | vapor | 0.98987 | 1.3097 | 0.67361
14.082 | 5.6929 | 3.8677 | 0.25855 | 733.62 | 880.81 | 5.6848 | 1.6898 | 2.2386 | 439.09 | 0.47001 | 1.0785e-05 | 0.032792 | vapor | 0.98871 | 1.3099 | 0.67403
14.082 | 6.2857 | 4.2755 | 0.23389 | 733.17 | 880.19 | 5.6319 | 1.6905 | 2.2425 | 438.88 | 0.46968 | 1.0793e-05 | 0.032834 | vapor | 0.98754 | 1.3101 | 0.67445
14.082 | 6.8786 | 4.6843 | 0.21348 | 732.72 | 879.57 | 5.5836 | 1.6911 | 2.2465 | 438.66 | 0.46935 | 1.0802e-05 | 0.032876 | vapor | 0.98637 | 1.3104 | 0.67487
14.082 | 7.4714 | 5.0941 | 0.19631 | 732.27 | 878.94 | 5.5392 | 1.6918 | 2.2505 | 438.45 | 0.46901 | 1.0811e-05 | 0.032918 | vapor | 0.98519 | 1.3107 | 0.67529
14.082 | 8.0643 | 5.5048 | 0.18166 | 731.82 | 878.31 | 5.4981 | 1.6925 | 2.2545 | 438.23 | 0.46867 | 1.082e-05 | 0.03296 | vapor | 0.98404 | 1.3109 | 0.67572
14.082 | 8.6571 | 5.9165 | 0.16902 | 731.37 | 877.69 | 5.4597 | 1.6932 | 2.2586 | 438.02 | 0.46833 | 1.0829e-05 | 0.033003 | vapor | 0.98286 | 1.3112 | 0.67614
14.082 | 9.25 | 6.3292 | 0.158 | 730.91 | 877.06 | 5.4238 | 1.6939 | 2.2626 | 437.81 | 0.46798 | 1.0838e-05 | 0.033045 | vapor | 0.9817 | 1.3115 | 0.67657
14.082 | 9.8429 | 6.7428 | 0.14831 | 730.46 | 876.43 | 5.39 | 1.6945 | 2.2667 | 437.6 | 0.46763 | 1.0847e-05 | 0.033088 | vapor | 0.98055 | 1.3118 | 0.677
14.082 | 10.436 | 7.1575 | 0.13971 | 730 | 875.8 | 5.3581 | 1.6952 | 2.2708 | 437.39 | 0.46728 | 1.0856e-05 | 0.033131 | vapor | 0.9794 | 1.3121 | 0.67743
14.082 | 11.029 | 7.5731 | 0.13205 | 729.54 | 875.17 | 5.3279 | 1.6959 | 2.2749 | 437.18 | 0.46692 | 1.0865e-05 | 0.033175 | vapor | 0.97825 | 1.3124 | 0.67786
14.082 | 11.621 | 7.9897 | 0.12516 | 729.09 | 874.54 | 5.2992 | 1.6966 | 2.2791 | 436.98 | 0.46656 | 1.0875e-05 | 0.033219 | vapor | 0.97701 | 1.3128 | 0.67829
14.082 | 12.214 | 8.4072 | 0.11895 | 728.63 | 873.91 | 5.2718 | 1.6972 | 2.2833 | 436.77 | 0.46619 | 1.0884e-05 | 0.033263 | vapor | 0.97587 | 1.3131 | 0.67872
14.082 | 12.807 | 8.8258 | 0.1133 | 728.17 | 873.28 | 5.2457 | 1.6979 | 2.2875 | 436.57 | 0.46582 | 1.0894e-05 | 0.033307 | vapor | 0.97472 | 1.3134 | 0.67916
14.082 | 13.4 | 9.2453 | 0.10816 | 727.71 | 872.65 | 5.2206 | 1.6986 | 2.2917 | 436.37 | 0.46545 | 1.0903e-05 | 0.033351 | vapor | 0.97358 | 1.3138 | 0.67959
14.082 | 13.993 | 9.6659 | 0.10346 | 727.25 | 872.02 | 5.1966 | 1.6993 | 2.2959 | 436.17 | 0.46507 | 1.0913e-05 | 0.033396 | vapor | 0.97242 | 1.3142 | 0.68003
14.082 | 14.586 | 10.087 | 0.099133 | 726.79 | 871.38 | 5.1735 | 1.7 | 2.3002 | 435.97 | 0.46469 | 1.0923e-05 | 0.033441 | vapor | 0.97132 | 1.3145 | 0.68047
14.082 | 15.179 | 10.51 | 0.095148 | 726.33 | 870.75 | 5.1512 | 1.7007 | 2.3045 | 435.77 | 0.46431 | 1.0933e-05 | 0.033486 | vapor | 0.97012 | 1.3149 | 0.68091
14.082 | 15.771 | 10.934 | 0.091462 | 725.87 | 870.11 | 5.1297 | 1.7014 | 2.3088 | 435.58 | 0.46392 | 1.0943e-05 | 0.033532 | vapor | 0.96887 | 1.3153 | 0.68135
14.082 | 16.364 | 11.358 | 0.088043 | 725.4 | 869.48 | 5.109 | 1.702 | 2.3131 | 435.38 | 0.46352 | 1.0953e-05 | 0.033578 | vapor | 0.96777 | 1.3157 | 0.6818
14.082 | 16.957 | 11.784 | 0.084864 | 724.94 | 868.84 | 5.089 | 1.7027 | 2.3175 | 435.19 | 0.46312 | 1.0964e-05 | 0.033624 | vapor | 0.96659 | 1.3161 | 0.68224
14.082 | 17.55 | 12.21 | 0.081899 | 724.47 | 868.21 | 5.0695 | 1.7034 | 2.3218 | 435 | 0.46272 | 1.0974e-05 | 0.03367 | vapor | 0.96549 | 1.3165 | 0.68269
14.082 | 18.143 | 12.638 | 0.079128 | 724.01 | 867.57 | 5.0507 | 1.7041 | 2.3262 | 434.81 | 0.46231 | 1.0985e-05 | 0.033717 | vapor | 0.96431 | 1.3169 | 0.68314
14.082 | 18.736 | 13.066 | 0.076533 | 723.54 | 866.93 | 5.0324 | 1.7048 | 2.3307 | 434.62 | 0.4619 | 1.0995e-05 | 0.033764 | vapor | 0.96321 | 1.3174 | 0.68359
14.082 | 19.329 | 13.496 | 0.074097 | 723.07 | 866.29 | 5.0147 | 1.7055 | 2.3351 | 434.43 | 0.46149 | 1.1006e-05 | 0.033811 | vapor | 0.96203 | 1.3178 | 0.68404
14.082 | 19.921 | 13.927 | 0.071806 | 722.61 | 865.65 | 4.9974 | 1.7062 | 2.3396 | 434.25 | 0.46107 | 1.1017e-05 | 0.033859 | vapor | 0.96081 | 1.3182 | 0.68449
14.082 | 20.514 | 14.358 | 0.069647 | 722.14 | 865.01 | 4.9806 | 1.7069 | 2.3441 | 434.06 | 0.46064 | 1.1028e-05 | 0.033906 | vapor | 0.95972 | 1.3187 | 0.68495
14.082 | 21.107 | 14.791 | 0.06761 | 721.67 | 864.37 | 4.9642 | 1.7075 | 2.3486 | 433.88 | 0.46022 | 1.1039e-05 | 0.033955 | vapor | 0.95855 | 1.3192 | 0.6854
14.082 | 21.7 | 15.224 | 0.065684 | 721.2 | 863.73 | 4.9482 | 1.7082 | 2.3531 | 433.7 | 0.45978 | 1.105e-05 | 0.034003 | vapor | 0.95745 | 1.3197 | 0.68586
14.082 | 22.293 | 15.659 | 0.063861 | 720.73 | 863.09 | 4.9326 | 1.7089 | 2.3577 | 433.52 | 0.45934 | 1.1061e-05 | 0.034052 | vapor | 0.95629 | 1.3202 | 0.68632
14.082 | 22.886 | 16.095 | 0.062132 | 720.26 | 862.45 | 4.9173 | 1.7096 | 2.3623 | 433.34 | 0.4589 | 1.1072e-05 | 0.034101 | vapor | 0.95514 | 1.3207 | 0.68678
14.082 | 23.479 | 16.532 | 0.06049 | 719.78 | 861.8 | 4.9024 | 1.7103 | 2.3669 | 433.17 | 0.45845 | 1.1084e-05 | 0.03415 | vapor | 0.95398 | 1.3212 | 0.68724
14.082 | 24.071 | 16.969 | 0.05893 | 719.31 | 861.16 | 4.8879 | 1.711 | 2.3715 | 432.99 | 0.458 | 1.1095e-05 | 0.0342 | vapor | 0.95285 | 1.3217 | 0.6877
14.082 | 24.664 | 17.408 | 0.057444 | 718.83 | 860.52 | 4.8736 | 1.7117 | 2.3762 | 432.82 | 0.45754 | 1.1107e-05 | 0.03425 | vapor | 0.9517 | 1.3222 | 0.68817
14.082 | 25.257 | 17.848 | 0.056029 | 718.36 | 859.87 | 4.8597 | 1.7124 | 2.3809 | 432.65 | 0.45708 | 1.1119e-05 | 0.0343 | vapor | 0.95056 | 1.3228 | 0.68864
14.082 | 25.85 | 18.289 | 0.054678 | 717.88 | 859.23 | 4.846 | 1.7131 | 2.3856 | 432.48 | 0.45662 | 1.1131e-05 | 0.034351 | vapor | 0.94942 | 1.3233 | 0.6891
14.082 | 26.443 | 18.731 | 0.053388 | 717.41 | 858.58 | 4.8326 | 1.7138 | 2.3903 | 432.32 | 0.45615 | 1.1143e-05 | 0.034402 | vapor | 0.94828 | 1.3239 | 0.68957
14.082 | 27.036 | 19.174 | 0.052155 | 716.93 | 857.93 | 4.8195 | 1.7145 | 2.3951 | 432.15 | 0.45567 | 1.1155e-05 | 0.034453 | vapor | 0.94714 | 1.3245 | 0.69005
14.082 | 27.629 | 19.618 | 0.050974 | 716.45 | 857.29 | 4.8066 | 1.7152 | 2.3999 | 431.99 | 0.45519 | 1.1167e-05 | 0.034505 | vapor | 0.94601 | 1.325 | 0.69052
14.082 | 28.221 | 20.063 | 0.049844 | 715.97 | 856.64 | 4.7939 | 1.7159 | 2.4047 | 431.82 | 0.4547 | 1.1179e-05 | 0.034556 | vapor | 0.94485 | 1.3256 | 0.69099
14.082 | 28.814 | 20.509 | 0.048759 | 715.49 | 855.99 | 4.7815 | 1.7166 | 2.4095 | 431.66 | 0.45421 | 1.1192e-05 | 0.034609 | vapor | 0.94372 | 1.3262 | 0.69147
14.082 | 29.407 | 20.956 | 0.047719 | 715.01 | 855.34 | 4.7693 | 1.7173 | 2.4143 | 431.51 | 0.45371 | 1.1204e-05 | 0.034661 | vapor | 0.9426 | 1.3269 | 0.69195
14.082 | 30 | 21.404 | 0.04672 | 714.53 | 854.69 | 4.7572 | 1.718 | 2.4192 | 431.35 | 0.45321 | 1.1217e-05 | 0.034714 | vapor | 0.94148 | 1.3275 | 0.69243
14.49 | 0.95 | 0.63846 | 1.5663 | 737.89 | 886.68 | 6.6284 | 1.6853 | 2.2085 | 441.17 | 0.47115 | 1.0733e-05 | 0.032518 | vapor | 0.99807 | 1.308 | 0.67069
14.49 | 1.5429 | 1.0381 | 0.96329 | 737.44 | 886.07 | 6.3755 | 1.686 | 2.2123 | 440.94 | 0.47085 | 1.0741e-05 | 0.032559 | vapor | 0.99694 | 1.3082 | 0.6711
14.49 | 2.1357 | 1.4387 | 0.69508 | 737 | 885.45 | 6.2054 | 1.6866 | 2.2161 | 440.72 | 0.47055 | 1.0749e-05 | 0.0326 | vapor | 0.99573 | 1.3084 | 0.67151
14.49 | 2.7286 | 1.8402 | 0.54342 | 736.56 | 884.83 | 6.0769 | 1.6873 | 2.2199 | 440.49 | 0.47024 | 1.0757e-05 | 0.032641 | vapor | 0.99459 | 1.3086 | 0.67192
14.49 | 3.3214 | 2.2427 | 0.4459 | 736.11 | 884.21 | 5.9735 | 1.688 | 2.2237 | 440.27 | 0.46992 | 1.0765e-05 | 0.032682 | vapor | 0.99339 | 1.3088 | 0.67233
14.49 | 3.9143 | 2.6461 | 0.37792 | 735.66 | 883.59 | 5.8868 | 1.6886 | 2.2276 | 440.05 | 0.46961 | 1.0773e-05 | 0.032723 | vapor | 0.99224 | 1.309 | 0.67274
14.49 | 4.5071 | 3.0504 | 0.32782 | 735.22 | 882.97 | 5.8122 | 1.6893 | 2.2315 | 439.83 | 0.46929 | 1.0781e-05 | 0.032764 | vapor | 0.99108 | 1.3093 | 0.67316
14.49 | 5.1 | 3.4557 | 0.28937 | 734.77 | 882.35 | 5.7466 | 1.69 | 2.2354 | 439.61 | 0.46897 | 1.079e-05 | 0.032805 | vapor | 0.98993 | 1.3095 | 0.67357
14.49 | 5.6929 | 3.862 | 0.25893 | 734.32 | 881.73 | 5.688 | 1.6906 | 2.2393 | 439.39 | 0.46864 | 1.0798e-05 | 0.032847 | vapor | 0.98876 | 1.3098 | 0.67399
14.49 | 6.2857 | 4.2692 | 0.23424 | 733.87 | 881.11 | 5.6351 | 1.6913 | 2.2432 | 439.18 | 0.46831 | 1.0807e-05 | 0.032888 | vapor | 0.98759 | 1.31 | 0.67441
14.49 | 6.8786 | 4.6773 | 0.2138 | 733.42 | 880.48 | 5.5868 | 1.692 | 2.2472 | 438.96 | 0.46798 | 1.0815e-05 | 0.03293 | vapor | 0.98645 | 1.3103 | 0.67483
14.49 | 7.4714 | 5.0865 | 0.1966 | 732.97 | 879.86 | 5.5424 | 1.6926 | 2.2512 | 438.75 | 0.46764 | 1.0824e-05 | 0.032972 | vapor | 0.98526 | 1.3105 | 0.67525
14.49 | 8.0643 | 5.4965 | 0.18193 | 732.52 | 879.23 | 5.5013 | 1.6933 | 2.2552 | 438.54 | 0.4673 | 1.0833e-05 | 0.033014 | vapor | 0.98412 | 1.3108 | 0.67567
14.49 | 8.6571 | 5.9076 | 0.16927 | 732.07 | 878.61 | 5.4629 | 1.694 | 2.2592 | 438.33 | 0.46696 | 1.0842e-05 | 0.033057 | vapor | 0.98295 | 1.3111 | 0.67609
14.49 | 9.25 | 6.3196 | 0.15824 | 731.61 | 877.98 | 5.427 | 1.6947 | 2.2633 | 438.12 | 0.46661 | 1.0851e-05 | 0.033099 | vapor | 0.9818 | 1.3114 | 0.67652
14.49 | 9.8429 | 6.7326 | 0.14853 | 731.16 | 877.36 | 5.3933 | 1.6953 | 2.2673 | 437.91 | 0.46626 | 1.086e-05 | 0.033142 | vapor | 0.98064 | 1.3117 | 0.67694
14.49 | 10.436 | 7.1465 | 0.13993 | 730.7 | 876.73 | 5.3614 | 1.696 | 2.2714 | 437.7 | 0.46591 | 1.0869e-05 | 0.033185 | vapor | 0.97951 | 1.312 | 0.67737
14.49 | 11.029 | 7.5615 | 0.13225 | 730.25 | 876.1 | 5.3311 | 1.6967 | 2.2755 | 437.5 | 0.46555 | 1.0879e-05 | 0.033229 | vapor | 0.97836 | 1.3123 | 0.6778
14.49 | 11.621 | 7.9774 | 0.12535 | 729.79 | 875.47 | 5.3024 | 1.6974 | 2.2797 | 437.29 | 0.46519 | 1.0888e-05 | 0.033272 | vapor | 0.97713 | 1.3126 | 0.67823
14.49 | 12.214 | 8.3942 | 0.11913 | 729.34 | 874.84 | 5.2751 | 1.6981 | 2.2838 | 437.09 | 0.46482 | 1.0897e-05 | 0.033316 | vapor | 0.976 | 1.313 | 0.67866
14.49 | 12.807 | 8.8121 | 0.11348 | 728.88 | 874.21 | 5.2489 | 1.6987 | 2.288 | 436.89 | 0.46445 | 1.0907e-05 | 0.03336 | vapor | 0.97485 | 1.3133 | 0.67909
14.49 | 13.4 | 9.2309 | 0.10833 | 728.42 | 873.58 | 5.2239 | 1.6994 | 2.2922 | 436.69 | 0.46408 | 1.0917e-05 | 0.033405 | vapor | 0.97371 | 1.3137 | 0.67953
14.49 | 13.993 | 9.6508 | 0.10362 | 727.96 | 872.95 | 5.1998 | 1.7001 | 2.2964 | 436.49 | 0.4637 | 1.0926e-05 | 0.033449 | vapor | 0.97256 | 1.314 | 0.67996
14.49 | 14.586 | 10.072 | 0.099289 | 727.5 | 872.32 | 5.1767 | 1.7008 | 2.3007 | 436.29 | 0.46332 | 1.0936e-05 | 0.033494 | vapor | 0.97138 | 1.3144 | 0.6804
14.49 | 15.179 | 10.493 | 0.095298 | 727.04 | 871.69 | 5.1545 | 1.7014 | 2.3049 | 436.1 | 0.46293 | 1.0946e-05 | 0.03354 | vapor | 0.97032 | 1.3148 | 0.68084
14.49 | 15.771 | 10.916 | 0.091607 | 726.58 | 871.06 | 5.133 | 1.7021 | 2.3092 | 435.9 | 0.46254 | 1.0956e-05 | 0.033585 | vapor | 0.96909 | 1.3152 | 0.68128
14.49 | 16.364 | 11.34 | 0.088184 | 726.12 | 870.42 | 5.1123 | 1.7028 | 2.3135 | 435.71 | 0.46215 | 1.0967e-05 | 0.033631 | vapor | 0.96793 | 1.3155 | 0.68172
14.49 | 16.957 | 11.765 | 0.084999 | 725.65 | 869.79 | 5.0923 | 1.7035 | 2.3179 | 435.52 | 0.46175 | 1.0977e-05 | 0.033677 | vapor | 0.96678 | 1.316 | 0.68217
14.49 | 17.55 | 12.191 | 0.082031 | 725.19 | 869.15 | 5.0728 | 1.7042 | 2.3222 | 435.33 | 0.46135 | 1.0987e-05 | 0.033723 | vapor | 0.96562 | 1.3164 | 0.68261
14.49 | 18.143 | 12.617 | 0.079256 | 724.73 | 868.52 | 5.054 | 1.7049 | 2.3266 | 435.14 | 0.46094 | 1.0998e-05 | 0.03377 | vapor | 0.96455 | 1.3168 | 0.68306
14.49 | 18.736 | 13.045 | 0.076657 | 724.26 | 867.88 | 5.0357 | 1.7056 | 2.331 | 434.95 | 0.46053 | 1.1008e-05 | 0.033816 | vapor | 0.96339 | 1.3172 | 0.6835
14.49 | 19.329 | 13.474 | 0.074217 | 723.79 | 867.25 | 5.018 | 1.7062 | 2.3354 | 434.76 | 0.46012 | 1.1019e-05 | 0.033864 | vapor | 0.96224 | 1.3177 | 0.68395
14.49 | 19.921 | 13.904 | 0.071923 | 723.33 | 866.61 | 5.0007 | 1.7069 | 2.3399 | 434.58 | 0.4597 | 1.103e-05 | 0.033911 | vapor | 0.96104 | 1.3181 | 0.6844
14.49 | 20.514 | 14.335 | 0.069761 | 722.86 | 865.97 | 4.9839 | 1.7076 | 2.3443 | 434.4 | 0.45927 | 1.1041e-05 | 0.033959 | vapor | 0.95989 | 1.3186 | 0.68486
14.49 | 21.107 | 14.766 | 0.067721 | 722.39 | 865.33 | 4.9675 | 1.7083 | 2.3488 | 434.22 | 0.45884 | 1.1052e-05 | 0.034007 | vapor | 0.95881 | 1.319 | 0.68531
14.49 | 21.7 | 15.199 | 0.065793 | 721.92 | 864.69 | 4.9515 | 1.709 | 2.3534 | 434.04 | 0.45841 | 1.1063e-05 | 0.034055 | vapor | 0.95767 | 1.3195 | 0.68576
14.49 | 22.293 | 15.633 | 0.063967 | 721.45 | 864.05 | 4.9359 | 1.7097 | 2.3579 | 433.86 | 0.45797 | 1.1074e-05 | 0.034104 | vapor | 0.95652 | 1.32 | 0.68622
14.49 | 22.886 | 16.068 | 0.062235 | 720.98 | 863.41 | 4.9207 | 1.7104 | 2.3625 | 433.68 | 0.45753 | 1.1085e-05 | 0.034153 | vapor | 0.95538 | 1.3205 | 0.68668
14.49 | 23.479 | 16.504 | 0.060592 | 720.51 | 862.77 | 4.9058 | 1.7111 | 2.3671 | 433.51 | 0.45708 | 1.1097e-05 | 0.034202 | vapor | 0.95424 | 1.321 | 0.68714
14.49 | 24.071 | 16.941 | 0.059029 | 720.04 | 862.13 | 4.8912 | 1.7117 | 2.3717 | 433.34 | 0.45663 | 1.1108e-05 | 0.034251 | vapor | 0.95307 | 1.3216 | 0.6876
14.49 | 24.664 | 17.379 | 0.057541 | 719.57 | 861.49 | 4.877 | 1.7124 | 2.3763 | 433.17 | 0.45617 | 1.112e-05 | 0.034301 | vapor | 0.95194 | 1.3221 | 0.68806
14.49 | 25.257 | 17.818 | 0.056124 | 719.09 | 860.84 | 4.8631 | 1.7131 | 2.381 | 433 | 0.45571 | 1.1132e-05 | 0.034351 | vapor | 0.95081 | 1.3226 | 0.68853
14.49 | 25.85 | 18.258 | 0.054771 | 718.62 | 860.2 | 4.8494 | 1.7138 | 2.3857 | 432.83 | 0.45525 | 1.1143e-05 | 0.034402 | vapor | 0.94968 | 1.3232 | 0.68899
14.49 | 26.443 | 18.699 | 0.053479 | 718.14 | 859.56 | 4.836 | 1.7145 | 2.3904 | 432.66 | 0.45477 | 1.1155e-05 | 0.034453 | vapor | 0.94855 | 1.3237 | 0.68946
14.49 | 27.036 | 19.141 | 0.052244 | 717.67 | 858.91 | 4.8229 | 1.7152 | 2.3951 | 432.5 | 0.4543 | 1.1167e-05 | 0.034504 | vapor | 0.94743 | 1.3243 | 0.68993
14.49 | 27.629 | 19.584 | 0.051062 | 717.19 | 858.27 | 4.81 | 1.7159 | 2.3998 | 432.34 | 0.45382 | 1.118e-05 | 0.034555 | vapor | 0.94631 | 1.3249 | 0.6904
14.49 | 28.221 | 20.028 | 0.04993 | 716.71 | 857.62 | 4.7973 | 1.7166 | 2.4046 | 432.18 | 0.45333 | 1.1192e-05 | 0.034607 | vapor | 0.94516 | 1.3255 | 0.69087
14.49 | 28.814 | 20.473 | 0.048844 | 716.23 | 856.97 | 4.7849 | 1.7173 | 2.4094 | 432.02 | 0.45284 | 1.1204e-05 | 0.034659 | vapor | 0.94404 | 1.3261 | 0.69134
14.49 | 29.407 | 20.919 | 0.047802 | 715.75 | 856.33 | 4.7727 | 1.718 | 2.4143 | 431.86 | 0.45235 | 1.1217e-05 | 0.034712 | vapor | 0.94293 | 1.3267 | 0.69182
14.49 | 30 | 21.367 | 0.046802 | 715.27 | 855.68 | 4.7607 | 1.7187 | 2.4191 | 431.7 | 0.45185 | 1.1229e-05 | 0.034764 | vapor | 0.94178 | 1.3274 | 0.6923
14.898 | 0.95 | 0.63755 | 1.5685 | 738.58 | 887.59 | 6.6315 | 1.6862 | 2.2094 | 441.45 | 0.4698 | 1.0746e-05 | 0.032573 | vapor | 0.99808 | 1.3079 | 0.67067
14.898 | 1.5429 | 1.0366 | 0.96468 | 738.13 | 886.97 | 6.3786 | 1.6868 | 2.2131 | 441.23 | 0.4695 | 1.0754e-05 | 0.032614 | vapor | 0.99697 | 1.308 | 0.67107
14.898 | 2.1357 | 1.4366 | 0.69608 | 737.69 | 886.35 | 6.2086 | 1.6875 | 2.2169 | 441.01 | 0.46919 | 1.0762e-05 | 0.032655 | vapor | 0.99577 | 1.3082 | 0.67148
14.898 | 2.7286 | 1.8376 | 0.5442 | 737.25 | 885.74 | 6.0801 | 1.6882 | 2.2207 | 440.79 | 0.46888 | 1.077e-05 | 0.032696 | vapor | 0.99459 | 1.3085 | 0.67189
14.898 | 3.3214 | 2.2394 | 0.44654 | 736.8 | 885.12 | 5.9766 | 1.6888 | 2.2245 | 440.56 | 0.46857 | 1.0778e-05 | 0.032737 | vapor | 0.99344 | 1.3087 | 0.6723
14.898 | 3.9143 | 2.6422 | 0.37847 | 736.36 | 884.5 | 5.89 | 1.6895 | 2.2284 | 440.35 | 0.46825 | 1.0786e-05 | 0.032778 | vapor | 0.9923 | 1.3089 | 0.67271
14.898 | 4.5071 | 3.046 | 0.3283 | 735.91 | 883.88 | 5.8153 | 1.6901 | 2.2322 | 440.13 | 0.46793 | 1.0795e-05 | 0.032819 | vapor | 0.99111 | 1.3091 | 0.67312
14.898 | 5.1 | 3.4507 | 0.2898 | 735.46 | 883.26 | 5.7497 | 1.6908 | 2.2361 | 439.91 | 0.46761 | 1.0803e-05 | 0.03286 | vapor | 0.98996 | 1.3094 | 0.67353
14.898 | 5.6929 | 3.8563 | 0.25932 | 735.02 | 882.64 | 5.6912 | 1.6915 | 2.24 | 439.69 | 0.46728 | 1.0812e-05 | 0.032901 | vapor | 0.98882 | 1.3096 | 0.67395
14.898 | 6.2857 | 4.2629 | 0.23458 | 734.57 | 882.02 | 5.6383 | 1.6921 | 2.244 | 439.48 | 0.46695 | 1.082e-05 | 0.032943 | vapor | 0.98765 | 1.3099 | 0.67436
14.898 | 6.8786 | 4.6704 | 0.21411 | 734.12 | 881.4 | 5.59 | 1.6928 | 2.2479 | 439.27 | 0.46662 | 1.0829e-05 | 0.032984 | vapor | 0.98651 | 1.3101 | 0.67478
14.898 | 7.4714 | 5.0789 | 0.19689 | 733.67 | 880.78 | 5.5456 | 1.6935 | 2.2519 | 439.05 | 0.46628 | 1.0837e-05 | 0.033026 | vapor | 0.98534 | 1.3104 | 0.6752
14.898 | 8.0643 | 5.4883 | 0.18221 | 733.22 | 880.15 | 5.5045 | 1.6941 | 2.2559 | 438.84 | 0.46594 | 1.0846e-05 | 0.033069 | vapor | 0.9842 | 1.3107 | 0.67562
14.898 | 8.6571 | 5.8987 | 0.16953 | 732.77 | 879.53 | 5.4661 | 1.6948 | 2.2599 | 438.63 | 0.4656 | 1.0855e-05 | 0.033111 | vapor | 0.98304 | 1.3109 | 0.67604
14.898 | 9.25 | 6.31 | 0.15848 | 732.32 | 878.91 | 5.4302 | 1.6955 | 2.2639 | 438.43 | 0.46525 | 1.0864e-05 | 0.033153 | vapor | 0.9819 | 1.3112 | 0.67646
14.898 | 9.8429 | 6.7224 | 0.14876 | 731.86 | 878.28 | 5.3965 | 1.6962 | 2.2679 | 438.22 | 0.4649 | 1.0873e-05 | 0.033196 | vapor | 0.98074 | 1.3115 | 0.67689
14.898 | 10.436 | 7.1356 | 0.14014 | 731.41 | 877.66 | 5.3646 | 1.6968 | 2.272 | 438.01 | 0.46455 | 1.0882e-05 | 0.033239 | vapor | 0.97962 | 1.3118 | 0.67731
14.898 | 11.029 | 7.5499 | 0.13245 | 730.95 | 877.03 | 5.3344 | 1.6975 | 2.2761 | 437.81 | 0.46419 | 1.0892e-05 | 0.033283 | vapor | 0.97847 | 1.3122 | 0.67774
14.898 | 11.621 | 7.9651 | 0.12555 | 730.5 | 876.4 | 5.3057 | 1.6982 | 2.2802 | 437.61 | 0.46383 | 1.0901e-05 | 0.033326 | vapor | 0.97725 | 1.3125 | 0.67817
14.898 | 12.214 | 8.3813 | 0.11931 | 730.04 | 875.78 | 5.2783 | 1.6989 | 2.2844 | 437.4 | 0.46346 | 1.0911e-05 | 0.03337 | vapor | 0.97611 | 1.3128 | 0.6786
14.898 | 12.807 | 8.7984 | 0.11366 | 729.59 | 875.15 | 5.2521 | 1.6995 | 2.2885 | 437.2 | 0.46309 | 1.092e-05 | 0.033414 | vapor | 0.97498 | 1.3132 | 0.67903
14.898 | 13.4 | 9.2166 | 0.1085 | 729.13 | 874.52 | 5.2271 | 1.7002 | 2.2927 | 437 | 0.46271 | 1.093e-05 | 0.033458 | vapor | 0.97384 | 1.3135 | 0.67946
14.898 | 13.993 | 9.6357 | 0.10378 | 728.67 | 873.89 | 5.2031 | 1.7009 | 2.2969 | 436.81 | 0.46234 | 1.094e-05 | 0.033503 | vapor | 0.97271 | 1.3139 | 0.6799
14.898 | 14.586 | 10.056 | 0.099445 | 728.21 | 873.26 | 5.18 | 1.7016 | 2.3011 | 436.61 | 0.46195 | 1.0949e-05 | 0.033548 | vapor | 0.97155 | 1.3143 | 0.68033
14.898 | 15.179 | 10.477 | 0.095448 | 727.75 | 872.63 | 5.1578 | 1.7022 | 2.3054 | 436.42 | 0.46157 | 1.0959e-05 | 0.033593 | vapor | 0.97042 | 1.3146 | 0.68077
14.898 | 15.771 | 10.899 | 0.091752 | 727.29 | 872 | 5.1363 | 1.7029 | 2.3097 | 436.22 | 0.46118 | 1.097e-05 | 0.033638 | vapor | 0.96923 | 1.315 | 0.68121
14.898 | 16.364 | 11.322 | 0.088324 | 726.83 | 871.37 | 5.1156 | 1.7036 | 2.3139 | 436.03 | 0.46078 | 1.098e-05 | 0.033684 | vapor | 0.9681 | 1.3154 | 0.68165
14.898 | 16.957 | 11.746 | 0.085135 | 726.37 | 870.74 | 5.0955 | 1.7043 | 2.3183 | 435.84 | 0.46038 | 1.099e-05 | 0.03373 | vapor | 0.96697 | 1.3158 | 0.68209
14.898 | 17.55 | 12.171 | 0.082162 | 725.91 | 870.1 | 5.0761 | 1.705 | 2.3226 | 435.65 | 0.45998 | 1.1e-05 | 0.033776 | vapor | 0.96584 | 1.3162 | 0.68253
14.898 | 18.143 | 12.597 | 0.079384 | 725.44 | 869.47 | 5.0573 | 1.7056 | 2.327 | 435.47 | 0.45957 | 1.1011e-05 | 0.033822 | vapor | 0.96471 | 1.3167 | 0.68297
14.898 | 18.736 | 13.024 | 0.076781 | 724.98 | 868.83 | 5.039 | 1.7063 | 2.3313 | 435.28 | 0.45916 | 1.1021e-05 | 0.033869 | vapor | 0.96358 | 1.3171 | 0.68342
14.898 | 19.329 | 13.452 | 0.074338 | 724.51 | 868.2 | 5.0213 | 1.707 | 2.3357 | 435.1 | 0.45875 | 1.1032e-05 | 0.033916 | vapor | 0.96245 | 1.3175 | 0.68387
14.898 | 19.921 | 13.881 | 0.07204 | 724.05 | 867.56 | 5.004 | 1.7077 | 2.3402 | 434.91 | 0.45833 | 1.1043e-05 | 0.033963 | vapor | 0.96127 | 1.318 | 0.68431
14.898 | 20.514 | 14.311 | 0.069876 | 723.58 | 866.93 | 4.9872 | 1.7084 | 2.3446 | 434.73 | 0.4579 | 1.1054e-05 | 0.034011 | vapor | 0.96014 | 1.3184 | 0.68476
14.898 | 21.107 | 14.742 | 0.067833 | 723.12 | 866.29 | 4.9708 | 1.7091 | 2.3491 | 434.55 | 0.45748 | 1.1065e-05 | 0.034059 | vapor | 0.95901 | 1.3189 | 0.68522
14.898 | 21.7 | 15.174 | 0.065901 | 722.65 | 865.65 | 4.9549 | 1.7097 | 2.3536 | 434.37 | 0.45704 | 1.1076e-05 | 0.034107 | vapor | 0.95789 | 1.3194 | 0.68567
14.898 | 22.293 | 15.607 | 0.064073 | 722.18 | 865.02 | 4.9393 | 1.7104 | 2.3581 | 434.2 | 0.4566 | 1.1087e-05 | 0.034156 | vapor | 0.95676 | 1.3199 | 0.68612
14.898 | 22.886 | 16.041 | 0.062339 | 721.71 | 864.38 | 4.924 | 1.7111 | 2.3627 | 434.02 | 0.45616 | 1.1098e-05 | 0.034205 | vapor | 0.95564 | 1.3204 | 0.68658
14.898 | 23.479 | 16.476 | 0.060693 | 721.24 | 863.74 | 4.9092 | 1.7118 | 2.3672 | 433.85 | 0.45571 | 1.111e-05 | 0.034254 | vapor | 0.95451 | 1.3209 | 0.68704
14.898 | 24.071 | 16.912 | 0.059128 | 720.77 | 863.1 | 4.8946 | 1.7125 | 2.3718 | 433.68 | 0.45526 | 1.1121e-05 | 0.034303 | vapor | 0.95335 | 1.3214 | 0.68749
14.898 | 24.664 | 17.35 | 0.057638 | 720.3 | 862.46 | 4.8804 | 1.7132 | 2.3764 | 433.51 | 0.45481 | 1.1133e-05 | 0.034353 | vapor | 0.95218 | 1.322 | 0.68796
14.898 | 25.257 | 17.788 | 0.056219 | 719.82 | 861.82 | 4.8664 | 1.7139 | 2.3811 | 433.34 | 0.45435 | 1.1144e-05 | 0.034403 | vapor | 0.95106 | 1.3225 | 0.68842
14.898 | 25.85 | 18.227 | 0.054864 | 719.35 | 861.17 | 4.8528 | 1.7145 | 2.3857 | 433.17 | 0.45388 | 1.1156e-05 | 0.034453 | vapor | 0.94995 | 1.323 | 0.68888
14.898 | 26.443 | 18.667 | 0.053571 | 718.88 | 860.53 | 4.8394 | 1.7152 | 2.3904 | 433.01 | 0.45341 | 1.1168e-05 | 0.034504 | vapor | 0.94883 | 1.3236 | 0.68935
14.898 | 27.036 | 19.108 | 0.052334 | 718.4 | 859.89 | 4.8263 | 1.7159 | 2.3951 | 432.85 | 0.45293 | 1.118e-05 | 0.034555 | vapor | 0.94772 | 1.3242 | 0.68981
14.898 | 27.629 | 19.55 | 0.05115 | 717.93 | 859.25 | 4.8134 | 1.7166 | 2.3998 | 432.69 | 0.45245 | 1.1192e-05 | 0.034606 | vapor | 0.94661 | 1.3248 | 0.69028
14.898 | 28.221 | 19.994 | 0.050016 | 717.45 | 858.6 | 4.8007 | 1.7173 | 2.4046 | 432.53 | 0.45197 | 1.1205e-05 | 0.034658 | vapor | 0.94542 | 1.3254 | 0.69075
14.898 | 28.814 | 20.438 | 0.048929 | 716.97 | 857.96 | 4.7883 | 1.718 | 2.4094 | 432.37 | 0.45148 | 1.1217e-05 | 0.03471 | vapor | 0.94432 | 1.326 | 0.69122
14.898 | 29.407 | 20.883 | 0.047886 | 716.49 | 857.31 | 4.7761 | 1.7187 | 2.4142 | 432.21 | 0.45098 | 1.1229e-05 | 0.034762 | vapor | 0.94322 | 1.3266 | 0.69169
14.898 | 30 | 21.329 | 0.046884 | 716.01 | 856.67 | 4.7641 | 1.7194 | 2.419 | 432.06 | 0.45048 | 1.1242e-05 | 0.034815 | vapor | 0.94212 | 1.3272 | 0.69217
15.306 | 0.95 | 0.63664 | 1.5708 | 739.27 | 888.49 | 6.6346 | 1.687 | 2.2102 | 441.74 | 0.46845 | 1.076e-05 | 0.032628 | vapor | 0.99809 | 1.3077 | 0.67064
15.306 | 1.5429 | 1.0351 | 0.96606 | 738.82 | 887.87 | 6.3818 | 1.6877 | 2.214 | 441.52 | 0.46815 | 1.0768e-05 | 0.032669 | vapor | 0.997 | 1.3079 | 0.67105
15.306 | 2.1357 | 1.4346 | 0.69708 | 738.38 | 887.26 | 6.2117 | 1.6884 | 2.2177 | 441.3 | 0.46784 | 1.0776e-05 | 0.03271 | vapor | 0.99575 | 1.3081 | 0.67145
15.306 | 2.7286 | 1.8349 | 0.54499 | 737.94 | 886.64 | 6.0832 | 1.689 | 2.2215 | 441.08 | 0.46753 | 1.0784e-05 | 0.032751 | vapor | 0.99464 | 1.3083 | 0.67186
15.306 | 3.3214 | 2.2362 | 0.44719 | 737.5 | 886.03 | 5.9798 | 1.6897 | 2.2253 | 440.86 | 0.46722 | 1.0792e-05 | 0.032792 | vapor | 0.99346 | 1.3085 | 0.67227
15.306 | 3.9143 | 2.6384 | 0.37902 | 737.05 | 885.41 | 5.8931 | 1.6903 | 2.2292 | 440.64 | 0.4669 | 1.08e-05 | 0.032833 | vapor | 0.99232 | 1.3087 | 0.67267
15.306 | 4.5071 | 3.0415 | 0.32878 | 736.61 | 884.79 | 5.8185 | 1.691 | 2.233 | 440.42 | 0.46658 | 1.0808e-05 | 0.032874 | vapor | 0.99117 | 1.309 | 0.67309
15.306 | 5.1 | 3.4456 | 0.29023 | 736.16 | 884.18 | 5.7529 | 1.6917 | 2.2369 | 440.21 | 0.46626 | 1.0816e-05 | 0.032915 | vapor | 0.99002 | 1.3092 | 0.6735
15.306 | 5.6929 | 3.8506 | 0.2597 | 735.71 | 883.56 | 5.6943 | 1.6923 | 2.2408 | 439.99 | 0.46593 | 1.0825e-05 | 0.032956 | vapor | 0.98888 | 1.3095 | 0.67391
15.306 | 6.2857 | 4.2566 | 0.23493 | 735.27 | 882.94 | 5.6415 | 1.693 | 2.2447 | 439.78 | 0.4656 | 1.0833e-05 | 0.032997 | vapor | 0.98771 | 1.3097 | 0.67432
15.306 | 6.8786 | 4.6635 | 0.21443 | 734.82 | 882.32 | 5.5932 | 1.6936 | 2.2486 | 439.57 | 0.46527 | 1.0842e-05 | 0.033039 | vapor | 0.98657 | 1.31 | 0.67474
15.306 | 7.4714 | 5.0713 | 0.19719 | 734.37 | 881.7 | 5.5488 | 1.6943 | 2.2526 | 439.36 | 0.46493 | 1.0851e-05 | 0.033081 | vapor | 0.98542 | 1.3102 | 0.67516
15.306 | 8.0643 | 5.4801 | 0.18248 | 733.92 | 881.08 | 5.5077 | 1.695 | 2.2565 | 439.15 | 0.46459 | 1.086e-05 | 0.033123 | vapor | 0.98428 | 1.3105 | 0.67557
15.306 | 8.6571 | 5.8898 | 0.16978 | 733.47 | 880.45 | 5.4693 | 1.6956 | 2.2605 | 438.94 | 0.46424 | 1.0868e-05 | 0.033165 | vapor | 0.98313 | 1.3108 | 0.67599
15.306 | 9.25 | 6.3005 | 0.15872 | 733.02 | 879.83 | 5.4334 | 1.6963 | 2.2645 | 438.73 | 0.4639 | 1.0877e-05 | 0.033208 | vapor | 0.98199 | 1.3111 | 0.67641
15.306 | 9.8429 | 6.7122 | 0.14898 | 732.57 | 879.21 | 5.3997 | 1.697 | 2.2686 | 438.53 | 0.46354 | 1.0887e-05 | 0.03325 | vapor | 0.98084 | 1.3114 | 0.67684
15.306 | 10.436 | 7.1248 | 0.14036 | 732.11 | 878.58 | 5.3678 | 1.6977 | 2.2726 | 438.32 | 0.46319 | 1.0896e-05 | 0.033293 | vapor | 0.97972 | 1.3117 | 0.67726
15.306 | 11.029 | 7.5383 | 0.13266 | 731.66 | 877.96 | 5.3376 | 1.6983 | 2.2767 | 438.12 | 0.46283 | 1.0905e-05 | 0.033337 | vapor | 0.97859 | 1.312 | 0.67769
15.306 | 11.621 | 7.9529 | 0.12574 | 731.21 | 877.34 | 5.3089 | 1.699 | 2.2808 | 437.92 | 0.46247 | 1.0914e-05 | 0.03338 | vapor | 0.97737 | 1.3124 | 0.67811
15.306 | 12.214 | 8.3684 | 0.1195 | 730.75 | 876.71 | 5.2815 | 1.6997 | 2.2849 | 437.72 | 0.4621 | 1.0924e-05 | 0.033424 | vapor | 0.97624 | 1.3127 | 0.67854
15.306 | 12.807 | 8.7848 | 0.11383 | 730.3 | 876.08 | 5.2554 | 1.7003 | 2.2891 | 437.52 | 0.46173 | 1.0933e-05 | 0.033468 | vapor | 0.97511 | 1.313 | 0.67897
15.306 | 13.4 | 9.2023 | 0.10867 | 729.84 | 875.46 | 5.2304 | 1.701 | 2.2932 | 437.32 | 0.46135 | 1.0943e-05 | 0.033512 | vapor | 0.97397 | 1.3134 | 0.6794
15.306 | 13.993 | 9.6207 | 0.10394 | 729.38 | 874.83 | 5.2063 | 1.7017 | 2.2974 | 437.13 | 0.46098 | 1.0953e-05 | 0.033556 | vapor | 0.97284 | 1.3137 | 0.67983
15.306 | 14.586 | 10.04 | 0.099601 | 728.93 | 874.2 | 5.1833 | 1.7024 | 2.3016 | 436.93 | 0.46059 | 1.0963e-05 | 0.033601 | vapor | 0.97172 | 1.3141 | 0.68026
15.306 | 15.179 | 10.46 | 0.095599 | 728.47 | 873.57 | 5.161 | 1.703 | 2.3058 | 436.74 | 0.46021 | 1.0973e-05 | 0.033646 | vapor | 0.97062 | 1.3145 | 0.6807
15.306 | 15.771 | 10.882 | 0.091897 | 728.01 | 872.94 | 5.1396 | 1.7037 | 2.3101 | 436.55 | 0.45982 | 1.0983e-05 | 0.033691 | vapor | 0.96937 | 1.3149 | 0.68113
15.306 | 16.364 | 11.304 | 0.088464 | 727.55 | 872.31 | 5.1189 | 1.7044 | 2.3144 | 436.36 | 0.45942 | 1.0993e-05 | 0.033737 | vapor | 0.96827 | 1.3153 | 0.68157
15.306 | 16.957 | 11.727 | 0.085271 | 727.09 | 871.68 | 5.0988 | 1.7051 | 2.3187 | 436.17 | 0.45902 | 1.1003e-05 | 0.033783 | vapor | 0.96717 | 1.3157 | 0.68201
15.306 | 17.55 | 12.152 | 0.082294 | 726.62 | 871.05 | 5.0794 | 1.7057 | 2.323 | 435.98 | 0.45862 | 1.1013e-05 | 0.033829 | vapor | 0.96598 | 1.3161 | 0.68245
15.306 | 18.143 | 12.577 | 0.079511 | 726.16 | 870.42 | 5.0606 | 1.7064 | 2.3273 | 435.79 | 0.45821 | 1.1024e-05 | 0.033875 | vapor | 0.96488 | 1.3165 | 0.68289
15.306 | 18.736 | 13.003 | 0.076905 | 725.7 | 869.79 | 5.0423 | 1.7071 | 2.3317 | 435.61 | 0.4578 | 1.1034e-05 | 0.033922 | vapor | 0.96377 | 1.317 | 0.68334
15.306 | 19.329 | 13.43 | 0.074458 | 725.24 | 869.15 | 5.0246 | 1.7078 | 2.3361 | 435.43 | 0.45739 | 1.1045e-05 | 0.033969 | vapor | 0.96266 | 1.3174 | 0.68378
15.306 | 19.921 | 13.859 | 0.072157 | 724.77 | 868.52 | 5.0073 | 1.7084 | 2.3405 | 435.24 | 0.45697 | 1.1056e-05 | 0.034016 | vapor | 0.96143 | 1.3178 | 0.68423
15.306 | 20.514 | 14.288 | 0.06999 | 724.31 | 867.88 | 4.9905 | 1.7091 | 2.3449 | 435.07 | 0.45654 | 1.1067e-05 | 0.034063 | vapor | 0.96032 | 1.3183 | 0.68467
15.306 | 21.107 | 14.718 | 0.067944 | 723.84 | 867.25 | 4.9742 | 1.7098 | 2.3494 | 434.89 | 0.45611 | 1.1078e-05 | 0.034111 | vapor | 0.95922 | 1.3188 | 0.68512
15.306 | 21.7 | 15.149 | 0.06601 | 723.37 | 866.61 | 4.9582 | 1.7105 | 2.3538 | 434.71 | 0.45568 | 1.1089e-05 | 0.034159 | vapor | 0.95811 | 1.3193 | 0.68557
15.306 | 22.293 | 15.581 | 0.064179 | 722.9 | 865.98 | 4.9426 | 1.7112 | 2.3583 | 434.54 | 0.45524 | 1.11e-05 | 0.034208 | vapor | 0.957 | 1.3198 | 0.68603
15.306 | 22.886 | 16.015 | 0.062443 | 722.44 | 865.34 | 4.9274 | 1.7119 | 2.3629 | 434.36 | 0.4548 | 1.1111e-05 | 0.034257 | vapor | 0.95583 | 1.3203 | 0.68648
15.306 | 23.479 | 16.449 | 0.060794 | 721.97 | 864.7 | 4.9125 | 1.7125 | 2.3674 | 434.19 | 0.45435 | 1.1122e-05 | 0.034306 | vapor | 0.95473 | 1.3208 | 0.68693
15.306 | 24.071 | 16.884 | 0.059227 | 721.5 | 864.07 | 4.898 | 1.7132 | 2.372 | 434.02 | 0.4539 | 1.1134e-05 | 0.034355 | vapor | 0.95358 | 1.3213 | 0.68739
15.306 | 24.664 | 17.32 | 0.057735 | 721.03 | 863.43 | 4.8837 | 1.7139 | 2.3766 | 433.85 | 0.45345 | 1.1146e-05 | 0.034404 | vapor | 0.95248 | 1.3218 | 0.68785
15.306 | 25.257 | 17.758 | 0.056314 | 720.56 | 862.79 | 4.8698 | 1.7146 | 2.3812 | 433.68 | 0.45299 | 1.1157e-05 | 0.034454 | vapor | 0.95132 | 1.3224 | 0.68831
15.306 | 25.85 | 18.196 | 0.054957 | 720.08 | 862.15 | 4.8561 | 1.7153 | 2.3858 | 433.52 | 0.45252 | 1.1169e-05 | 0.034505 | vapor | 0.95022 | 1.3229 | 0.68877
15.306 | 26.443 | 18.635 | 0.053662 | 719.61 | 861.51 | 4.8428 | 1.716 | 2.3905 | 433.36 | 0.45205 | 1.1181e-05 | 0.034555 | vapor | 0.94912 | 1.3235 | 0.68923
15.306 | 27.036 | 19.075 | 0.052423 | 719.14 | 860.87 | 4.8296 | 1.7166 | 2.3952 | 433.19 | 0.45157 | 1.1193e-05 | 0.034606 | vapor | 0.94802 | 1.3241 | 0.6897
15.306 | 27.629 | 19.517 | 0.051238 | 718.66 | 860.23 | 4.8168 | 1.7173 | 2.3999 | 433.04 | 0.45109 | 1.1205e-05 | 0.034657 | vapor | 0.94687 | 1.3246 | 0.69016
15.306 | 28.221 | 19.959 | 0.050102 | 718.19 | 859.58 | 4.8041 | 1.718 | 2.4046 | 432.88 | 0.45061 | 1.1217e-05 | 0.034709 | vapor | 0.94574 | 1.3252 | 0.69063
15.306 | 28.814 | 20.402 | 0.049014 | 717.71 | 858.94 | 4.7917 | 1.7187 | 2.4093 | 432.72 | 0.45012 | 1.123e-05 | 0.034761 | vapor | 0.94465 | 1.3258 | 0.6911
15.306 | 29.407 | 20.847 | 0.047969 | 717.23 | 858.3 | 4.7795 | 1.7194 | 2.4141 | 432.57 | 0.44963 | 1.1242e-05 | 0.034813 | vapor | 0.94351 | 1.3265 | 0.69157
15.306 | 30 | 21.292 | 0.046966 | 716.76 | 857.65 | 4.7675 | 1.7201 | 2.4189 | 432.41 | 0.44913 | 1.1255e-05 | 0.034865 | vapor | 0.94242 | 1.3271 | 0.69204
15.714 | 0.95 | 0.63573 | 1.573 | 739.96 | 889.39 | 6.6377 | 1.6879 | 2.2111 | 442.03 | 0.46711 | 1.0773e-05 | 0.032683 | vapor | 0.99811 | 1.3075 | 0.67062
15.714 | 1.5429 | 1.0337 | 0.96744 | 739.52 | 888.78 | 6.3849 | 1.6886 | 2.2148 | 441.81 | 0.46681 | 1.0781e-05 | 0.032725 | vapor | 0.99694 | 1.3077 | 0.67102
15.714 | 2.1357 | 1.4325 | 0.69808 | 739.07 | 888.16 | 6.2148 | 1.6892 | 2.2186 | 441.59 | 0.4665 | 1.0789e-05 | 0.032765 | vapor | 0.9958 | 1.3079 | 0.67142
15.714 | 2.7286 | 1.8323 | 0.54577 | 738.63 | 887.55 | 6.0864 | 1.6899 | 2.2223 | 441.37 | 0.46619 | 1.0797e-05 | 0.032806 | vapor | 0.99465 | 1.3081 | 0.67183
15.714 | 3.3214 | 2.2329 | 0.44784 | 738.19 | 886.94 | 5.9829 | 1.6905 | 2.2261 | 441.15 | 0.46587 | 1.0805e-05 | 0.032847 | vapor | 0.99352 | 1.3084 | 0.67223
15.714 | 3.9143 | 2.6346 | 0.37957 | 737.75 | 886.32 | 5.8963 | 1.6912 | 2.2299 | 440.93 | 0.46556 | 1.0813e-05 | 0.032887 | vapor | 0.99235 | 1.3086 | 0.67264
15.714 | 4.5071 | 3.0371 | 0.32926 | 737.3 | 885.7 | 5.8216 | 1.6918 | 2.2338 | 440.72 | 0.46523 | 1.0821e-05 | 0.032928 | vapor | 0.9912 | 1.3088 | 0.67305
15.714 | 5.1 | 3.4406 | 0.29065 | 736.86 | 885.09 | 5.7561 | 1.6925 | 2.2376 | 440.5 | 0.46491 | 1.083e-05 | 0.032969 | vapor | 0.99006 | 1.3091 | 0.67346
15.714 | 5.6929 | 3.8449 | 0.26008 | 736.41 | 884.47 | 5.6975 | 1.6932 | 2.2415 | 440.29 | 0.46458 | 1.0838e-05 | 0.033011 | vapor | 0.98895 | 1.3093 | 0.67387
15.714 | 6.2857 | 4.2503 | 0.23528 | 735.96 | 883.85 | 5.6446 | 1.6938 | 2.2454 | 440.08 | 0.46425 | 1.0847e-05 | 0.033052 | vapor | 0.98778 | 1.3096 | 0.67428
15.714 | 6.8786 | 4.6565 | 0.21475 | 735.52 | 883.24 | 5.5964 | 1.6945 | 2.2493 | 439.87 | 0.46392 | 1.0855e-05 | 0.033093 | vapor | 0.98666 | 1.3098 | 0.6747
15.714 | 7.4714 | 5.0638 | 0.19748 | 735.07 | 882.62 | 5.552 | 1.6952 | 2.2532 | 439.66 | 0.46358 | 1.0864e-05 | 0.033135 | vapor | 0.98549 | 1.3101 | 0.67511
15.714 | 8.0643 | 5.4719 | 0.18275 | 734.62 | 882 | 5.5108 | 1.6958 | 2.2572 | 439.45 | 0.46324 | 1.0873e-05 | 0.033177 | vapor | 0.98436 | 1.3104 | 0.67553
15.714 | 8.6571 | 5.881 | 0.17004 | 734.17 | 881.38 | 5.4725 | 1.6965 | 2.2612 | 439.24 | 0.46289 | 1.0882e-05 | 0.033219 | vapor | 0.98321 | 1.3107 | 0.67594
15.714 | 9.25 | 6.291 | 0.15896 | 733.72 | 880.76 | 5.4366 | 1.6971 | 2.2652 | 439.04 | 0.46254 | 1.0891e-05 | 0.033262 | vapor | 0.98208 | 1.311 | 0.67636
15.714 | 9.8429 | 6.702 | 0.14921 | 733.27 | 880.13 | 5.4029 | 1.6978 | 2.2692 | 438.84 | 0.46219 | 1.09e-05 | 0.033305 | vapor | 0.98094 | 1.3113 | 0.67678
15.714 | 10.436 | 7.114 | 0.14057 | 732.82 | 879.51 | 5.371 | 1.6985 | 2.2732 | 438.63 | 0.46183 | 1.0909e-05 | 0.033347 | vapor | 0.97982 | 1.3116 | 0.67721
15.714 | 11.029 | 7.5269 | 0.13286 | 732.37 | 878.89 | 5.3408 | 1.6991 | 2.2773 | 438.43 | 0.46148 | 1.0918e-05 | 0.033391 | vapor | 0.97869 | 1.3119 | 0.67763
15.714 | 11.621 | 7.9407 | 0.12593 | 731.91 | 878.27 | 5.3121 | 1.6998 | 2.2814 | 438.23 | 0.46111 | 1.0928e-05 | 0.033434 | vapor | 0.97748 | 1.3122 | 0.67805
15.714 | 12.214 | 8.3555 | 0.11968 | 731.46 | 877.64 | 5.2848 | 1.7005 | 2.2855 | 438.03 | 0.46074 | 1.0937e-05 | 0.033478 | vapor | 0.97636 | 1.3125 | 0.67848
15.714 | 12.807 | 8.7713 | 0.11401 | 731.01 | 877.02 | 5.2586 | 1.7011 | 2.2896 | 437.83 | 0.46037 | 1.0947e-05 | 0.033521 | vapor | 0.97523 | 1.3129 | 0.6789
15.714 | 13.4 | 9.188 | 0.10884 | 730.55 | 876.39 | 5.2336 | 1.7018 | 2.2937 | 437.64 | 0.46 | 1.0956e-05 | 0.033566 | vapor | 0.97411 | 1.3132 | 0.67933
15.714 | 13.993 | 9.6057 | 0.1041 | 730.09 | 875.77 | 5.2096 | 1.7025 | 2.2979 | 437.44 | 0.45962 | 1.0966e-05 | 0.03361 | vapor | 0.97299 | 1.3136 | 0.67976
15.714 | 14.586 | 10.024 | 0.099757 | 729.64 | 875.14 | 5.1865 | 1.7032 | 2.3021 | 437.25 | 0.45924 | 1.0976e-05 | 0.033655 | vapor | 0.9719 | 1.314 | 0.68019
15.714 | 15.179 | 10.444 | 0.095749 | 729.18 | 874.51 | 5.1643 | 1.7038 | 2.3063 | 437.06 | 0.45885 | 1.0986e-05 | 0.033699 | vapor | 0.97074 | 1.3144 | 0.68063
15.714 | 15.771 | 10.865 | 0.092042 | 728.72 | 873.89 | 5.1428 | 1.7045 | 2.3105 | 436.87 | 0.45846 | 1.0996e-05 | 0.033745 | vapor | 0.96952 | 1.3147 | 0.68106
15.714 | 16.364 | 11.286 | 0.088604 | 728.26 | 873.26 | 5.1221 | 1.7052 | 2.3148 | 436.68 | 0.45806 | 1.1006e-05 | 0.03379 | vapor | 0.96844 | 1.3151 | 0.6815
15.714 | 16.957 | 11.709 | 0.085407 | 727.8 | 872.63 | 5.1021 | 1.7058 | 2.3191 | 436.49 | 0.45767 | 1.1016e-05 | 0.033836 | vapor | 0.96729 | 1.3155 | 0.68193
15.714 | 17.55 | 12.132 | 0.082425 | 727.34 | 872 | 5.0827 | 1.7065 | 2.3234 | 436.31 | 0.45726 | 1.1026e-05 | 0.033882 | vapor | 0.96621 | 1.316 | 0.68237
15.714 | 18.143 | 12.557 | 0.079639 | 726.88 | 871.37 | 5.0639 | 1.7072 | 2.3277 | 436.12 | 0.45686 | 1.1037e-05 | 0.033928 | vapor | 0.96505 | 1.3164 | 0.68281
15.714 | 18.736 | 12.982 | 0.077029 | 726.42 | 870.74 | 5.0456 | 1.7079 | 2.332 | 435.94 | 0.45644 | 1.1047e-05 | 0.033975 | vapor | 0.96396 | 1.3168 | 0.68325
15.714 | 19.329 | 13.409 | 0.074579 | 725.96 | 870.11 | 5.0279 | 1.7085 | 2.3364 | 435.76 | 0.45603 | 1.1058e-05 | 0.034021 | vapor | 0.96281 | 1.3173 | 0.6837
15.714 | 19.921 | 13.836 | 0.072275 | 725.49 | 869.47 | 5.0106 | 1.7092 | 2.3408 | 435.58 | 0.45561 | 1.1069e-05 | 0.034069 | vapor | 0.96167 | 1.3177 | 0.68414
15.714 | 20.514 | 14.265 | 0.070104 | 725.03 | 868.84 | 4.9938 | 1.7099 | 2.3452 | 435.4 | 0.45518 | 1.108e-05 | 0.034116 | vapor | 0.96051 | 1.3182 | 0.68458
15.714 | 21.107 | 14.694 | 0.068055 | 724.56 | 868.21 | 4.9775 | 1.7106 | 2.3496 | 435.22 | 0.45476 | 1.1091e-05 | 0.034164 | vapor | 0.95943 | 1.3186 | 0.68503
15.714 | 21.7 | 15.124 | 0.066118 | 724.1 | 867.57 | 4.9615 | 1.7112 | 2.3541 | 435.05 | 0.45432 | 1.1102e-05 | 0.034212 | vapor | 0.95834 | 1.3191 | 0.68548
15.714 | 22.293 | 15.556 | 0.064285 | 723.63 | 866.94 | 4.9459 | 1.7119 | 2.3586 | 434.87 | 0.45389 | 1.1113e-05 | 0.03426 | vapor | 0.95719 | 1.3196 | 0.68593
15.714 | 22.886 | 15.988 | 0.062546 | 723.16 | 866.31 | 4.9307 | 1.7126 | 2.3631 | 434.7 | 0.45344 | 1.1124e-05 | 0.034309 | vapor | 0.9561 | 1.3201 | 0.68638
15.714 | 23.479 | 16.422 | 0.060895 | 722.7 | 865.67 | 4.9159 | 1.7133 | 2.3676 | 434.53 | 0.453 | 1.1135e-05 | 0.034357 | vapor | 0.95495 | 1.3206 | 0.68683
15.714 | 24.071 | 16.856 | 0.059326 | 722.23 | 865.03 | 4.9013 | 1.714 | 2.3721 | 434.36 | 0.45255 | 1.1147e-05 | 0.034407 | vapor | 0.95382 | 1.3212 | 0.68729
15.714 | 24.664 | 17.291 | 0.057832 | 721.76 | 864.4 | 4.8871 | 1.7146 | 2.3767 | 434.19 | 0.45209 | 1.1158e-05 | 0.034456 | vapor | 0.95273 | 1.3217 | 0.68774
15.714 | 25.257 | 17.728 | 0.056409 | 721.29 | 863.76 | 4.8732 | 1.7153 | 2.3813 | 434.03 | 0.45163 | 1.117e-05 | 0.034506 | vapor | 0.95158 | 1.3222 | 0.6882
15.714 | 25.85 | 18.165 | 0.05505 | 720.82 | 863.12 | 4.8595 | 1.716 | 2.3859 | 433.86 | 0.45116 | 1.1182e-05 | 0.034556 | vapor | 0.9505 | 1.3228 | 0.68866
15.714 | 26.443 | 18.604 | 0.053753 | 720.34 | 862.48 | 4.8461 | 1.7167 | 2.3905 | 433.7 | 0.45069 | 1.1194e-05 | 0.034606 | vapor | 0.94936 | 1.3233 | 0.68912
15.714 | 27.036 | 19.043 | 0.052513 | 719.87 | 861.84 | 4.833 | 1.7174 | 2.3952 | 433.54 | 0.45022 | 1.1206e-05 | 0.034657 | vapor | 0.94827 | 1.3239 | 0.68958
15.714 | 27.629 | 19.483 | 0.051326 | 719.4 | 861.2 | 4.8202 | 1.718 | 2.3999 | 433.38 | 0.44974 | 1.1218e-05 | 0.034708 | vapor | 0.94718 | 1.3245 | 0.69004
15.714 | 28.221 | 19.925 | 0.050189 | 718.93 | 860.56 | 4.8075 | 1.7187 | 2.4046 | 433.23 | 0.44926 | 1.123e-05 | 0.03476 | vapor | 0.94602 | 1.3251 | 0.69051
15.714 | 28.814 | 20.367 | 0.049098 | 718.45 | 859.92 | 4.7951 | 1.7194 | 2.4093 | 433.07 | 0.44877 | 1.1242e-05 | 0.034811 | vapor | 0.94493 | 1.3257 | 0.69097
15.714 | 29.407 | 20.811 | 0.048052 | 717.97 | 859.28 | 4.7829 | 1.7201 | 2.4141 | 432.92 | 0.44827 | 1.1255e-05 | 0.034863 | vapor | 0.94381 | 1.3263 | 0.69144
15.714 | 30 | 21.255 | 0.047047 | 717.5 | 858.64 | 4.771 | 1.7208 | 2.4188 | 432.77 | 0.44778 | 1.1267e-05 | 0.034916 | vapor | 0.94273 | 1.3269 | 0.69191
16.122 | 0.95 | 0.63483 | 1.5752 | 740.65 | 890.29 | 6.6409 | 1.6888 | 2.2119 | 442.32 | 0.46577 | 1.0787e-05 | 0.032739 | vapor | 0.99811 | 1.3074 | 0.67059
16.122 | 1.5429 | 1.0322 | 0.96882 | 740.21 | 889.68 | 6.388 | 1.6894 | 2.2156 | 442.1 | 0.46547 | 1.0794e-05 | 0.03278 | vapor | 0.99698 | 1.3076 | 0.67099
16.122 | 2.1357 | 1.4304 | 0.69908 | 739.77 | 889.07 | 6.218 | 1.6901 | 2.2194 | 441.88 | 0.46516 | 1.0802e-05 | 0.032821 | vapor | 0.99585 | 1.3078 | 0.67139
16.122 | 2.7286 | 1.8296 | 0.54656 | 739.32 | 888.46 | 6.0895 | 1.6907 | 2.2231 | 441.66 | 0.46485 | 1.081e-05 | 0.032861 | vapor | 0.99471 | 1.308 | 0.6718
16.122 | 3.3214 | 2.2297 | 0.44849 | 738.88 | 887.84 | 5.9861 | 1.6914 | 2.2269 | 441.44 | 0.46453 | 1.0818e-05 | 0.032902 | vapor | 0.99354 | 1.3082 | 0.6722
16.122 | 3.9143 | 2.6307 | 0.38012 | 738.44 | 887.23 | 5.8994 | 1.692 | 2.2307 | 441.23 | 0.46421 | 1.0826e-05 | 0.032942 | vapor | 0.99242 | 1.3084 | 0.67261
16.122 | 4.5071 | 3.0327 | 0.32974 | 738 | 886.62 | 5.8248 | 1.6927 | 2.2345 | 441.01 | 0.46389 | 1.0835e-05 | 0.032983 | vapor | 0.99124 | 1.3087 | 0.67301
16.122 | 5.1 | 3.4355 | 0.29108 | 737.55 | 886 | 5.7592 | 1.6934 | 2.2384 | 440.8 | 0.46357 | 1.0843e-05 | 0.033024 | vapor | 0.99013 | 1.3089 | 0.67342
16.122 | 5.6929 | 3.8393 | 0.26046 | 737.11 | 885.39 | 5.7007 | 1.694 | 2.2422 | 440.59 | 0.46324 | 1.0851e-05 | 0.033065 | vapor | 0.98899 | 1.3092 | 0.67383
16.122 | 6.2857 | 4.244 | 0.23563 | 736.66 | 884.77 | 5.6478 | 1.6947 | 2.2461 | 440.38 | 0.46291 | 1.086e-05 | 0.033107 | vapor | 0.98785 | 1.3094 | 0.67424
16.122 | 6.8786 | 4.6497 | 0.21507 | 736.22 | 884.15 | 5.5995 | 1.6953 | 2.25 | 440.17 | 0.46257 | 1.0869e-05 | 0.033148 | vapor | 0.98671 | 1.3097 | 0.67465
16.122 | 7.4714 | 5.0562 | 0.19778 | 735.77 | 883.54 | 5.5552 | 1.696 | 2.2539 | 439.96 | 0.46223 | 1.0877e-05 | 0.03319 | vapor | 0.98558 | 1.3099 | 0.67506
16.122 | 8.0643 | 5.4637 | 0.18302 | 735.32 | 882.92 | 5.514 | 1.6967 | 2.2579 | 439.76 | 0.46189 | 1.0886e-05 | 0.033232 | vapor | 0.98445 | 1.3102 | 0.67548
16.122 | 8.6571 | 5.8722 | 0.17029 | 734.87 | 882.3 | 5.4757 | 1.6973 | 2.2618 | 439.55 | 0.46154 | 1.0895e-05 | 0.033274 | vapor | 0.9833 | 1.3105 | 0.67589
16.122 | 9.25 | 6.2816 | 0.1592 | 734.42 | 881.68 | 5.4398 | 1.698 | 2.2658 | 439.35 | 0.4612 | 1.0904e-05 | 0.033316 | vapor | 0.98216 | 1.3108 | 0.67631
16.122 | 9.8429 | 6.6919 | 0.14943 | 733.97 | 881.06 | 5.4061 | 1.6986 | 2.2698 | 439.14 | 0.46084 | 1.0913e-05 | 0.033359 | vapor | 0.98104 | 1.3111 | 0.67673
16.122 | 10.436 | 7.1032 | 0.14078 | 733.52 | 880.44 | 5.3742 | 1.6993 | 2.2738 | 438.94 | 0.46049 | 1.0922e-05 | 0.033402 | vapor | 0.97992 | 1.3114 | 0.67715
16.122 | 11.029 | 7.5154 | 0.13306 | 733.07 | 879.82 | 5.344 | 1.7 | 2.2779 | 438.74 | 0.46013 | 1.0931e-05 | 0.033445 | vapor | 0.97881 | 1.3117 | 0.67757
16.122 | 11.621 | 7.9286 | 0.12613 | 732.62 | 879.2 | 5.3153 | 1.7006 | 2.282 | 438.54 | 0.45976 | 1.0941e-05 | 0.033488 | vapor | 0.9776 | 1.3121 | 0.67799
16.122 | 12.214 | 8.3427 | 0.11987 | 732.17 | 878.58 | 5.288 | 1.7013 | 2.286 | 438.34 | 0.45939 | 1.095e-05 | 0.033531 | vapor | 0.97648 | 1.3124 | 0.67842
16.122 | 12.807 | 8.7578 | 0.11418 | 731.71 | 877.95 | 5.2619 | 1.702 | 2.2901 | 438.15 | 0.45902 | 1.096e-05 | 0.033575 | vapor | 0.97536 | 1.3128 | 0.67884
16.122 | 13.4 | 9.1738 | 0.10901 | 731.26 | 877.33 | 5.2368 | 1.7026 | 2.2943 | 437.95 | 0.45865 | 1.0969e-05 | 0.033619 | vapor | 0.97424 | 1.3131 | 0.67927
16.122 | 13.993 | 9.5908 | 0.10427 | 730.81 | 876.7 | 5.2128 | 1.7033 | 2.2984 | 437.76 | 0.45827 | 1.0979e-05 | 0.033664 | vapor | 0.97312 | 1.3135 | 0.6797
16.122 | 14.586 | 10.009 | 0.099913 | 730.35 | 876.08 | 5.1898 | 1.704 | 2.3026 | 437.57 | 0.45789 | 1.0989e-05 | 0.033708 | vapor | 0.97198 | 1.3138 | 0.68013
16.122 | 15.179 | 10.428 | 0.095899 | 729.89 | 875.45 | 5.1675 | 1.7046 | 2.3068 | 437.38 | 0.4575 | 1.0999e-05 | 0.033753 | vapor | 0.97086 | 1.3142 | 0.68056
16.122 | 15.771 | 10.847 | 0.092187 | 729.44 | 874.83 | 5.1461 | 1.7053 | 2.311 | 437.19 | 0.45711 | 1.1009e-05 | 0.033798 | vapor | 0.96975 | 1.3146 | 0.68099
16.122 | 16.364 | 11.268 | 0.088744 | 728.98 | 874.2 | 5.1254 | 1.706 | 2.3152 | 437 | 0.45671 | 1.1019e-05 | 0.033843 | vapor | 0.96862 | 1.315 | 0.68142
16.122 | 16.957 | 11.69 | 0.085542 | 728.52 | 873.57 | 5.1054 | 1.7066 | 2.3195 | 436.82 | 0.45631 | 1.1029e-05 | 0.033889 | vapor | 0.96749 | 1.3154 | 0.68186
16.122 | 17.55 | 12.113 | 0.082557 | 728.06 | 872.95 | 5.086 | 1.7073 | 2.3238 | 436.63 | 0.45591 | 1.104e-05 | 0.033935 | vapor | 0.96636 | 1.3158 | 0.68229
16.122 | 18.143 | 12.537 | 0.079766 | 727.6 | 872.32 | 5.0672 | 1.708 | 2.3281 | 436.45 | 0.4555 | 1.105e-05 | 0.033981 | vapor | 0.96522 | 1.3163 | 0.68273
16.122 | 18.736 | 12.961 | 0.077152 | 727.14 | 871.69 | 5.0489 | 1.7086 | 2.3324 | 436.27 | 0.45509 | 1.106e-05 | 0.034027 | vapor | 0.96416 | 1.3167 | 0.68317
16.122 | 19.329 | 13.387 | 0.074699 | 726.68 | 871.06 | 5.0312 | 1.7093 | 2.3367 | 436.09 | 0.45468 | 1.1071e-05 | 0.034074 | vapor | 0.96303 | 1.3171 | 0.68361
16.122 | 19.921 | 13.814 | 0.072392 | 726.21 | 870.43 | 5.0139 | 1.71 | 2.3411 | 435.91 | 0.45426 | 1.1082e-05 | 0.034121 | vapor | 0.96184 | 1.3176 | 0.68405
16.122 | 20.514 | 14.241 | 0.070218 | 725.75 | 869.8 | 4.9972 | 1.7107 | 2.3455 | 435.73 | 0.45383 | 1.1093e-05 | 0.034168 | vapor | 0.96078 | 1.318 | 0.68449
16.122 | 21.107 | 14.67 | 0.068166 | 725.29 | 869.17 | 4.9808 | 1.7113 | 2.3499 | 435.55 | 0.4534 | 1.1104e-05 | 0.034216 | vapor | 0.95964 | 1.3185 | 0.68494
16.122 | 21.7 | 15.1 | 0.066227 | 724.82 | 868.54 | 4.9648 | 1.712 | 2.3543 | 435.38 | 0.45297 | 1.1115e-05 | 0.034264 | vapor | 0.95851 | 1.319 | 0.68538
16.122 | 22.293 | 15.53 | 0.064391 | 724.36 | 867.9 | 4.9493 | 1.7127 | 2.3588 | 435.21 | 0.45253 | 1.1126e-05 | 0.034312 | vapor | 0.95744 | 1.3195 | 0.68583
16.122 | 22.886 | 15.962 | 0.06265 | 723.89 | 867.27 | 4.9341 | 1.7134 | 2.3633 | 435.04 | 0.45209 | 1.1137e-05 | 0.034361 | vapor | 0.9563 | 1.32 | 0.68628
16.122 | 23.479 | 16.394 | 0.060997 | 723.42 | 866.64 | 4.9192 | 1.714 | 2.3678 | 434.87 | 0.45165 | 1.1148e-05 | 0.034409 | vapor | 0.95523 | 1.3205 | 0.68673
16.122 | 24.071 | 16.828 | 0.059425 | 722.96 | 866 | 4.9047 | 1.7147 | 2.3723 | 434.7 | 0.45119 | 1.116e-05 | 0.034458 | vapor | 0.95406 | 1.321 | 0.68718
16.122 | 24.664 | 17.262 | 0.057929 | 722.49 | 865.37 | 4.8905 | 1.7154 | 2.3768 | 434.53 | 0.45074 | 1.1171e-05 | 0.034508 | vapor | 0.95298 | 1.3215 | 0.68764
16.122 | 25.257 | 17.698 | 0.056503 | 722.02 | 864.73 | 4.8765 | 1.7161 | 2.3814 | 434.37 | 0.45028 | 1.1183e-05 | 0.034558 | vapor | 0.95185 | 1.3221 | 0.68809
16.122 | 25.85 | 18.135 | 0.055143 | 721.55 | 864.1 | 4.8629 | 1.7167 | 2.386 | 434.21 | 0.44981 | 1.1195e-05 | 0.034608 | vapor | 0.95073 | 1.3226 | 0.68855
16.122 | 26.443 | 18.572 | 0.053844 | 721.08 | 863.46 | 4.8495 | 1.7174 | 2.3906 | 434.05 | 0.44935 | 1.1207e-05 | 0.034658 | vapor | 0.94965 | 1.3232 | 0.68901
16.122 | 27.036 | 19.011 | 0.052602 | 720.61 | 862.82 | 4.8364 | 1.7181 | 2.3952 | 433.89 | 0.44887 | 1.1218e-05 | 0.034708 | vapor | 0.94853 | 1.3238 | 0.68946
16.122 | 27.629 | 19.45 | 0.051413 | 720.14 | 862.18 | 4.8236 | 1.7188 | 2.3999 | 433.73 | 0.44839 | 1.1231e-05 | 0.034759 | vapor | 0.94745 | 1.3244 | 0.68993
16.122 | 28.221 | 19.891 | 0.050275 | 719.66 | 861.55 | 4.8109 | 1.7195 | 2.4046 | 433.58 | 0.44791 | 1.1243e-05 | 0.034811 | vapor | 0.9463 | 1.325 | 0.69039
16.122 | 28.814 | 20.332 | 0.049183 | 719.19 | 860.91 | 4.7985 | 1.7201 | 2.4093 | 433.42 | 0.44742 | 1.1255e-05 | 0.034862 | vapor | 0.94523 | 1.3256 | 0.69085
16.122 | 29.407 | 20.775 | 0.048135 | 718.72 | 860.27 | 4.7863 | 1.7208 | 2.414 | 433.27 | 0.44693 | 1.1267e-05 | 0.034914 | vapor | 0.94411 | 1.3262 | 0.69132
16.122 | 30 | 21.218 | 0.047129 | 718.24 | 859.63 | 4.7744 | 1.7215 | 2.4188 | 433.12 | 0.44643 | 1.128e-05 | 0.034966 | vapor | 0.94304 | 1.3268 | 0.69178
16.531 | 0.95 | 0.63393 | 1.5775 | 741.34 | 891.2 | 6.644 | 1.6897 | 2.2128 | 442.6 | 0.46444 | 1.08e-05 | 0.032794 | vapor | 0.99812 | 1.3072 | 0.67057
16.531 | 1.5429 | 1.0307 | 0.9702 | 740.9 | 890.59 | 6.3912 | 1.6903 | 2.2165 | 442.39 | 0.46413 | 1.0808e-05 | 0.032835 | vapor | 0.99702 | 1.3074 | 0.67096
16.531 | 2.1357 | 1.4284 | 0.70008 | 740.46 | 889.98 | 6.2211 | 1.691 | 2.2202 | 442.17 | 0.46382 | 1.0816e-05 | 0.032876 | vapor | 0.99584 | 1.3076 | 0.67136
16.531 | 2.7286 | 1.827 | 0.54735 | 740.02 | 889.37 | 6.0926 | 1.6916 | 2.224 | 441.95 | 0.46351 | 1.0824e-05 | 0.032916 | vapor | 0.99472 | 1.3078 | 0.67177
16.531 | 3.3214 | 2.2265 | 0.44913 | 739.58 | 888.75 | 5.9892 | 1.6923 | 2.2277 | 441.74 | 0.4632 | 1.0832e-05 | 0.032957 | vapor | 0.99357 | 1.3081 | 0.67217
16.531 | 3.9143 | 2.6269 | 0.38067 | 739.14 | 888.14 | 5.9026 | 1.6929 | 2.2315 | 441.52 | 0.46288 | 1.084e-05 | 0.032997 | vapor | 0.99245 | 1.3083 | 0.67257
16.531 | 4.5071 | 3.0283 | 0.33022 | 738.69 | 887.53 | 5.8279 | 1.6936 | 2.2353 | 441.31 | 0.46255 | 1.0848e-05 | 0.033038 | vapor | 0.99128 | 1.3085 | 0.67298
16.531 | 5.1 | 3.4305 | 0.2915 | 738.25 | 886.92 | 5.7624 | 1.6942 | 2.2391 | 441.1 | 0.46223 | 1.0856e-05 | 0.033079 | vapor | 0.99017 | 1.3088 | 0.67338
16.531 | 5.6929 | 3.8337 | 0.26085 | 737.81 | 886.3 | 5.7038 | 1.6949 | 2.243 | 440.89 | 0.4619 | 1.0865e-05 | 0.03312 | vapor | 0.98904 | 1.309 | 0.67379
16.531 | 6.2857 | 4.2378 | 0.23597 | 737.36 | 885.69 | 5.651 | 1.6955 | 2.2469 | 440.68 | 0.46157 | 1.0873e-05 | 0.033161 | vapor | 0.9879 | 1.3093 | 0.6742
16.531 | 6.8786 | 4.6428 | 0.21539 | 736.92 | 885.07 | 5.6027 | 1.6962 | 2.2507 | 440.47 | 0.46123 | 1.0882e-05 | 0.033203 | vapor | 0.98678 | 1.3095 | 0.67461
16.531 | 7.4714 | 5.0487 | 0.19807 | 736.47 | 884.46 | 5.5583 | 1.6968 | 2.2546 | 440.26 | 0.46089 | 1.0891e-05 | 0.033244 | vapor | 0.98565 | 1.3098 | 0.67502
16.531 | 8.0643 | 5.4556 | 0.1833 | 736.02 | 883.84 | 5.5172 | 1.6975 | 2.2586 | 440.06 | 0.46055 | 1.0899e-05 | 0.033286 | vapor | 0.98452 | 1.3101 | 0.67543
16.531 | 8.6571 | 5.8634 | 0.17055 | 735.58 | 883.22 | 5.4789 | 1.6981 | 2.2625 | 439.85 | 0.4602 | 1.0908e-05 | 0.033328 | vapor | 0.98338 | 1.3104 | 0.67585
16.531 | 9.25 | 6.2721 | 0.15944 | 735.13 | 882.61 | 5.443 | 1.6988 | 2.2665 | 439.65 | 0.45985 | 1.0917e-05 | 0.03337 | vapor | 0.98226 | 1.3107 | 0.67626
16.531 | 9.8429 | 6.6818 | 0.14966 | 734.68 | 881.99 | 5.4093 | 1.6995 | 2.2705 | 439.45 | 0.4595 | 1.0926e-05 | 0.033413 | vapor | 0.98113 | 1.311 | 0.67668
16.531 | 10.436 | 7.0924 | 0.141 | 734.23 | 881.37 | 5.3774 | 1.7001 | 2.2745 | 439.25 | 0.45914 | 1.0935e-05 | 0.033456 | vapor | 0.98003 | 1.3113 | 0.6771
16.531 | 11.029 | 7.504 | 0.13326 | 733.78 | 880.75 | 5.3472 | 1.7008 | 2.2785 | 439.05 | 0.45878 | 1.0945e-05 | 0.033499 | vapor | 0.97891 | 1.3116 | 0.67751
16.531 | 11.621 | 7.9165 | 0.12632 | 733.33 | 880.13 | 5.3186 | 1.7014 | 2.2825 | 438.85 | 0.45842 | 1.0954e-05 | 0.033542 | vapor | 0.97771 | 1.3119 | 0.67793
16.531 | 12.214 | 8.3299 | 0.12005 | 732.88 | 879.51 | 5.2912 | 1.7021 | 2.2866 | 438.66 | 0.45805 | 1.0963e-05 | 0.033585 | vapor | 0.9766 | 1.3123 | 0.67836
16.531 | 12.807 | 8.7443 | 0.11436 | 732.42 | 878.89 | 5.2651 | 1.7028 | 2.2907 | 438.46 | 0.45768 | 1.0973e-05 | 0.033629 | vapor | 0.97549 | 1.3126 | 0.67878
16.531 | 13.4 | 9.1596 | 0.10917 | 731.97 | 878.27 | 5.2401 | 1.7034 | 2.2948 | 438.27 | 0.4573 | 1.0983e-05 | 0.033673 | vapor | 0.97438 | 1.313 | 0.6792
16.531 | 13.993 | 9.5759 | 0.10443 | 731.52 | 877.64 | 5.2161 | 1.7041 | 2.2989 | 438.08 | 0.45692 | 1.0992e-05 | 0.033717 | vapor | 0.97326 | 1.3133 | 0.67963
16.531 | 14.586 | 9.9931 | 0.10007 | 731.06 | 877.02 | 5.193 | 1.7048 | 2.3031 | 437.89 | 0.45654 | 1.1002e-05 | 0.033762 | vapor | 0.97215 | 1.3137 | 0.68006
16.531 | 15.179 | 10.411 | 0.096049 | 730.61 | 876.4 | 5.1708 | 1.7054 | 2.3073 | 437.7 | 0.45615 | 1.1012e-05 | 0.033806 | vapor | 0.97107 | 1.3141 | 0.68049
16.531 | 15.771 | 10.83 | 0.092332 | 730.15 | 875.77 | 5.1494 | 1.7061 | 2.3115 | 437.51 | 0.45576 | 1.1022e-05 | 0.033851 | vapor | 0.96991 | 1.3145 | 0.68092
16.531 | 16.364 | 11.251 | 0.088885 | 729.69 | 875.15 | 5.1287 | 1.7068 | 2.3157 | 437.32 | 0.45537 | 1.1032e-05 | 0.033897 | vapor | 0.96872 | 1.3149 | 0.68135
16.531 | 16.957 | 11.672 | 0.085678 | 729.24 | 874.52 | 5.1086 | 1.7074 | 2.3199 | 437.14 | 0.45497 | 1.1042e-05 | 0.033942 | vapor | 0.96761 | 1.3153 | 0.68178
16.531 | 17.55 | 12.094 | 0.082688 | 728.78 | 873.9 | 5.0893 | 1.7081 | 2.3242 | 436.96 | 0.45456 | 1.1053e-05 | 0.033988 | vapor | 0.96651 | 1.3157 | 0.68221
16.531 | 18.143 | 12.517 | 0.079894 | 728.32 | 873.27 | 5.0705 | 1.7088 | 2.3285 | 436.77 | 0.45416 | 1.1063e-05 | 0.034034 | vapor | 0.9654 | 1.3161 | 0.68265
16.531 | 18.736 | 12.941 | 0.077276 | 727.86 | 872.64 | 5.0522 | 1.7094 | 2.3328 | 436.59 | 0.45375 | 1.1074e-05 | 0.03408 | vapor | 0.96429 | 1.3165 | 0.68309
16.531 | 19.329 | 13.366 | 0.074819 | 727.4 | 872.01 | 5.0345 | 1.7101 | 2.3371 | 436.41 | 0.45333 | 1.1084e-05 | 0.034127 | vapor | 0.96318 | 1.317 | 0.68352
16.531 | 19.921 | 13.791 | 0.072509 | 726.94 | 871.39 | 5.0172 | 1.7108 | 2.3414 | 436.24 | 0.45291 | 1.1095e-05 | 0.034174 | vapor | 0.96209 | 1.3174 | 0.68396
16.531 | 20.514 | 14.218 | 0.070332 | 726.48 | 870.76 | 5.0005 | 1.7114 | 2.3458 | 436.06 | 0.45249 | 1.1106e-05 | 0.034221 | vapor | 0.96097 | 1.3179 | 0.6844
16.531 | 21.107 | 14.646 | 0.068278 | 726.01 | 870.13 | 4.9841 | 1.7121 | 2.3502 | 435.89 | 0.45206 | 1.1117e-05 | 0.034269 | vapor | 0.95986 | 1.3184 | 0.68485
16.531 | 21.7 | 15.075 | 0.066335 | 725.55 | 869.5 | 4.9682 | 1.7128 | 2.3546 | 435.71 | 0.45162 | 1.1128e-05 | 0.034316 | vapor | 0.95874 | 1.3189 | 0.68529
16.531 | 22.293 | 15.505 | 0.064497 | 725.08 | 868.87 | 4.9526 | 1.7134 | 2.359 | 435.54 | 0.45119 | 1.1139e-05 | 0.034364 | vapor | 0.95763 | 1.3194 | 0.68574
16.531 | 22.886 | 15.935 | 0.062753 | 724.62 | 868.23 | 4.9374 | 1.7141 | 2.3635 | 435.37 | 0.45075 | 1.115e-05 | 0.034413 | vapor | 0.95657 | 1.3199 | 0.68618
16.531 | 23.479 | 16.367 | 0.061098 | 724.15 | 867.6 | 4.9225 | 1.7148 | 2.368 | 435.21 | 0.4503 | 1.1161e-05 | 0.034461 | vapor | 0.95545 | 1.3204 | 0.68663
16.531 | 24.071 | 16.8 | 0.059524 | 723.69 | 866.97 | 4.908 | 1.7155 | 2.3725 | 435.04 | 0.44985 | 1.1173e-05 | 0.03451 | vapor | 0.9543 | 1.3209 | 0.68708
16.531 | 24.664 | 17.234 | 0.058026 | 723.22 | 866.34 | 4.8938 | 1.7161 | 2.377 | 434.88 | 0.44939 | 1.1184e-05 | 0.03456 | vapor | 0.95318 | 1.3214 | 0.68753
16.531 | 25.257 | 17.668 | 0.056598 | 722.75 | 865.7 | 4.8799 | 1.7168 | 2.3815 | 434.71 | 0.44893 | 1.1196e-05 | 0.034609 | vapor | 0.95212 | 1.322 | 0.68798
16.531 | 25.85 | 18.104 | 0.055236 | 722.28 | 865.07 | 4.8663 | 1.7175 | 2.3861 | 434.55 | 0.44847 | 1.1207e-05 | 0.034659 | vapor | 0.95101 | 1.3225 | 0.68844
16.531 | 26.443 | 18.541 | 0.053935 | 721.81 | 864.43 | 4.8529 | 1.7182 | 2.3907 | 434.39 | 0.448 | 1.1219e-05 | 0.034709 | vapor | 0.9499 | 1.3231 | 0.68889
16.531 | 27.036 | 18.978 | 0.052692 | 721.34 | 863.8 | 4.8398 | 1.7188 | 2.3953 | 434.23 | 0.44753 | 1.1231e-05 | 0.03476 | vapor | 0.94884 | 1.3236 | 0.68935
16.531 | 27.629 | 19.417 | 0.051501 | 720.87 | 863.16 | 4.8269 | 1.7195 | 2.3999 | 434.08 | 0.44705 | 1.1243e-05 | 0.034811 | vapor | 0.94772 | 1.3242 | 0.68981
16.531 | 28.221 | 19.857 | 0.050361 | 720.4 | 862.53 | 4.8143 | 1.7202 | 2.4046 | 433.92 | 0.44657 | 1.1255e-05 | 0.034862 | vapor | 0.94658 | 1.3248 | 0.69027
16.531 | 28.814 | 20.297 | 0.049268 | 719.93 | 861.89 | 4.8019 | 1.7209 | 2.4093 | 433.77 | 0.44608 | 1.1268e-05 | 0.034913 | vapor | 0.94552 | 1.3254 | 0.69073
16.531 | 29.407 | 20.739 | 0.048218 | 719.46 | 861.25 | 4.7897 | 1.7215 | 2.414 | 433.62 | 0.44559 | 1.128e-05 | 0.034965 | vapor | 0.94441 | 1.326 | 0.69119
16.531 | 30 | 21.182 | 0.047211 | 718.98 | 860.62 | 4.7778 | 1.7222 | 2.4187 | 433.47 | 0.44509 | 1.1293e-05 | 0.035017 | vapor | 0.94331 | 1.3267 | 0.69166
16.939 | 0.95 | 0.63303 | 1.5797 | 742.03 | 892.1 | 6.6471 | 1.6905 | 2.2136 | 442.89 | 0.46311 | 1.0813e-05 | 0.032849 | vapor | 0.99813 | 1.3071 | 0.67054
16.939 | 1.5429 | 1.0292 | 0.97158 | 741.59 | 891.49 | 6.3943 | 1.6912 | 2.2173 | 442.67 | 0.4628 | 1.0821e-05 | 0.03289 | vapor | 0.99707 | 1.3073 | 0.67094
16.939 | 2.1357 | 1.4264 | 0.70108 | 741.15 | 890.88 | 6.2242 | 1.6918 | 2.2211 | 442.46 | 0.46249 | 1.0829e-05 | 0.032931 | vapor | 0.99583 | 1.3075 | 0.67134
16.939 | 2.7286 | 1.8244 | 0.54813 | 740.71 | 890.27 | 6.0958 | 1.6925 | 2.2248 | 442.24 | 0.46218 | 1.0837e-05 | 0.032971 | vapor | 0.99473 | 1.3077 | 0.67173
16.939 | 3.3214 | 2.2233 | 0.44978 | 740.27 | 889.66 | 5.9923 | 1.6931 | 2.2285 | 442.03 | 0.46186 | 1.0845e-05 | 0.033012 | vapor | 0.9936 | 1.3079 | 0.67213
16.939 | 3.9143 | 2.6231 | 0.38122 | 739.83 | 889.05 | 5.9057 | 1.6938 | 2.2323 | 441.82 | 0.46154 | 1.0853e-05 | 0.033052 | vapor | 0.99249 | 1.3081 | 0.67254
16.939 | 4.5071 | 3.0239 | 0.3307 | 739.39 | 888.44 | 5.8311 | 1.6944 | 2.2361 | 441.6 | 0.46122 | 1.0861e-05 | 0.033093 | vapor | 0.99133 | 1.3084 | 0.67294
16.939 | 5.1 | 3.4255 | 0.29193 | 738.95 | 887.83 | 5.7655 | 1.6951 | 2.2399 | 441.39 | 0.46089 | 1.087e-05 | 0.033134 | vapor | 0.99022 | 1.3086 | 0.67334
16.939 | 5.6929 | 3.8281 | 0.26123 | 738.5 | 887.22 | 5.707 | 1.6957 | 2.2437 | 441.19 | 0.46056 | 1.0878e-05 | 0.033175 | vapor | 0.98909 | 1.3089 | 0.67375
16.939 | 6.2857 | 4.2316 | 0.23632 | 738.06 | 886.6 | 5.6541 | 1.6964 | 2.2476 | 440.98 | 0.46023 | 1.0887e-05 | 0.033216 | vapor | 0.98795 | 1.3091 | 0.67416
16.939 | 6.8786 | 4.6359 | 0.21571 | 737.62 | 885.99 | 5.6059 | 1.697 | 2.2515 | 440.77 | 0.4599 | 1.0895e-05 | 0.033257 | vapor | 0.98686 | 1.3094 | 0.67456
16.939 | 7.4714 | 5.0413 | 0.19836 | 737.17 | 885.38 | 5.5615 | 1.6977 | 2.2553 | 440.57 | 0.45956 | 1.0904e-05 | 0.033299 | vapor | 0.98571 | 1.3097 | 0.67497
16.939 | 8.0643 | 5.4475 | 0.18357 | 736.73 | 884.76 | 5.5204 | 1.6983 | 2.2593 | 440.36 | 0.45921 | 1.0913e-05 | 0.033341 | vapor | 0.98459 | 1.3099 | 0.67538
16.939 | 8.6571 | 5.8547 | 0.1708 | 736.28 | 884.15 | 5.4821 | 1.699 | 2.2632 | 440.16 | 0.45887 | 1.0921e-05 | 0.033383 | vapor | 0.98346 | 1.3102 | 0.6758
16.939 | 9.25 | 6.2627 | 0.15967 | 735.83 | 883.53 | 5.4462 | 1.6996 | 2.2671 | 439.96 | 0.45852 | 1.093e-05 | 0.033425 | vapor | 0.98235 | 1.3105 | 0.67621
16.939 | 9.8429 | 6.6718 | 0.14989 | 735.38 | 882.91 | 5.4125 | 1.7003 | 2.2711 | 439.76 | 0.45816 | 1.0939e-05 | 0.033467 | vapor | 0.98122 | 1.3108 | 0.67662
16.939 | 10.436 | 7.0817 | 0.14121 | 734.94 | 882.3 | 5.3806 | 1.701 | 2.2751 | 439.56 | 0.4578 | 1.0949e-05 | 0.03351 | vapor | 0.98013 | 1.3111 | 0.67704
16.939 | 11.029 | 7.4926 | 0.13347 | 734.49 | 881.68 | 5.3505 | 1.7016 | 2.2791 | 439.36 | 0.45744 | 1.0958e-05 | 0.033553 | vapor | 0.97902 | 1.3115 | 0.67746
16.939 | 11.621 | 7.9044 | 0.12651 | 734.04 | 881.06 | 5.3218 | 1.7023 | 2.2831 | 439.16 | 0.45708 | 1.0967e-05 | 0.033596 | vapor | 0.97783 | 1.3118 | 0.67788
16.939 | 12.214 | 8.3172 | 0.12023 | 733.59 | 880.44 | 5.2944 | 1.7029 | 2.2872 | 438.97 | 0.45671 | 1.0977e-05 | 0.033639 | vapor | 0.97672 | 1.3121 | 0.6783
16.939 | 12.807 | 8.7309 | 0.11454 | 733.13 | 879.82 | 5.2683 | 1.7036 | 2.2913 | 438.78 | 0.45634 | 1.0986e-05 | 0.033683 | vapor | 0.97561 | 1.3125 | 0.67872
16.939 | 13.4 | 9.1455 | 0.10934 | 732.68 | 879.2 | 5.2433 | 1.7043 | 2.2953 | 438.58 | 0.45596 | 1.0996e-05 | 0.033727 | vapor | 0.97451 | 1.3128 | 0.67914
16.939 | 13.993 | 9.5611 | 0.10459 | 732.23 | 878.58 | 5.2193 | 1.7049 | 2.2995 | 438.39 | 0.45558 | 1.1005e-05 | 0.033771 | vapor | 0.9734 | 1.3132 | 0.67956
16.939 | 14.586 | 9.9776 | 0.10022 | 731.78 | 877.96 | 5.1962 | 1.7056 | 2.3036 | 438.2 | 0.4552 | 1.1015e-05 | 0.033815 | vapor | 0.97229 | 1.3136 | 0.67999
16.939 | 15.179 | 10.395 | 0.0962 | 731.32 | 877.34 | 5.174 | 1.7062 | 2.3077 | 438.02 | 0.45481 | 1.1025e-05 | 0.03386 | vapor | 0.97119 | 1.3139 | 0.68042
16.939 | 15.771 | 10.813 | 0.092477 | 730.87 | 876.72 | 5.1526 | 1.7069 | 2.3119 | 437.83 | 0.45442 | 1.1035e-05 | 0.033905 | vapor | 0.97006 | 1.3143 | 0.68084
16.939 | 16.364 | 11.233 | 0.089025 | 730.41 | 876.09 | 5.1319 | 1.7076 | 2.3161 | 437.64 | 0.45402 | 1.1045e-05 | 0.03395 | vapor | 0.96891 | 1.3147 | 0.68127
16.939 | 16.957 | 11.653 | 0.085814 | 729.95 | 875.47 | 5.1119 | 1.7082 | 2.3203 | 437.46 | 0.45363 | 1.1055e-05 | 0.033995 | vapor | 0.96783 | 1.3151 | 0.6817
16.939 | 17.55 | 12.074 | 0.082819 | 729.5 | 874.84 | 5.0925 | 1.7089 | 2.3246 | 437.28 | 0.45322 | 1.1066e-05 | 0.034041 | vapor | 0.96675 | 1.3156 | 0.68213
16.939 | 18.143 | 12.497 | 0.080021 | 729.04 | 874.22 | 5.0737 | 1.7096 | 2.3288 | 437.1 | 0.45281 | 1.1076e-05 | 0.034087 | vapor | 0.96559 | 1.316 | 0.68257
16.939 | 18.736 | 12.92 | 0.0774 | 728.58 | 873.59 | 5.0555 | 1.7102 | 2.3331 | 436.92 | 0.4524 | 1.1087e-05 | 0.034133 | vapor | 0.9645 | 1.3164 | 0.683
16.939 | 19.329 | 13.344 | 0.07494 | 728.12 | 872.97 | 5.0378 | 1.7109 | 2.3374 | 436.74 | 0.45199 | 1.1097e-05 | 0.03418 | vapor | 0.96341 | 1.3169 | 0.68344
16.939 | 19.921 | 13.769 | 0.072626 | 727.66 | 872.34 | 5.0205 | 1.7115 | 2.3418 | 436.57 | 0.45157 | 1.1108e-05 | 0.034227 | vapor | 0.96227 | 1.3173 | 0.68388
16.939 | 20.514 | 14.195 | 0.070446 | 727.2 | 871.71 | 5.0038 | 1.7122 | 2.3461 | 436.39 | 0.45114 | 1.1119e-05 | 0.034274 | vapor | 0.96118 | 1.3178 | 0.68431
16.939 | 21.107 | 14.622 | 0.068389 | 726.74 | 871.09 | 4.9874 | 1.7129 | 2.3505 | 436.22 | 0.45072 | 1.1129e-05 | 0.034321 | vapor | 0.96008 | 1.3182 | 0.68476
16.939 | 21.7 | 15.05 | 0.066444 | 726.27 | 870.46 | 4.9715 | 1.7135 | 2.3549 | 436.05 | 0.45028 | 1.114e-05 | 0.034369 | vapor | 0.95898 | 1.3187 | 0.6852
16.939 | 22.293 | 15.479 | 0.064602 | 725.81 | 869.83 | 4.9559 | 1.7142 | 2.3593 | 435.88 | 0.44985 | 1.1152e-05 | 0.034417 | vapor | 0.95788 | 1.3192 | 0.68564
16.939 | 22.886 | 15.909 | 0.062856 | 725.35 | 869.2 | 4.9407 | 1.7149 | 2.3637 | 435.71 | 0.4494 | 1.1163e-05 | 0.034465 | vapor | 0.95679 | 1.3197 | 0.68608
16.939 | 23.479 | 16.34 | 0.061199 | 724.88 | 868.57 | 4.9259 | 1.7156 | 2.3682 | 435.54 | 0.44896 | 1.1174e-05 | 0.034514 | vapor | 0.95569 | 1.3202 | 0.68653
16.939 | 24.071 | 16.772 | 0.059623 | 724.42 | 867.94 | 4.9114 | 1.7162 | 2.3727 | 435.38 | 0.44851 | 1.1185e-05 | 0.034562 | vapor | 0.95455 | 1.3207 | 0.68698
16.939 | 24.664 | 17.205 | 0.058123 | 723.95 | 867.31 | 4.8972 | 1.7169 | 2.3772 | 435.22 | 0.44805 | 1.1197e-05 | 0.034612 | vapor | 0.95345 | 1.3213 | 0.68743
16.939 | 25.257 | 17.639 | 0.056693 | 723.49 | 866.68 | 4.8832 | 1.7176 | 2.3817 | 435.05 | 0.44759 | 1.1209e-05 | 0.034661 | vapor | 0.95235 | 1.3218 | 0.68788
16.939 | 25.85 | 18.074 | 0.055329 | 723.02 | 866.04 | 4.8696 | 1.7182 | 2.3862 | 434.89 | 0.44713 | 1.122e-05 | 0.034711 | vapor | 0.95125 | 1.3224 | 0.68833
16.939 | 26.443 | 18.509 | 0.054026 | 722.55 | 865.41 | 4.8563 | 1.7189 | 2.3908 | 434.74 | 0.44666 | 1.1232e-05 | 0.034761 | vapor | 0.9502 | 1.3229 | 0.68878
16.939 | 27.036 | 18.946 | 0.052781 | 722.08 | 864.78 | 4.8432 | 1.7196 | 2.3954 | 434.58 | 0.44619 | 1.1244e-05 | 0.034811 | vapor | 0.9491 | 1.3235 | 0.68924
16.939 | 27.629 | 19.384 | 0.051589 | 721.61 | 864.14 | 4.8303 | 1.7202 | 2.4 | 434.43 | 0.44571 | 1.1256e-05 | 0.034862 | vapor | 0.948 | 1.3241 | 0.68969
16.939 | 28.221 | 19.823 | 0.050447 | 721.14 | 863.51 | 4.8177 | 1.7209 | 2.4046 | 434.27 | 0.44523 | 1.1268e-05 | 0.034913 | vapor | 0.94687 | 1.3247 | 0.69015
16.939 | 28.814 | 20.263 | 0.049352 | 720.67 | 862.87 | 4.8053 | 1.7216 | 2.4093 | 434.12 | 0.44474 | 1.128e-05 | 0.034964 | vapor | 0.94577 | 1.3253 | 0.69061
16.939 | 29.407 | 20.703 | 0.048302 | 720.2 | 862.24 | 4.7931 | 1.7223 | 2.414 | 433.97 | 0.44425 | 1.1293e-05 | 0.035016 | vapor | 0.94472 | 1.3259 | 0.69107
16.939 | 30 | 21.145 | 0.047293 | 719.72 | 861.6 | 4.7812 | 1.7229 | 2.4187 | 433.82 | 0.44375 | 1.1305e-05 | 0.035068 | vapor | 0.94363 | 1.3265 | 0.69153
17.347 | 0.95 | 0.63214 | 1.5819 | 742.72 | 893 | 6.6502 | 1.6914 | 2.2145 | 443.18 | 0.46179 | 1.0827e-05 | 0.032905 | vapor | 0.99813 | 1.3069 | 0.67051
17.347 | 1.5429 | 1.0278 | 0.97297 | 742.28 | 892.4 | 6.3974 | 1.6921 | 2.2182 | 442.96 | 0.46148 | 1.0834e-05 | 0.032946 | vapor | 0.99703 | 1.3071 | 0.67091
17.347 | 2.1357 | 1.4243 | 0.70208 | 741.84 | 891.79 | 6.2274 | 1.6927 | 2.2219 | 442.75 | 0.46117 | 1.0842e-05 | 0.032986 | vapor | 0.9959 | 1.3073 | 0.67131
17.347 | 2.7286 | 1.8218 | 0.54892 | 741.41 | 891.18 | 6.0989 | 1.6933 | 2.2256 | 442.53 | 0.46085 | 1.085e-05 | 0.033027 | vapor | 0.99476 | 1.3075 | 0.6717
17.347 | 3.3214 | 2.2201 | 0.45043 | 740.97 | 890.57 | 5.9955 | 1.694 | 2.2294 | 442.32 | 0.46054 | 1.0858e-05 | 0.033067 | vapor | 0.99363 | 1.3077 | 0.6721
17.347 | 3.9143 | 2.6193 | 0.38177 | 740.53 | 889.96 | 5.9088 | 1.6946 | 2.2331 | 442.11 | 0.46022 | 1.0866e-05 | 0.033108 | vapor | 0.99254 | 1.308 | 0.6725
17.347 | 4.5071 | 3.0195 | 0.33118 | 740.09 | 889.35 | 5.8342 | 1.6953 | 2.2369 | 441.9 | 0.45989 | 1.0875e-05 | 0.033148 | vapor | 0.99138 | 1.3082 | 0.6729
17.347 | 5.1 | 3.4205 | 0.29235 | 739.64 | 888.74 | 5.7687 | 1.6959 | 2.2407 | 441.69 | 0.45956 | 1.0883e-05 | 0.033189 | vapor | 0.99028 | 1.3085 | 0.67331
17.347 | 5.6929 | 3.8225 | 0.26161 | 739.2 | 888.13 | 5.7102 | 1.6966 | 2.2445 | 441.48 | 0.45923 | 1.0891e-05 | 0.03323 | vapor | 0.98915 | 1.3087 | 0.67371
17.347 | 6.2857 | 4.2253 | 0.23667 | 738.76 | 887.52 | 5.6573 | 1.6972 | 2.2483 | 441.28 | 0.4589 | 1.09e-05 | 0.033271 | vapor | 0.98804 | 1.309 | 0.67411
17.347 | 6.8786 | 4.6291 | 0.21602 | 738.32 | 886.91 | 5.6091 | 1.6979 | 2.2522 | 441.07 | 0.45856 | 1.0908e-05 | 0.033312 | vapor | 0.98692 | 1.3092 | 0.67452
17.347 | 7.4714 | 5.0338 | 0.19866 | 737.87 | 886.3 | 5.5647 | 1.6985 | 2.2561 | 440.87 | 0.45822 | 1.0917e-05 | 0.033354 | vapor | 0.98579 | 1.3095 | 0.67493
17.347 | 8.0643 | 5.4394 | 0.18384 | 737.43 | 885.68 | 5.5236 | 1.6992 | 2.2599 | 440.66 | 0.45788 | 1.0926e-05 | 0.033395 | vapor | 0.98467 | 1.3098 | 0.67534
17.347 | 8.6571 | 5.8459 | 0.17106 | 736.98 | 885.07 | 5.4853 | 1.6998 | 2.2639 | 440.46 | 0.45753 | 1.0935e-05 | 0.033437 | vapor | 0.98355 | 1.3101 | 0.67575
17.347 | 9.25 | 6.2534 | 0.15991 | 736.54 | 884.46 | 5.4494 | 1.7005 | 2.2678 | 440.26 | 0.45718 | 1.0944e-05 | 0.033479 | vapor | 0.98243 | 1.3104 | 0.67616
17.347 | 9.8429 | 6.6617 | 0.15011 | 736.09 | 883.84 | 5.4157 | 1.7011 | 2.2717 | 440.06 | 0.45683 | 1.0953e-05 | 0.033522 | vapor | 0.98133 | 1.3107 | 0.67657
17.347 | 10.436 | 7.071 | 0.14142 | 735.64 | 883.23 | 5.3838 | 1.7018 | 2.2757 | 439.87 | 0.45647 | 1.0962e-05 | 0.033564 | vapor | 0.98024 | 1.311 | 0.67699
17.347 | 11.029 | 7.4812 | 0.13367 | 735.19 | 882.61 | 5.3537 | 1.7024 | 2.2797 | 439.67 | 0.45611 | 1.0971e-05 | 0.033607 | vapor | 0.97913 | 1.3113 | 0.6774
17.347 | 11.621 | 7.8924 | 0.1267 | 734.74 | 881.99 | 5.325 | 1.7031 | 2.2837 | 439.47 | 0.45574 | 1.098e-05 | 0.03365 | vapor | 0.97794 | 1.3116 | 0.67782
17.347 | 12.214 | 8.3045 | 0.12042 | 734.29 | 881.38 | 5.2976 | 1.7038 | 2.2878 | 439.28 | 0.45538 | 1.099e-05 | 0.033693 | vapor | 0.97684 | 1.312 | 0.67824
17.347 | 12.807 | 8.7175 | 0.11471 | 733.84 | 880.76 | 5.2715 | 1.7044 | 2.2918 | 439.09 | 0.455 | 1.0999e-05 | 0.033737 | vapor | 0.97574 | 1.3123 | 0.67865
17.347 | 13.4 | 9.1314 | 0.10951 | 733.39 | 880.14 | 5.2465 | 1.7051 | 2.2959 | 438.9 | 0.45463 | 1.1009e-05 | 0.033781 | vapor | 0.97464 | 1.3127 | 0.67908
17.347 | 13.993 | 9.5463 | 0.10475 | 732.94 | 879.52 | 5.2225 | 1.7057 | 2.3 | 438.71 | 0.45425 | 1.1019e-05 | 0.033825 | vapor | 0.97354 | 1.3131 | 0.6795
17.347 | 14.586 | 9.9621 | 0.10038 | 732.49 | 878.9 | 5.1995 | 1.7064 | 2.3041 | 438.52 | 0.45386 | 1.1028e-05 | 0.033869 | vapor | 0.97244 | 1.3134 | 0.67992
17.347 | 15.179 | 10.379 | 0.09635 | 732.03 | 878.28 | 5.1773 | 1.707 | 2.3082 | 438.33 | 0.45348 | 1.1038e-05 | 0.033914 | vapor | 0.97133 | 1.3138 | 0.68035
17.347 | 15.771 | 10.797 | 0.092622 | 731.58 | 877.66 | 5.1559 | 1.7077 | 2.3124 | 438.15 | 0.45308 | 1.1048e-05 | 0.033958 | vapor | 0.97014 | 1.3142 | 0.68077
17.347 | 16.364 | 11.215 | 0.089165 | 731.13 | 877.04 | 5.1352 | 1.7084 | 2.3166 | 437.97 | 0.45269 | 1.1058e-05 | 0.034003 | vapor | 0.9691 | 1.3146 | 0.6812
17.347 | 16.957 | 11.635 | 0.085949 | 730.67 | 876.42 | 5.1152 | 1.709 | 2.3208 | 437.78 | 0.45229 | 1.1068e-05 | 0.034049 | vapor | 0.96797 | 1.315 | 0.68163
17.347 | 17.55 | 12.055 | 0.082951 | 730.21 | 875.79 | 5.0958 | 1.7097 | 2.325 | 437.6 | 0.45189 | 1.1079e-05 | 0.034094 | vapor | 0.96691 | 1.3154 | 0.68206
17.347 | 18.143 | 12.477 | 0.080149 | 729.76 | 875.17 | 5.077 | 1.7103 | 2.3292 | 437.42 | 0.45148 | 1.1089e-05 | 0.03414 | vapor | 0.96578 | 1.3158 | 0.68249
17.347 | 18.736 | 12.899 | 0.077524 | 729.3 | 874.55 | 5.0588 | 1.711 | 2.3335 | 437.25 | 0.45107 | 1.11e-05 | 0.034186 | vapor | 0.96471 | 1.3163 | 0.68292
17.347 | 19.329 | 13.323 | 0.07506 | 728.84 | 873.92 | 5.0411 | 1.7117 | 2.3378 | 437.07 | 0.45065 | 1.111e-05 | 0.034233 | vapor | 0.96357 | 1.3167 | 0.68335
17.347 | 19.921 | 13.747 | 0.072743 | 728.38 | 873.3 | 5.0238 | 1.7123 | 2.3421 | 436.9 | 0.45023 | 1.1121e-05 | 0.034279 | vapor | 0.96245 | 1.3172 | 0.68379
17.347 | 20.514 | 14.172 | 0.07056 | 727.92 | 872.67 | 5.0071 | 1.713 | 2.3464 | 436.72 | 0.44981 | 1.1132e-05 | 0.034326 | vapor | 0.96138 | 1.3176 | 0.68423
17.347 | 21.107 | 14.599 | 0.0685 | 727.46 | 872.05 | 4.9907 | 1.7137 | 2.3508 | 436.55 | 0.44938 | 1.1142e-05 | 0.034374 | vapor | 0.96024 | 1.3181 | 0.68466
17.347 | 21.7 | 15.026 | 0.066552 | 727 | 871.42 | 4.9748 | 1.7143 | 2.3551 | 436.38 | 0.44895 | 1.1153e-05 | 0.034421 | vapor | 0.95917 | 1.3186 | 0.6851
17.347 | 22.293 | 15.454 | 0.064708 | 726.54 | 870.79 | 4.9592 | 1.715 | 2.3595 | 436.21 | 0.44851 | 1.1164e-05 | 0.034469 | vapor | 0.95809 | 1.3191 | 0.68554
17.347 | 22.886 | 15.883 | 0.06296 | 726.08 | 870.16 | 4.944 | 1.7157 | 2.3639 | 436.05 | 0.44807 | 1.1176e-05 | 0.034517 | vapor | 0.95701 | 1.3196 | 0.68599
17.347 | 23.479 | 16.313 | 0.0613 | 725.61 | 869.54 | 4.9292 | 1.7163 | 2.3684 | 435.88 | 0.44762 | 1.1187e-05 | 0.034566 | vapor | 0.95592 | 1.3201 | 0.68643
17.347 | 24.071 | 16.744 | 0.059722 | 725.15 | 868.91 | 4.9147 | 1.717 | 2.3728 | 435.72 | 0.44717 | 1.1198e-05 | 0.034614 | vapor | 0.9548 | 1.3206 | 0.68688
17.347 | 24.664 | 17.176 | 0.058219 | 724.68 | 868.28 | 4.9005 | 1.7176 | 2.3773 | 435.55 | 0.44672 | 1.121e-05 | 0.034663 | vapor | 0.95372 | 1.3211 | 0.68732
17.347 | 25.257 | 17.609 | 0.056788 | 724.22 | 867.65 | 4.8866 | 1.7183 | 2.3818 | 435.39 | 0.44626 | 1.1221e-05 | 0.034713 | vapor | 0.95263 | 1.3217 | 0.68777
17.347 | 25.85 | 18.043 | 0.055422 | 723.75 | 867.02 | 4.873 | 1.719 | 2.3863 | 435.24 | 0.4458 | 1.1233e-05 | 0.034762 | vapor | 0.95154 | 1.3222 | 0.68822
17.347 | 26.443 | 18.478 | 0.054117 | 723.28 | 866.39 | 4.8596 | 1.7196 | 2.3909 | 435.08 | 0.44533 | 1.1245e-05 | 0.034812 | vapor | 0.95046 | 1.3228 | 0.68867
17.347 | 27.036 | 18.914 | 0.05287 | 722.82 | 865.75 | 4.8465 | 1.7203 | 2.3955 | 434.92 | 0.44486 | 1.1257e-05 | 0.034863 | vapor | 0.94937 | 1.3234 | 0.68912
17.347 | 27.629 | 19.351 | 0.051676 | 722.35 | 865.12 | 4.8337 | 1.721 | 2.4 | 434.77 | 0.44438 | 1.1269e-05 | 0.034913 | vapor | 0.94829 | 1.3239 | 0.68958
17.347 | 28.221 | 19.789 | 0.050533 | 721.88 | 864.49 | 4.8211 | 1.7216 | 2.4047 | 434.62 | 0.4439 | 1.1281e-05 | 0.034964 | vapor | 0.94717 | 1.3245 | 0.69003
17.347 | 28.814 | 20.228 | 0.049437 | 721.41 | 863.86 | 4.8087 | 1.7223 | 2.4093 | 434.47 | 0.44341 | 1.1293e-05 | 0.035015 | vapor | 0.94608 | 1.3251 | 0.69049
17.347 | 29.407 | 20.668 | 0.048385 | 720.94 | 863.22 | 4.7965 | 1.723 | 2.4139 | 434.32 | 0.44292 | 1.1305e-05 | 0.035067 | vapor | 0.94499 | 1.3258 | 0.69094
17.347 | 30 | 21.109 | 0.047374 | 720.47 | 862.59 | 4.7846 | 1.7237 | 2.4186 | 434.18 | 0.44242 | 1.1318e-05 | 0.035119 | vapor | 0.94391 | 1.3264 | 0.6914
17.755 | 0.95 | 0.63124 | 1.5842 | 743.41 | 893.91 | 6.6533 | 1.6923 | 2.2154 | 443.46 | 0.46047 | 1.084e-05 | 0.03296 | vapor | 0.99815 | 1.3067 | 0.67049
17.755 | 1.5429 | 1.0263 | 0.97435 | 742.97 | 893.3 | 6.4005 | 1.6929 | 2.2191 | 443.25 | 0.46016 | 1.0848e-05 | 0.033001 | vapor | 0.99708 | 1.3069 | 0.67088
17.755 | 2.1357 | 1.4223 | 0.70309 | 742.54 | 892.7 | 6.2305 | 1.6936 | 2.2227 | 443.04 | 0.45985 | 1.0856e-05 | 0.033042 | vapor | 0.9959 | 1.3072 | 0.67128
17.755 | 2.7286 | 1.8192 | 0.5497 | 742.1 | 892.09 | 6.102 | 1.6942 | 2.2264 | 442.82 | 0.45953 | 1.0863e-05 | 0.033082 | vapor | 0.99478 | 1.3074 | 0.67167
17.755 | 3.3214 | 2.2169 | 0.45108 | 741.66 | 891.48 | 5.9986 | 1.6949 | 2.2302 | 442.61 | 0.45921 | 1.0872e-05 | 0.033122 | vapor | 0.99367 | 1.3076 | 0.67207
17.755 | 3.9143 | 2.6156 | 0.38233 | 741.22 | 890.88 | 5.912 | 1.6955 | 2.2339 | 442.4 | 0.45889 | 1.088e-05 | 0.033163 | vapor | 0.99255 | 1.3078 | 0.67247
17.755 | 4.5071 | 3.0151 | 0.33166 | 740.78 | 890.27 | 5.8374 | 1.6962 | 2.2377 | 442.19 | 0.45857 | 1.0888e-05 | 0.033203 | vapor | 0.99143 | 1.3081 | 0.67287
17.755 | 5.1 | 3.4156 | 0.29278 | 740.34 | 889.66 | 5.7718 | 1.6968 | 2.2414 | 441.99 | 0.45824 | 1.0896e-05 | 0.033244 | vapor | 0.99031 | 1.3083 | 0.67327
17.755 | 5.6929 | 3.8169 | 0.26199 | 739.9 | 889.05 | 5.7133 | 1.6974 | 2.2452 | 441.78 | 0.45791 | 1.0905e-05 | 0.033285 | vapor | 0.98921 | 1.3086 | 0.67367
17.755 | 6.2857 | 4.2192 | 0.23701 | 739.46 | 888.44 | 5.6604 | 1.6981 | 2.2491 | 441.57 | 0.45758 | 1.0913e-05 | 0.033326 | vapor | 0.98808 | 1.3088 | 0.67407
17.755 | 6.8786 | 4.6223 | 0.21634 | 739.02 | 887.83 | 5.6122 | 1.6987 | 2.2529 | 441.37 | 0.45724 | 1.0922e-05 | 0.033367 | vapor | 0.98698 | 1.3091 | 0.67448
17.755 | 7.4714 | 5.0264 | 0.19895 | 738.57 | 887.22 | 5.5678 | 1.6994 | 2.2568 | 441.17 | 0.4569 | 1.093e-05 | 0.033408 | vapor | 0.98585 | 1.3094 | 0.67488
17.755 | 8.0643 | 5.4314 | 0.18412 | 738.13 | 886.61 | 5.5268 | 1.7 | 2.2606 | 440.97 | 0.45655 | 1.0939e-05 | 0.03345 | vapor | 0.98474 | 1.3096 | 0.67529
17.755 | 8.6571 | 5.8372 | 0.17131 | 737.69 | 885.99 | 5.4885 | 1.7007 | 2.2645 | 440.77 | 0.45621 | 1.0948e-05 | 0.033492 | vapor | 0.98364 | 1.3099 | 0.6757
17.755 | 9.25 | 6.244 | 0.16015 | 737.24 | 885.38 | 5.4526 | 1.7013 | 2.2685 | 440.57 | 0.45585 | 1.0957e-05 | 0.033534 | vapor | 0.98253 | 1.3102 | 0.67611
17.755 | 9.8429 | 6.6517 | 0.15034 | 736.79 | 884.77 | 5.4189 | 1.702 | 2.2724 | 440.37 | 0.4555 | 1.0966e-05 | 0.033576 | vapor | 0.98143 | 1.3105 | 0.67652
17.755 | 10.436 | 7.0604 | 0.14164 | 736.35 | 884.15 | 5.387 | 1.7026 | 2.2764 | 440.17 | 0.45514 | 1.0975e-05 | 0.033619 | vapor | 0.98033 | 1.3109 | 0.67693
17.755 | 11.029 | 7.4699 | 0.13387 | 735.9 | 883.54 | 5.3569 | 1.7033 | 2.2803 | 439.98 | 0.45478 | 1.0984e-05 | 0.033661 | vapor | 0.97924 | 1.3112 | 0.67735
17.755 | 11.621 | 7.8804 | 0.1269 | 735.45 | 882.92 | 5.3282 | 1.7039 | 2.2843 | 439.78 | 0.45441 | 1.0994e-05 | 0.033704 | vapor | 0.97805 | 1.3115 | 0.67776
17.755 | 12.214 | 8.2918 | 0.1206 | 735 | 882.31 | 5.3009 | 1.7046 | 2.2883 | 439.59 | 0.45405 | 1.1003e-05 | 0.033747 | vapor | 0.97696 | 1.3118 | 0.67818
17.755 | 12.807 | 8.7041 | 0.11489 | 734.55 | 881.69 | 5.2748 | 1.7052 | 2.2924 | 439.4 | 0.45367 | 1.1012e-05 | 0.033791 | vapor | 0.97587 | 1.3122 | 0.67859
17.755 | 13.4 | 9.1174 | 0.10968 | 734.1 | 881.08 | 5.2498 | 1.7059 | 2.2964 | 439.21 | 0.4533 | 1.1022e-05 | 0.033835 | vapor | 0.97477 | 1.3125 | 0.67901
17.755 | 13.993 | 9.5316 | 0.10491 | 733.65 | 880.46 | 5.2258 | 1.7065 | 2.3005 | 439.02 | 0.45292 | 1.1032e-05 | 0.033879 | vapor | 0.97367 | 1.3129 | 0.67943
17.755 | 14.586 | 9.9467 | 0.10054 | 733.2 | 879.84 | 5.2027 | 1.7072 | 2.3046 | 438.84 | 0.45253 | 1.1041e-05 | 0.033923 | vapor | 0.97258 | 1.3133 | 0.67985
17.755 | 15.179 | 10.363 | 0.0965 | 732.75 | 879.22 | 5.1805 | 1.7079 | 2.3087 | 438.65 | 0.45214 | 1.1051e-05 | 0.033967 | vapor | 0.97146 | 1.3137 | 0.68028
17.755 | 15.771 | 10.78 | 0.092767 | 732.3 | 878.6 | 5.1591 | 1.7085 | 2.3129 | 438.47 | 0.45175 | 1.1061e-05 | 0.034012 | vapor | 0.9703 | 1.3141 | 0.6807
17.755 | 16.364 | 11.198 | 0.089305 | 731.84 | 877.98 | 5.1384 | 1.7092 | 2.317 | 438.29 | 0.45136 | 1.1071e-05 | 0.034057 | vapor | 0.96921 | 1.3145 | 0.68112
17.755 | 16.957 | 11.616 | 0.086085 | 731.39 | 877.36 | 5.1184 | 1.7098 | 2.3212 | 438.11 | 0.45096 | 1.1082e-05 | 0.034102 | vapor | 0.96819 | 1.3149 | 0.68155
17.755 | 17.55 | 12.036 | 0.083082 | 730.93 | 876.74 | 5.0991 | 1.7105 | 2.3254 | 437.93 | 0.45055 | 1.1092e-05 | 0.034148 | vapor | 0.96708 | 1.3153 | 0.68198
17.755 | 18.143 | 12.457 | 0.080276 | 730.48 | 876.12 | 5.0803 | 1.7111 | 2.3296 | 437.75 | 0.45015 | 1.1102e-05 | 0.034193 | vapor | 0.96597 | 1.3157 | 0.68241
17.755 | 18.736 | 12.879 | 0.077647 | 730.02 | 875.5 | 5.0621 | 1.7118 | 2.3339 | 437.57 | 0.44973 | 1.1113e-05 | 0.034239 | vapor | 0.96486 | 1.3161 | 0.68284
17.755 | 19.329 | 13.301 | 0.07518 | 729.56 | 874.88 | 5.0443 | 1.7125 | 2.3382 | 437.4 | 0.44932 | 1.1123e-05 | 0.034286 | vapor | 0.96381 | 1.3166 | 0.68327
17.755 | 19.921 | 13.725 | 0.07286 | 729.11 | 874.25 | 5.0271 | 1.7131 | 2.3424 | 437.22 | 0.4489 | 1.1134e-05 | 0.034332 | vapor | 0.96265 | 1.317 | 0.6837
17.755 | 20.514 | 14.149 | 0.070674 | 728.65 | 873.63 | 5.0104 | 1.7138 | 2.3467 | 437.05 | 0.44848 | 1.1145e-05 | 0.034379 | vapor | 0.9616 | 1.3175 | 0.68414
17.755 | 21.107 | 14.575 | 0.068611 | 728.19 | 873.01 | 4.994 | 1.7144 | 2.3511 | 436.88 | 0.44805 | 1.1155e-05 | 0.034426 | vapor | 0.96047 | 1.318 | 0.68457
17.755 | 21.7 | 15.001 | 0.066661 | 727.73 | 872.38 | 4.9781 | 1.7151 | 2.3554 | 436.71 | 0.44761 | 1.1166e-05 | 0.034474 | vapor | 0.95942 | 1.3184 | 0.68501
17.755 | 22.293 | 15.429 | 0.064814 | 727.27 | 871.75 | 4.9625 | 1.7158 | 2.3598 | 436.55 | 0.44718 | 1.1177e-05 | 0.034522 | vapor | 0.95829 | 1.3189 | 0.68545
17.755 | 22.886 | 15.857 | 0.063063 | 726.8 | 871.13 | 4.9474 | 1.7164 | 2.3642 | 436.38 | 0.44674 | 1.1189e-05 | 0.03457 | vapor | 0.95723 | 1.3194 | 0.68589
17.755 | 23.479 | 16.286 | 0.061401 | 726.34 | 870.5 | 4.9325 | 1.7171 | 2.3686 | 436.22 | 0.44629 | 1.12e-05 | 0.034618 | vapor | 0.95616 | 1.32 | 0.68633
17.755 | 24.071 | 16.717 | 0.059821 | 725.88 | 869.88 | 4.918 | 1.7177 | 2.373 | 436.05 | 0.44584 | 1.1211e-05 | 0.034667 | vapor | 0.955 | 1.3205 | 0.68677
17.755 | 24.664 | 17.148 | 0.058316 | 725.42 | 869.25 | 4.9038 | 1.7184 | 2.3775 | 435.89 | 0.44539 | 1.1223e-05 | 0.034715 | vapor | 0.95393 | 1.321 | 0.68722
17.755 | 25.257 | 17.58 | 0.056883 | 724.95 | 868.62 | 4.8899 | 1.7191 | 2.382 | 435.73 | 0.44493 | 1.1234e-05 | 0.034765 | vapor | 0.95286 | 1.3215 | 0.68766
17.755 | 25.85 | 18.013 | 0.055515 | 724.49 | 867.99 | 4.8763 | 1.7197 | 2.3865 | 435.58 | 0.44447 | 1.1246e-05 | 0.034814 | vapor | 0.95179 | 1.3221 | 0.68811
17.755 | 26.443 | 18.447 | 0.054208 | 724.02 | 867.36 | 4.863 | 1.7204 | 2.391 | 435.42 | 0.444 | 1.1258e-05 | 0.034864 | vapor | 0.95072 | 1.3227 | 0.68856
17.755 | 27.036 | 18.882 | 0.052959 | 723.55 | 866.73 | 4.8499 | 1.7211 | 2.3955 | 435.27 | 0.44353 | 1.1269e-05 | 0.034914 | vapor | 0.94965 | 1.3232 | 0.68901
17.755 | 27.629 | 19.318 | 0.051764 | 723.09 | 866.1 | 4.8371 | 1.7217 | 2.4001 | 435.12 | 0.44305 | 1.1281e-05 | 0.034965 | vapor | 0.94857 | 1.3238 | 0.68946
17.755 | 28.221 | 19.755 | 0.050619 | 722.62 | 865.47 | 4.8245 | 1.7224 | 2.4047 | 434.97 | 0.44257 | 1.1293e-05 | 0.035015 | vapor | 0.94746 | 1.3244 | 0.68991
17.755 | 28.814 | 20.193 | 0.049521 | 722.15 | 864.84 | 4.8121 | 1.7231 | 2.4093 | 434.82 | 0.44208 | 1.1306e-05 | 0.035066 | vapor | 0.94639 | 1.325 | 0.69037
17.755 | 29.407 | 20.632 | 0.048468 | 721.68 | 864.21 | 4.7999 | 1.7237 | 2.4139 | 434.67 | 0.44159 | 1.1318e-05 | 0.035118 | vapor | 0.94532 | 1.3256 | 0.69082
17.755 | 30 | 21.072 | 0.047456 | 721.21 | 863.58 | 4.788 | 1.7244 | 2.4186 | 434.53 | 0.4411 | 1.133e-05 | 0.035169 | vapor | 0.94424 | 1.3262 | 0.69128
18.163 | 0.95 | 0.63035 | 1.5864 | 744.1 | 894.81 | 6.6564 | 1.6932 | 2.2163 | 443.75 | 0.45915 | 1.0853e-05 | 0.033016 | vapor | 0.99816 | 1.3066 | 0.67046
18.163 | 1.5429 | 1.0249 | 0.97573 | 743.67 | 894.21 | 6.4036 | 1.6938 | 2.2199 | 443.54 | 0.45884 | 1.0861e-05 | 0.033057 | vapor | 0.99705 | 1.3068 | 0.67085
18.163 | 2.1357 | 1.4203 | 0.70409 | 743.23 | 893.6 | 6.2336 | 1.6945 | 2.2236 | 443.32 | 0.45853 | 1.0869e-05 | 0.033097 | vapor | 0.99591 | 1.307 | 0.67125
18.163 | 2.7286 | 1.8166 | 0.55049 | 742.79 | 893 | 6.1051 | 1.6951 | 2.2273 | 443.11 | 0.45821 | 1.0877e-05 | 0.033137 | vapor | 0.99481 | 1.3072 | 0.67164
18.163 | 3.3214 | 2.2137 | 0.45172 | 742.36 | 892.39 | 6.0017 | 1.6957 | 2.231 | 442.9 | 0.4579 | 1.0885e-05 | 0.033178 | vapor | 0.99371 | 1.3074 | 0.67204
18.163 | 3.9143 | 2.6118 | 0.38288 | 741.92 | 891.79 | 5.9151 | 1.6964 | 2.2347 | 442.69 | 0.45757 | 1.0893e-05 | 0.033218 | vapor | 0.9926 | 1.3077 | 0.67243
18.163 | 4.5071 | 3.0108 | 0.33214 | 741.48 | 891.18 | 5.8405 | 1.697 | 2.2385 | 442.49 | 0.45725 | 1.0901e-05 | 0.033258 | vapor | 0.99146 | 1.3079 | 0.67283
18.163 | 5.1 | 3.4106 | 0.2932 | 741.04 | 890.57 | 5.775 | 1.6977 | 2.2422 | 442.28 | 0.45692 | 1.0909e-05 | 0.033299 | vapor | 0.99037 | 1.3082 | 0.67323
18.163 | 5.6929 | 3.8114 | 0.26237 | 740.6 | 889.97 | 5.7165 | 1.6983 | 2.246 | 442.08 | 0.45659 | 1.0918e-05 | 0.03334 | vapor | 0.98925 | 1.3084 | 0.67363
18.163 | 6.2857 | 4.213 | 0.23736 | 740.16 | 889.36 | 5.6636 | 1.699 | 2.2498 | 441.87 | 0.45625 | 1.0926e-05 | 0.033381 | vapor | 0.98815 | 1.3087 | 0.67403
18.163 | 6.8786 | 4.6155 | 0.21666 | 739.72 | 888.75 | 5.6154 | 1.6996 | 2.2536 | 441.67 | 0.45592 | 1.0935e-05 | 0.033422 | vapor | 0.98705 | 1.3089 | 0.67443
18.163 | 7.4714 | 5.019 | 0.19924 | 739.28 | 888.14 | 5.571 | 1.7002 | 2.2575 | 441.47 | 0.45557 | 1.0944e-05 | 0.033463 | vapor | 0.98592 | 1.3092 | 0.67484
18.163 | 8.0643 | 5.4233 | 0.18439 | 738.83 | 887.53 | 5.5299 | 1.7009 | 2.2613 | 441.27 | 0.45523 | 1.0952e-05 | 0.033505 | vapor | 0.98483 | 1.3095 | 0.67524
18.163 | 8.6571 | 5.8286 | 0.17157 | 738.39 | 886.92 | 5.4916 | 1.7015 | 2.2652 | 441.07 | 0.45488 | 1.0961e-05 | 0.033546 | vapor | 0.98371 | 1.3098 | 0.67565
18.163 | 9.25 | 6.2347 | 0.16039 | 737.95 | 886.31 | 5.4558 | 1.7022 | 2.2691 | 440.87 | 0.45453 | 1.097e-05 | 0.033588 | vapor | 0.98262 | 1.3101 | 0.67606
18.163 | 9.8429 | 6.6418 | 0.15056 | 737.5 | 885.7 | 5.4221 | 1.7028 | 2.273 | 440.68 | 0.45418 | 1.0979e-05 | 0.033631 | vapor | 0.98151 | 1.3104 | 0.67647
18.163 | 10.436 | 7.0498 | 0.14185 | 737.05 | 885.08 | 5.3902 | 1.7035 | 2.277 | 440.48 | 0.45382 | 1.0988e-05 | 0.033673 | vapor | 0.98043 | 1.3107 | 0.67688
18.163 | 11.029 | 7.4587 | 0.13407 | 736.61 | 884.47 | 5.3601 | 1.7041 | 2.2809 | 440.29 | 0.45345 | 1.0997e-05 | 0.033716 | vapor | 0.97934 | 1.311 | 0.67729
18.163 | 11.621 | 7.8685 | 0.12709 | 736.16 | 883.86 | 5.3314 | 1.7048 | 2.2849 | 440.09 | 0.45309 | 1.1007e-05 | 0.033759 | vapor | 0.97816 | 1.3114 | 0.6777
18.163 | 12.214 | 8.2792 | 0.12078 | 735.71 | 883.24 | 5.3041 | 1.7054 | 2.2889 | 439.9 | 0.45272 | 1.1016e-05 | 0.033802 | vapor | 0.97708 | 1.3117 | 0.67812
18.163 | 12.807 | 8.6908 | 0.11506 | 735.26 | 882.63 | 5.278 | 1.7061 | 2.293 | 439.71 | 0.45235 | 1.1026e-05 | 0.033845 | vapor | 0.97599 | 1.312 | 0.67853
18.163 | 13.4 | 9.1034 | 0.10985 | 734.82 | 882.01 | 5.253 | 1.7067 | 2.297 | 439.53 | 0.45197 | 1.1035e-05 | 0.033889 | vapor | 0.9749 | 1.3124 | 0.67895
18.163 | 13.993 | 9.5169 | 0.10508 | 734.37 | 881.4 | 5.229 | 1.7074 | 2.3011 | 439.34 | 0.45159 | 1.1045e-05 | 0.033932 | vapor | 0.97381 | 1.3128 | 0.67937
18.163 | 14.586 | 9.9313 | 0.10069 | 733.92 | 880.78 | 5.206 | 1.708 | 2.3051 | 439.15 | 0.45121 | 1.1055e-05 | 0.033977 | vapor | 0.97272 | 1.3131 | 0.67978
18.163 | 15.179 | 10.347 | 0.09665 | 733.46 | 880.16 | 5.1838 | 1.7087 | 2.3092 | 438.97 | 0.45082 | 1.1064e-05 | 0.034021 | vapor | 0.9716 | 1.3135 | 0.68021
18.163 | 15.771 | 10.763 | 0.092912 | 733.01 | 879.55 | 5.1624 | 1.7093 | 2.3134 | 438.79 | 0.45043 | 1.1074e-05 | 0.034066 | vapor | 0.97048 | 1.3139 | 0.68063
18.163 | 16.364 | 11.18 | 0.089445 | 732.56 | 878.93 | 5.1417 | 1.71 | 2.3175 | 438.61 | 0.45003 | 1.1084e-05 | 0.03411 | vapor | 0.96941 | 1.3143 | 0.68105
18.163 | 16.957 | 11.598 | 0.08622 | 732.11 | 878.31 | 5.1217 | 1.7106 | 2.3217 | 438.43 | 0.44963 | 1.1095e-05 | 0.034156 | vapor | 0.96833 | 1.3147 | 0.68147
18.163 | 17.55 | 12.017 | 0.083213 | 731.65 | 877.69 | 5.1023 | 1.7113 | 2.3258 | 438.25 | 0.44923 | 1.1105e-05 | 0.034201 | vapor | 0.96725 | 1.3151 | 0.6819
18.163 | 18.143 | 12.437 | 0.080403 | 731.2 | 877.07 | 5.0836 | 1.7119 | 2.3301 | 438.07 | 0.44882 | 1.1115e-05 | 0.034247 | vapor | 0.96617 | 1.3156 | 0.68233
18.163 | 18.736 | 12.858 | 0.077771 | 730.74 | 876.45 | 5.0653 | 1.7126 | 2.3343 | 437.9 | 0.44841 | 1.1126e-05 | 0.034293 | vapor | 0.96508 | 1.316 | 0.68276
18.163 | 19.329 | 13.28 | 0.075301 | 730.29 | 875.83 | 5.0476 | 1.7133 | 2.3385 | 437.72 | 0.44799 | 1.1136e-05 | 0.034339 | vapor | 0.96398 | 1.3164 | 0.68319
18.163 | 19.921 | 13.703 | 0.072977 | 729.83 | 875.21 | 5.0304 | 1.7139 | 2.3428 | 437.55 | 0.44757 | 1.1147e-05 | 0.034385 | vapor | 0.96284 | 1.3169 | 0.68362
18.163 | 20.514 | 14.127 | 0.070788 | 729.37 | 874.59 | 5.0136 | 1.7146 | 2.3471 | 437.38 | 0.44715 | 1.1157e-05 | 0.034432 | vapor | 0.96174 | 1.3174 | 0.68405
18.163 | 21.107 | 14.551 | 0.068722 | 728.91 | 873.96 | 4.9973 | 1.7152 | 2.3514 | 437.21 | 0.44672 | 1.1168e-05 | 0.034479 | vapor | 0.96071 | 1.3178 | 0.68448
18.163 | 21.7 | 14.977 | 0.066769 | 728.45 | 873.34 | 4.9814 | 1.7159 | 2.3557 | 437.04 | 0.44629 | 1.1179e-05 | 0.034527 | vapor | 0.95961 | 1.3183 | 0.68492
18.163 | 22.293 | 15.404 | 0.06492 | 727.99 | 872.72 | 4.9659 | 1.7165 | 2.3601 | 436.88 | 0.44585 | 1.119e-05 | 0.034574 | vapor | 0.9585 | 1.3188 | 0.68535
18.163 | 22.886 | 15.831 | 0.063166 | 727.53 | 872.09 | 4.9507 | 1.7172 | 2.3644 | 436.71 | 0.44541 | 1.1201e-05 | 0.034622 | vapor | 0.95746 | 1.3193 | 0.68579
18.163 | 23.479 | 16.26 | 0.061502 | 727.07 | 871.47 | 4.9359 | 1.7179 | 2.3688 | 436.55 | 0.44497 | 1.1213e-05 | 0.03467 | vapor | 0.95635 | 1.3198 | 0.68623
18.163 | 24.071 | 16.689 | 0.059919 | 726.61 | 870.84 | 4.9214 | 1.7185 | 2.3732 | 436.39 | 0.44452 | 1.1224e-05 | 0.034719 | vapor | 0.95526 | 1.3203 | 0.68667
18.163 | 24.664 | 17.12 | 0.058413 | 726.15 | 870.22 | 4.9072 | 1.7192 | 2.3777 | 436.23 | 0.44406 | 1.1235e-05 | 0.034768 | vapor | 0.95415 | 1.3209 | 0.68711
18.163 | 25.257 | 17.551 | 0.056977 | 725.68 | 869.59 | 4.8933 | 1.7198 | 2.3821 | 436.07 | 0.4436 | 1.1247e-05 | 0.034817 | vapor | 0.9531 | 1.3214 | 0.68756
18.163 | 25.85 | 17.983 | 0.055608 | 725.22 | 868.97 | 4.8797 | 1.7205 | 2.3866 | 435.92 | 0.44314 | 1.1259e-05 | 0.034866 | vapor | 0.95204 | 1.322 | 0.688
18.163 | 26.443 | 18.416 | 0.054299 | 724.76 | 868.34 | 4.8663 | 1.7212 | 2.3911 | 435.76 | 0.44268 | 1.127e-05 | 0.034916 | vapor | 0.95099 | 1.3225 | 0.68845
18.163 | 27.036 | 18.851 | 0.053049 | 724.29 | 867.71 | 4.8533 | 1.7218 | 2.3956 | 435.61 | 0.4422 | 1.1282e-05 | 0.034966 | vapor | 0.94988 | 1.3231 | 0.6889
18.163 | 27.629 | 19.286 | 0.051852 | 723.82 | 867.08 | 4.8404 | 1.7225 | 2.4002 | 435.46 | 0.44173 | 1.1294e-05 | 0.035016 | vapor | 0.94882 | 1.3237 | 0.68934
18.163 | 28.221 | 19.722 | 0.050705 | 723.36 | 866.45 | 4.8278 | 1.7231 | 2.4047 | 435.31 | 0.44125 | 1.1306e-05 | 0.035067 | vapor | 0.94772 | 1.3243 | 0.68979
18.163 | 28.814 | 20.159 | 0.049605 | 722.89 | 865.82 | 4.8155 | 1.7238 | 2.4093 | 435.16 | 0.44076 | 1.1318e-05 | 0.035118 | vapor | 0.94666 | 1.3249 | 0.69025
18.163 | 29.407 | 20.597 | 0.04855 | 722.42 | 865.19 | 4.8033 | 1.7245 | 2.4139 | 435.02 | 0.44027 | 1.1331e-05 | 0.035169 | vapor | 0.9456 | 1.3255 | 0.6907
18.163 | 30 | 21.036 | 0.047537 | 721.95 | 864.56 | 4.7914 | 1.7251 | 2.4186 | 434.87 | 0.43978 | 1.1343e-05 | 0.03522 | vapor | 0.94453 | 1.3261 | 0.69115
18.571 | 0.95 | 0.62947 | 1.5886 | 744.79 | 895.72 | 6.6595 | 1.6941 | 2.2171 | 444.04 | 0.45784 | 1.0866e-05 | 0.033072 | vapor | 0.99816 | 1.3064 | 0.67044
18.571 | 1.5429 | 1.0234 | 0.97711 | 744.36 | 895.11 | 6.4067 | 1.6947 | 2.2208 | 443.82 | 0.45753 | 1.0874e-05 | 0.033112 | vapor | 0.99711 | 1.3066 | 0.67083
18.571 | 2.1357 | 1.4183 | 0.70509 | 743.92 | 894.51 | 6.2367 | 1.6954 | 2.2244 | 443.61 | 0.45722 | 1.0882e-05 | 0.033152 | vapor | 0.99592 | 1.3068 | 0.67122
18.571 | 2.7286 | 1.814 | 0.55127 | 743.49 | 893.91 | 6.1083 | 1.696 | 2.2281 | 443.4 | 0.4569 | 1.089e-05 | 0.033193 | vapor | 0.99484 | 1.3071 | 0.67161
18.571 | 3.3214 | 2.2106 | 0.45237 | 743.05 | 893.3 | 6.0049 | 1.6966 | 2.2318 | 443.19 | 0.45658 | 1.0898e-05 | 0.033233 | vapor | 0.99372 | 1.3073 | 0.672
18.571 | 3.9143 | 2.6081 | 0.38343 | 742.62 | 892.7 | 5.9182 | 1.6973 | 2.2355 | 442.99 | 0.45626 | 1.0906e-05 | 0.033273 | vapor | 0.99262 | 1.3075 | 0.6724
18.571 | 4.5071 | 3.0064 | 0.33262 | 742.18 | 892.09 | 5.8437 | 1.6979 | 2.2392 | 442.78 | 0.45593 | 1.0914e-05 | 0.033314 | vapor | 0.99152 | 1.3078 | 0.6728
18.571 | 5.1 | 3.4057 | 0.29363 | 741.74 | 891.49 | 5.7781 | 1.6985 | 2.243 | 442.58 | 0.45561 | 1.0923e-05 | 0.033354 | vapor | 0.99041 | 1.308 | 0.67319
18.571 | 5.6929 | 3.8058 | 0.26276 | 741.3 | 890.88 | 5.7196 | 1.6992 | 2.2468 | 442.37 | 0.45527 | 1.0931e-05 | 0.033395 | vapor | 0.98932 | 1.3083 | 0.67359
18.571 | 6.2857 | 4.2068 | 0.23771 | 740.86 | 890.28 | 5.6668 | 1.6998 | 2.2506 | 442.17 | 0.45494 | 1.094e-05 | 0.033436 | vapor | 0.98822 | 1.3085 | 0.67399
18.571 | 6.8786 | 4.6088 | 0.21698 | 740.42 | 889.67 | 5.6185 | 1.7005 | 2.2544 | 441.97 | 0.4546 | 1.0948e-05 | 0.033477 | vapor | 0.9871 | 1.3088 | 0.67439
18.571 | 7.4714 | 5.0116 | 0.19954 | 739.98 | 889.06 | 5.5742 | 1.7011 | 2.2582 | 441.77 | 0.45426 | 1.0957e-05 | 0.033518 | vapor | 0.986 | 1.3091 | 0.67479
18.571 | 8.0643 | 5.4153 | 0.18466 | 739.54 | 888.45 | 5.5331 | 1.7017 | 2.262 | 441.57 | 0.45391 | 1.0966e-05 | 0.033559 | vapor | 0.98491 | 1.3093 | 0.6752
18.571 | 8.6571 | 5.8199 | 0.17182 | 739.09 | 887.84 | 5.4948 | 1.7024 | 2.2659 | 441.37 | 0.45356 | 1.0974e-05 | 0.033601 | vapor | 0.9838 | 1.3096 | 0.6756
18.571 | 9.25 | 6.2254 | 0.16063 | 738.65 | 887.23 | 5.459 | 1.703 | 2.2698 | 441.18 | 0.45321 | 1.0983e-05 | 0.033643 | vapor | 0.98271 | 1.3099 | 0.67601
18.571 | 9.8429 | 6.6319 | 0.15079 | 738.21 | 886.62 | 5.4252 | 1.7037 | 2.2737 | 440.98 | 0.45286 | 1.0992e-05 | 0.033685 | vapor | 0.9816 | 1.3102 | 0.67641
18.571 | 10.436 | 7.0392 | 0.14206 | 737.76 | 886.01 | 5.3934 | 1.7043 | 2.2776 | 440.79 | 0.4525 | 1.1001e-05 | 0.033727 | vapor | 0.98053 | 1.3106 | 0.67682
18.571 | 11.029 | 7.4474 | 0.13427 | 737.32 | 885.4 | 5.3633 | 1.705 | 2.2816 | 440.59 | 0.45213 | 1.1011e-05 | 0.03377 | vapor | 0.97945 | 1.3109 | 0.67723
18.571 | 11.621 | 7.8566 | 0.12728 | 736.87 | 884.79 | 5.3346 | 1.7056 | 2.2855 | 440.4 | 0.45177 | 1.102e-05 | 0.033813 | vapor | 0.97827 | 1.3112 | 0.67764
18.571 | 12.214 | 8.2666 | 0.12097 | 736.42 | 884.18 | 5.3073 | 1.7063 | 2.2895 | 440.21 | 0.4514 | 1.1029e-05 | 0.033856 | vapor | 0.9772 | 1.3116 | 0.67806
18.571 | 12.807 | 8.6776 | 0.11524 | 735.98 | 883.56 | 5.2812 | 1.7069 | 2.2935 | 440.03 | 0.45103 | 1.1039e-05 | 0.033899 | vapor | 0.97611 | 1.3119 | 0.67847
18.571 | 13.4 | 9.0895 | 0.11002 | 735.53 | 882.95 | 5.2562 | 1.7076 | 2.2975 | 439.84 | 0.45065 | 1.1048e-05 | 0.033943 | vapor | 0.97503 | 1.3123 | 0.67888
18.571 | 13.993 | 9.5023 | 0.10524 | 735.08 | 882.34 | 5.2322 | 1.7082 | 2.3016 | 439.65 | 0.45027 | 1.1058e-05 | 0.033986 | vapor | 0.97394 | 1.3126 | 0.6793
18.571 | 14.586 | 9.916 | 0.10085 | 734.63 | 881.72 | 5.2092 | 1.7088 | 2.3057 | 439.47 | 0.44988 | 1.1068e-05 | 0.03403 | vapor | 0.97286 | 1.313 | 0.67972
18.571 | 15.179 | 10.331 | 0.0968 | 734.18 | 881.11 | 5.187 | 1.7095 | 2.3097 | 439.29 | 0.4495 | 1.1078e-05 | 0.034075 | vapor | 0.97174 | 1.3134 | 0.68014
18.571 | 15.771 | 10.746 | 0.093056 | 733.73 | 880.49 | 5.1656 | 1.7101 | 2.3138 | 439.11 | 0.4491 | 1.1087e-05 | 0.034119 | vapor | 0.97065 | 1.3138 | 0.68055
18.571 | 16.364 | 11.163 | 0.089585 | 733.28 | 879.88 | 5.1449 | 1.7108 | 2.318 | 438.93 | 0.44871 | 1.1098e-05 | 0.034164 | vapor | 0.96953 | 1.3142 | 0.68098
18.571 | 16.957 | 11.58 | 0.086355 | 732.82 | 879.26 | 5.1249 | 1.7114 | 2.3221 | 438.75 | 0.44831 | 1.1108e-05 | 0.034209 | vapor | 0.96848 | 1.3146 | 0.6814
18.571 | 17.55 | 11.998 | 0.083345 | 732.37 | 878.64 | 5.1056 | 1.7121 | 2.3263 | 438.57 | 0.4479 | 1.1118e-05 | 0.034254 | vapor | 0.96743 | 1.315 | 0.68182
18.571 | 18.143 | 12.418 | 0.080531 | 731.92 | 878.02 | 5.0868 | 1.7127 | 2.3305 | 438.4 | 0.4475 | 1.1128e-05 | 0.0343 | vapor | 0.96629 | 1.3154 | 0.68225
18.571 | 18.736 | 12.838 | 0.077895 | 731.46 | 877.4 | 5.0686 | 1.7134 | 2.3347 | 438.22 | 0.44709 | 1.1139e-05 | 0.034346 | vapor | 0.96523 | 1.3159 | 0.68267
18.571 | 19.329 | 13.259 | 0.075421 | 731.01 | 876.79 | 5.0509 | 1.7141 | 2.3389 | 438.05 | 0.44667 | 1.1149e-05 | 0.034392 | vapor | 0.96416 | 1.3163 | 0.6831
18.571 | 19.921 | 13.681 | 0.073094 | 730.55 | 876.17 | 5.0337 | 1.7147 | 2.3431 | 437.88 | 0.44625 | 1.116e-05 | 0.034438 | vapor | 0.96304 | 1.3168 | 0.68353
18.571 | 20.514 | 14.104 | 0.070902 | 730.1 | 875.55 | 5.0169 | 1.7154 | 2.3474 | 437.71 | 0.44583 | 1.117e-05 | 0.034485 | vapor | 0.96196 | 1.3172 | 0.68396
18.571 | 21.107 | 14.528 | 0.068833 | 729.64 | 874.92 | 5.0006 | 1.716 | 2.3517 | 437.54 | 0.4454 | 1.1181e-05 | 0.034532 | vapor | 0.96089 | 1.3177 | 0.68439
18.571 | 21.7 | 14.953 | 0.066877 | 729.18 | 874.3 | 4.9847 | 1.7167 | 2.356 | 437.38 | 0.44497 | 1.1192e-05 | 0.034579 | vapor | 0.9598 | 1.3182 | 0.68483
18.571 | 22.293 | 15.379 | 0.065025 | 728.72 | 873.68 | 4.9692 | 1.7173 | 2.3603 | 437.21 | 0.44453 | 1.1203e-05 | 0.034627 | vapor | 0.95872 | 1.3187 | 0.68526
18.571 | 22.886 | 15.805 | 0.06327 | 728.26 | 873.06 | 4.954 | 1.718 | 2.3647 | 437.05 | 0.44409 | 1.1214e-05 | 0.034675 | vapor | 0.95769 | 1.3192 | 0.6857
18.571 | 23.479 | 16.233 | 0.061603 | 727.8 | 872.44 | 4.9392 | 1.7186 | 2.3691 | 436.89 | 0.44365 | 1.1225e-05 | 0.034723 | vapor | 0.9566 | 1.3197 | 0.68613
18.571 | 24.071 | 16.662 | 0.060018 | 727.34 | 871.81 | 4.9247 | 1.7193 | 2.3735 | 436.73 | 0.4432 | 1.1237e-05 | 0.034771 | vapor | 0.95547 | 1.3202 | 0.68657
18.571 | 24.664 | 17.091 | 0.058509 | 726.88 | 871.19 | 4.9105 | 1.7199 | 2.3779 | 436.57 | 0.44274 | 1.1248e-05 | 0.03482 | vapor | 0.95444 | 1.3207 | 0.68701
18.571 | 25.257 | 17.522 | 0.057072 | 726.42 | 870.56 | 4.8966 | 1.7206 | 2.3823 | 436.41 | 0.44229 | 1.126e-05 | 0.034869 | vapor | 0.95334 | 1.3213 | 0.68745
18.571 | 25.85 | 17.953 | 0.0557 | 725.95 | 869.94 | 4.883 | 1.7213 | 2.3868 | 436.26 | 0.44182 | 1.1271e-05 | 0.034918 | vapor | 0.9523 | 1.3218 | 0.68789
18.571 | 26.443 | 18.386 | 0.05439 | 725.49 | 869.31 | 4.8697 | 1.7219 | 2.3912 | 436.11 | 0.44136 | 1.1283e-05 | 0.034968 | vapor | 0.95121 | 1.3224 | 0.68834
18.571 | 27.036 | 18.819 | 0.053138 | 725.03 | 868.69 | 4.8566 | 1.7226 | 2.3957 | 435.95 | 0.44089 | 1.1295e-05 | 0.035017 | vapor | 0.95016 | 1.3229 | 0.68878
18.571 | 27.629 | 19.253 | 0.051939 | 724.56 | 868.06 | 4.8438 | 1.7232 | 2.4003 | 435.8 | 0.44041 | 1.1307e-05 | 0.035068 | vapor | 0.94911 | 1.3235 | 0.68923
18.571 | 28.221 | 19.689 | 0.050791 | 724.1 | 867.43 | 4.8312 | 1.7239 | 2.4048 | 435.66 | 0.43993 | 1.1319e-05 | 0.035118 | vapor | 0.94798 | 1.3241 | 0.68968
18.571 | 28.814 | 20.125 | 0.04969 | 723.63 | 866.81 | 4.8188 | 1.7245 | 2.4094 | 435.51 | 0.43945 | 1.1331e-05 | 0.035169 | vapor | 0.94693 | 1.3247 | 0.69013
18.571 | 29.407 | 20.562 | 0.048633 | 723.16 | 866.18 | 4.8067 | 1.7252 | 2.4139 | 435.37 | 0.43896 | 1.1343e-05 | 0.03522 | vapor | 0.94588 | 1.3253 | 0.69058
18.571 | 30 | 21 | 0.047619 | 722.69 | 865.55 | 4.7948 | 1.7259 | 2.4186 | 435.22 | 0.43846 | 1.1356e-05 | 0.035271 | vapor | 0.94483 | 1.3259 | 0.69103
18.98 | 0.95 | 0.62858 | 1.5909 | 745.49 | 896.62 | 6.6626 | 1.695 | 2.218 | 444.32 | 0.45654 | 1.088e-05 | 0.033127 | vapor | 0.99817 | 1.3063 | 0.67041
18.98 | 1.5429 | 1.022 | 0.97849 | 745.05 | 896.02 | 6.4098 | 1.6956 | 2.2216 | 444.11 | 0.45622 | 1.0888e-05 | 0.033168 | vapor | 0.99708 | 1.3065 | 0.6708
18.98 | 2.1357 | 1.4163 | 0.70609 | 744.62 | 895.42 | 6.2398 | 1.6962 | 2.2253 | 443.9 | 0.45591 | 1.0895e-05 | 0.033208 | vapor | 0.99593 | 1.3067 | 0.67119
18.98 | 2.7286 | 1.8114 | 0.55206 | 744.18 | 894.82 | 6.1114 | 1.6969 | 2.2289 | 443.69 | 0.45559 | 1.0903e-05 | 0.033248 | vapor | 0.99487 | 1.3069 | 0.67158
18.98 | 3.3214 | 2.2074 | 0.45302 | 743.75 | 894.22 | 6.008 | 1.6975 | 2.2326 | 443.48 | 0.45527 | 1.0911e-05 | 0.033288 | vapor | 0.99376 | 1.3071 | 0.67197
18.98 | 3.9143 | 2.6043 | 0.38398 | 743.31 | 893.61 | 5.9214 | 1.6981 | 2.2363 | 443.28 | 0.45495 | 1.092e-05 | 0.033328 | vapor | 0.99267 | 1.3074 | 0.67236
18.98 | 4.5071 | 3.0021 | 0.3331 | 742.88 | 893.01 | 5.8468 | 1.6988 | 2.24 | 443.07 | 0.45462 | 1.0928e-05 | 0.033369 | vapor | 0.99155 | 1.3076 | 0.67276
18.98 | 5.1 | 3.4007 | 0.29405 | 742.44 | 892.41 | 5.7812 | 1.6994 | 2.2438 | 442.87 | 0.45429 | 1.0936e-05 | 0.033409 | vapor | 0.99048 | 1.3078 | 0.67315
18.98 | 5.6929 | 3.8003 | 0.26314 | 742 | 891.8 | 5.7227 | 1.7001 | 2.2475 | 442.67 | 0.45396 | 1.0944e-05 | 0.03345 | vapor | 0.98937 | 1.3081 | 0.67355
18.98 | 6.2857 | 4.2007 | 0.23805 | 741.56 | 891.2 | 5.6699 | 1.7007 | 2.2513 | 442.47 | 0.45363 | 1.0953e-05 | 0.033491 | vapor | 0.98827 | 1.3084 | 0.67395
18.98 | 6.8786 | 4.602 | 0.2173 | 741.12 | 890.59 | 5.6217 | 1.7013 | 2.2551 | 442.27 | 0.45329 | 1.0961e-05 | 0.033532 | vapor | 0.98718 | 1.3086 | 0.67435
18.98 | 7.4714 | 5.0042 | 0.19983 | 740.68 | 889.98 | 5.5773 | 1.702 | 2.2589 | 442.07 | 0.45294 | 1.097e-05 | 0.033573 | vapor | 0.98608 | 1.3089 | 0.67475
18.98 | 8.0643 | 5.4073 | 0.18493 | 740.24 | 889.38 | 5.5363 | 1.7026 | 2.2628 | 441.87 | 0.4526 | 1.0979e-05 | 0.033614 | vapor | 0.98498 | 1.3092 | 0.67515
18.98 | 8.6571 | 5.8113 | 0.17208 | 739.8 | 888.77 | 5.498 | 1.7032 | 2.2666 | 441.67 | 0.45225 | 1.0988e-05 | 0.033656 | vapor | 0.98388 | 1.3095 | 0.67555
18.98 | 9.25 | 6.2162 | 0.16087 | 739.36 | 888.16 | 5.4621 | 1.7039 | 2.2705 | 441.48 | 0.4519 | 1.0997e-05 | 0.033698 | vapor | 0.98279 | 1.3098 | 0.67596
18.98 | 9.8429 | 6.622 | 0.15101 | 738.91 | 887.55 | 5.4284 | 1.7045 | 2.2744 | 441.29 | 0.45154 | 1.1006e-05 | 0.03374 | vapor | 0.98169 | 1.3101 | 0.67636
18.98 | 10.436 | 7.0286 | 0.14228 | 738.47 | 886.94 | 5.3966 | 1.7052 | 2.2783 | 441.09 | 0.45118 | 1.1015e-05 | 0.033782 | vapor | 0.98064 | 1.3104 | 0.67677
18.98 | 11.029 | 7.4362 | 0.13448 | 738.02 | 886.33 | 5.3664 | 1.7058 | 2.2822 | 440.9 | 0.45082 | 1.1024e-05 | 0.033824 | vapor | 0.97955 | 1.3107 | 0.67718
18.98 | 11.621 | 7.8447 | 0.12747 | 737.58 | 885.72 | 5.3378 | 1.7065 | 2.2862 | 440.71 | 0.45045 | 1.1033e-05 | 0.033867 | vapor | 0.97839 | 1.3111 | 0.67758
18.98 | 12.214 | 8.2541 | 0.12115 | 737.13 | 885.11 | 5.3105 | 1.7071 | 2.2901 | 440.52 | 0.45008 | 1.1042e-05 | 0.03391 | vapor | 0.97731 | 1.3114 | 0.678
18.98 | 12.807 | 8.6644 | 0.11542 | 736.69 | 884.5 | 5.2844 | 1.7077 | 2.2941 | 440.34 | 0.44971 | 1.1052e-05 | 0.033953 | vapor | 0.97623 | 1.3118 | 0.67841
18.98 | 13.4 | 9.0756 | 0.11019 | 736.24 | 883.89 | 5.2594 | 1.7084 | 2.2981 | 440.15 | 0.44933 | 1.1061e-05 | 0.033997 | vapor | 0.97515 | 1.3121 | 0.67882
18.98 | 13.993 | 9.4877 | 0.1054 | 735.79 | 883.28 | 5.2354 | 1.709 | 2.3021 | 439.97 | 0.44895 | 1.1071e-05 | 0.03404 | vapor | 0.97408 | 1.3125 | 0.67923
18.98 | 14.586 | 9.9007 | 0.101 | 735.34 | 882.66 | 5.2124 | 1.7097 | 2.3062 | 439.78 | 0.44857 | 1.1081e-05 | 0.034084 | vapor | 0.973 | 1.3129 | 0.67965
18.98 | 15.179 | 10.315 | 0.09695 | 734.89 | 882.05 | 5.1902 | 1.7103 | 2.3103 | 439.6 | 0.44818 | 1.1091e-05 | 0.034129 | vapor | 0.97189 | 1.3132 | 0.68007
18.98 | 15.771 | 10.729 | 0.093201 | 734.44 | 881.44 | 5.1688 | 1.711 | 2.3143 | 439.42 | 0.44779 | 1.1101e-05 | 0.034173 | vapor | 0.97083 | 1.3136 | 0.68048
18.98 | 16.364 | 11.145 | 0.089724 | 733.99 | 880.82 | 5.1482 | 1.7116 | 2.3184 | 439.25 | 0.44739 | 1.1111e-05 | 0.034218 | vapor | 0.96973 | 1.314 | 0.6809
18.98 | 16.957 | 11.562 | 0.086491 | 733.54 | 880.21 | 5.1282 | 1.7123 | 2.3226 | 439.07 | 0.44699 | 1.1121e-05 | 0.034263 | vapor | 0.96863 | 1.3144 | 0.68132
18.98 | 17.55 | 11.98 | 0.083476 | 733.09 | 879.59 | 5.1088 | 1.7129 | 2.3267 | 438.89 | 0.44659 | 1.1131e-05 | 0.034308 | vapor | 0.96753 | 1.3149 | 0.68174
18.98 | 18.143 | 12.398 | 0.080658 | 732.64 | 878.97 | 5.0901 | 1.7136 | 2.3309 | 438.72 | 0.44618 | 1.1141e-05 | 0.034353 | vapor | 0.9665 | 1.3153 | 0.68217
18.98 | 18.736 | 12.818 | 0.078018 | 732.18 | 878.36 | 5.0719 | 1.7142 | 2.3351 | 438.55 | 0.44577 | 1.1152e-05 | 0.034399 | vapor | 0.96538 | 1.3157 | 0.68259
18.98 | 19.329 | 13.238 | 0.075541 | 731.73 | 877.74 | 5.0542 | 1.7149 | 2.3393 | 438.38 | 0.44535 | 1.1162e-05 | 0.034445 | vapor | 0.96434 | 1.3162 | 0.68302
18.98 | 19.921 | 13.659 | 0.073211 | 731.28 | 877.12 | 5.037 | 1.7155 | 2.3435 | 438.21 | 0.44493 | 1.1173e-05 | 0.034491 | vapor | 0.96324 | 1.3166 | 0.68344
18.98 | 20.514 | 14.081 | 0.071016 | 730.82 | 876.5 | 5.0202 | 1.7162 | 2.3478 | 438.04 | 0.44451 | 1.1183e-05 | 0.034538 | vapor | 0.96219 | 1.3171 | 0.68387
18.98 | 21.107 | 14.505 | 0.068944 | 730.36 | 875.88 | 5.0039 | 1.7168 | 2.352 | 437.87 | 0.44408 | 1.1194e-05 | 0.034585 | vapor | 0.96106 | 1.3176 | 0.6843
18.98 | 21.7 | 14.929 | 0.066985 | 729.91 | 875.27 | 4.988 | 1.7175 | 2.3563 | 437.71 | 0.44365 | 1.1205e-05 | 0.034632 | vapor | 0.96 | 1.318 | 0.68473
18.98 | 22.293 | 15.354 | 0.065131 | 729.45 | 874.64 | 4.9725 | 1.7181 | 2.3606 | 437.54 | 0.44321 | 1.1216e-05 | 0.034679 | vapor | 0.95894 | 1.3185 | 0.68517
18.98 | 22.886 | 15.78 | 0.063373 | 728.99 | 874.02 | 4.9573 | 1.7188 | 2.365 | 437.38 | 0.44277 | 1.1227e-05 | 0.034727 | vapor | 0.95787 | 1.319 | 0.6856
18.98 | 23.479 | 16.207 | 0.061704 | 728.53 | 873.4 | 4.9425 | 1.7194 | 2.3693 | 437.22 | 0.44233 | 1.1238e-05 | 0.034775 | vapor | 0.9568 | 1.3195 | 0.68603
18.98 | 24.071 | 16.634 | 0.060117 | 728.07 | 872.78 | 4.928 | 1.7201 | 2.3737 | 437.06 | 0.44188 | 1.125e-05 | 0.034823 | vapor | 0.95574 | 1.3201 | 0.68647
18.98 | 24.664 | 17.063 | 0.058606 | 727.61 | 872.16 | 4.9138 | 1.7207 | 2.3781 | 436.91 | 0.44143 | 1.1261e-05 | 0.034872 | vapor | 0.95466 | 1.3206 | 0.68691
18.98 | 25.257 | 17.493 | 0.057166 | 727.15 | 871.54 | 4.8999 | 1.7214 | 2.3825 | 436.75 | 0.44097 | 1.1273e-05 | 0.034921 | vapor | 0.95359 | 1.3211 | 0.68735
18.98 | 25.85 | 17.923 | 0.055793 | 726.69 | 870.91 | 4.8863 | 1.722 | 2.3869 | 436.6 | 0.44051 | 1.1284e-05 | 0.03497 | vapor | 0.95256 | 1.3217 | 0.68779
18.98 | 26.443 | 18.355 | 0.054481 | 726.23 | 870.29 | 4.873 | 1.7227 | 2.3914 | 436.45 | 0.44004 | 1.1296e-05 | 0.035019 | vapor | 0.95148 | 1.3222 | 0.68823
18.98 | 27.036 | 18.788 | 0.053227 | 725.76 | 869.67 | 4.86 | 1.7233 | 2.3959 | 436.3 | 0.43957 | 1.1308e-05 | 0.035069 | vapor | 0.9504 | 1.3228 | 0.68867
18.98 | 27.629 | 19.221 | 0.052026 | 725.3 | 869.04 | 4.8471 | 1.724 | 2.4003 | 436.15 | 0.4391 | 1.132e-05 | 0.035119 | vapor | 0.94936 | 1.3234 | 0.68912
18.98 | 28.221 | 19.655 | 0.050877 | 724.84 | 868.42 | 4.8346 | 1.7246 | 2.4049 | 436 | 0.43862 | 1.1332e-05 | 0.03517 | vapor | 0.94829 | 1.324 | 0.68956
18.98 | 28.814 | 20.091 | 0.049774 | 724.37 | 867.79 | 4.8222 | 1.7253 | 2.4094 | 435.86 | 0.43813 | 1.1344e-05 | 0.03522 | vapor | 0.94721 | 1.3246 | 0.69001
18.98 | 29.407 | 20.527 | 0.048716 | 723.9 | 867.16 | 4.8101 | 1.7259 | 2.414 | 435.71 | 0.43765 | 1.1356e-05 | 0.035271 | vapor | 0.94617 | 1.3252 | 0.69046
18.98 | 30 | 20.964 | 0.0477 | 723.44 | 866.54 | 4.7981 | 1.7266 | 2.4185 | 435.57 | 0.43715 | 1.1368e-05 | 0.035322 | vapor | 0.94513 | 1.3258 | 0.69091
19.388 | 0.95 | 0.6277 | 1.5931 | 746.18 | 897.53 | 6.6657 | 1.6959 | 2.2189 | 444.61 | 0.45523 | 1.0893e-05 | 0.033183 | vapor | 0.99818 | 1.3061 | 0.67038
19.388 | 1.5429 | 1.0205 | 0.97987 | 745.75 | 896.93 | 6.4129 | 1.6965 | 2.2225 | 444.4 | 0.45492 | 1.0901e-05 | 0.033223 | vapor | 0.99715 | 1.3063 | 0.67077
19.388 | 2.1357 | 1.4142 | 0.70709 | 745.31 | 896.33 | 6.2429 | 1.6971 | 2.2261 | 444.19 | 0.45461 | 1.0909e-05 | 0.033264 | vapor | 0.99602 | 1.3065 | 0.67116
19.388 | 2.7286 | 1.8088 | 0.55285 | 744.88 | 895.73 | 6.1145 | 1.6978 | 2.2298 | 443.98 | 0.45429 | 1.0917e-05 | 0.033304 | vapor | 0.99491 | 1.3067 | 0.67155
19.388 | 3.3214 | 2.2043 | 0.45366 | 744.45 | 895.13 | 6.0111 | 1.6984 | 2.2335 | 443.77 | 0.45397 | 1.0925e-05 | 0.033344 | vapor | 0.99377 | 1.307 | 0.67194
19.388 | 3.9143 | 2.6006 | 0.38453 | 744.01 | 894.53 | 5.9245 | 1.699 | 2.2371 | 443.57 | 0.45365 | 1.0933e-05 | 0.033384 | vapor | 0.9927 | 1.3072 | 0.67233
19.388 | 4.5071 | 2.9978 | 0.33358 | 743.57 | 893.92 | 5.8499 | 1.6997 | 2.2408 | 443.37 | 0.45332 | 1.0941e-05 | 0.033424 | vapor | 0.99159 | 1.3074 | 0.67272
19.388 | 5.1 | 3.3958 | 0.29448 | 743.14 | 893.32 | 5.7844 | 1.7003 | 2.2446 | 443.16 | 0.45299 | 1.0949e-05 | 0.033465 | vapor | 0.99052 | 1.3077 | 0.67312
19.388 | 5.6929 | 3.7948 | 0.26352 | 742.7 | 892.72 | 5.7259 | 1.7009 | 2.2483 | 442.96 | 0.45266 | 1.0958e-05 | 0.033505 | vapor | 0.98942 | 1.3079 | 0.67351
19.388 | 6.2857 | 4.1946 | 0.2384 | 742.26 | 892.11 | 5.673 | 1.7016 | 2.2521 | 442.76 | 0.45232 | 1.0966e-05 | 0.033546 | vapor | 0.98832 | 1.3082 | 0.67391
19.388 | 6.8786 | 4.5953 | 0.21761 | 741.82 | 891.51 | 5.6248 | 1.7022 | 2.2559 | 442.56 | 0.45198 | 1.0975e-05 | 0.033587 | vapor | 0.98724 | 1.3085 | 0.6743
19.388 | 7.4714 | 4.9969 | 0.20012 | 741.38 | 890.91 | 5.5805 | 1.7028 | 2.2597 | 442.37 | 0.45164 | 1.0983e-05 | 0.033628 | vapor | 0.98614 | 1.3088 | 0.6747
19.388 | 8.0643 | 5.3994 | 0.18521 | 740.94 | 890.3 | 5.5394 | 1.7035 | 2.2635 | 442.17 | 0.45129 | 1.0992e-05 | 0.033669 | vapor | 0.98505 | 1.309 | 0.6751
19.388 | 8.6571 | 5.8027 | 0.17233 | 740.5 | 889.69 | 5.5011 | 1.7041 | 2.2673 | 441.98 | 0.45094 | 1.1001e-05 | 0.033711 | vapor | 0.98396 | 1.3093 | 0.6755
19.388 | 9.25 | 6.207 | 0.16111 | 740.06 | 889.09 | 5.4653 | 1.7047 | 2.2712 | 441.78 | 0.45059 | 1.101e-05 | 0.033752 | vapor | 0.98287 | 1.3096 | 0.67591
19.388 | 9.8429 | 6.6121 | 0.15124 | 739.62 | 888.48 | 5.4316 | 1.7054 | 2.275 | 441.59 | 0.45023 | 1.1019e-05 | 0.033794 | vapor | 0.98179 | 1.31 | 0.67631
19.388 | 10.436 | 7.0181 | 0.14249 | 739.18 | 887.87 | 5.3998 | 1.706 | 2.2789 | 441.4 | 0.44987 | 1.1028e-05 | 0.033837 | vapor | 0.98073 | 1.3103 | 0.67671
19.388 | 11.029 | 7.425 | 0.13468 | 738.73 | 887.27 | 5.3696 | 1.7067 | 2.2828 | 441.21 | 0.44951 | 1.1037e-05 | 0.033879 | vapor | 0.97966 | 1.3106 | 0.67712
19.388 | 11.621 | 7.8329 | 0.12767 | 738.29 | 886.66 | 5.341 | 1.7073 | 2.2868 | 441.02 | 0.44914 | 1.1046e-05 | 0.033922 | vapor | 0.97849 | 1.3109 | 0.67753
19.388 | 12.214 | 8.2416 | 0.12134 | 737.84 | 886.05 | 5.3137 | 1.7079 | 2.2907 | 440.83 | 0.44877 | 1.1056e-05 | 0.033964 | vapor | 0.97742 | 1.3113 | 0.67794
19.388 | 12.807 | 8.6512 | 0.11559 | 737.4 | 885.44 | 5.2876 | 1.7086 | 2.2947 | 440.65 | 0.4484 | 1.1065e-05 | 0.034008 | vapor | 0.97635 | 1.3116 | 0.67835
19.388 | 13.4 | 9.0617 | 0.11035 | 736.95 | 884.83 | 5.2626 | 1.7092 | 2.2987 | 440.46 | 0.44802 | 1.1075e-05 | 0.034051 | vapor | 0.97529 | 1.312 | 0.67876
19.388 | 13.993 | 9.4731 | 0.10556 | 736.51 | 884.22 | 5.2387 | 1.7099 | 2.3027 | 440.28 | 0.44764 | 1.1084e-05 | 0.034095 | vapor | 0.97422 | 1.3123 | 0.67917
19.388 | 14.586 | 9.8855 | 0.10116 | 736.06 | 883.61 | 5.2156 | 1.7105 | 2.3067 | 440.1 | 0.44726 | 1.1094e-05 | 0.034138 | vapor | 0.97314 | 1.3127 | 0.67958
19.388 | 15.179 | 10.299 | 0.0971 | 735.61 | 882.99 | 5.1935 | 1.7111 | 2.3108 | 439.92 | 0.44687 | 1.1104e-05 | 0.034182 | vapor | 0.97204 | 1.3131 | 0.68
19.388 | 15.771 | 10.713 | 0.093346 | 735.16 | 882.38 | 5.1721 | 1.7118 | 2.3148 | 439.74 | 0.44647 | 1.1114e-05 | 0.034227 | vapor | 0.97092 | 1.3135 | 0.68041
19.388 | 16.364 | 11.128 | 0.089864 | 734.71 | 881.77 | 5.1514 | 1.7124 | 2.3189 | 439.56 | 0.44608 | 1.1124e-05 | 0.034271 | vapor | 0.96986 | 1.3139 | 0.68083
19.388 | 16.957 | 11.544 | 0.086626 | 734.26 | 881.15 | 5.1314 | 1.7131 | 2.323 | 439.39 | 0.44568 | 1.1134e-05 | 0.034316 | vapor | 0.96879 | 1.3143 | 0.68125
19.388 | 17.55 | 11.961 | 0.083607 | 733.81 | 880.54 | 5.1121 | 1.7137 | 2.3272 | 439.21 | 0.44528 | 1.1144e-05 | 0.034361 | vapor | 0.96771 | 1.3147 | 0.68167
19.388 | 18.143 | 12.379 | 0.080785 | 733.36 | 879.93 | 5.0933 | 1.7144 | 2.3313 | 439.04 | 0.44487 | 1.1154e-05 | 0.034407 | vapor | 0.96663 | 1.3151 | 0.68209
19.388 | 18.736 | 12.797 | 0.078142 | 732.91 | 879.31 | 5.0751 | 1.715 | 2.3355 | 438.87 | 0.44446 | 1.1165e-05 | 0.034452 | vapor | 0.96562 | 1.3156 | 0.68251
19.388 | 19.329 | 13.217 | 0.075661 | 732.45 | 878.69 | 5.0574 | 1.7157 | 2.3397 | 438.7 | 0.44404 | 1.1175e-05 | 0.034498 | vapor | 0.96452 | 1.316 | 0.68293
19.388 | 19.921 | 13.637 | 0.073328 | 732 | 878.08 | 5.0402 | 1.7163 | 2.3439 | 438.53 | 0.44362 | 1.1186e-05 | 0.034545 | vapor | 0.96345 | 1.3165 | 0.68336
19.388 | 20.514 | 14.059 | 0.071129 | 731.54 | 877.46 | 5.0235 | 1.717 | 2.3481 | 438.37 | 0.4432 | 1.1196e-05 | 0.034591 | vapor | 0.96235 | 1.3169 | 0.68378
19.388 | 21.107 | 14.481 | 0.069055 | 731.09 | 876.84 | 5.0072 | 1.7176 | 2.3524 | 438.2 | 0.44277 | 1.1207e-05 | 0.034638 | vapor | 0.96131 | 1.3174 | 0.68421
19.388 | 21.7 | 14.905 | 0.067093 | 730.63 | 876.23 | 4.9913 | 1.7182 | 2.3566 | 438.04 | 0.44234 | 1.1218e-05 | 0.034685 | vapor | 0.96021 | 1.3179 | 0.68464
19.388 | 22.293 | 15.329 | 0.065237 | 730.18 | 875.61 | 4.9758 | 1.7189 | 2.3609 | 437.87 | 0.4419 | 1.1229e-05 | 0.034732 | vapor | 0.95916 | 1.3184 | 0.68507
19.388 | 22.886 | 15.754 | 0.063476 | 729.72 | 874.99 | 4.9606 | 1.7195 | 2.3652 | 437.71 | 0.44146 | 1.124e-05 | 0.03478 | vapor | 0.95811 | 1.3189 | 0.6855
19.388 | 23.479 | 16.18 | 0.061804 | 729.26 | 874.37 | 4.9458 | 1.7202 | 2.3696 | 437.56 | 0.44102 | 1.1251e-05 | 0.034828 | vapor | 0.95706 | 1.3194 | 0.68594
19.388 | 24.071 | 16.607 | 0.060215 | 728.8 | 873.75 | 4.9313 | 1.7208 | 2.3739 | 437.4 | 0.44057 | 1.1262e-05 | 0.034876 | vapor | 0.95596 | 1.3199 | 0.68637
19.388 | 24.664 | 17.035 | 0.058703 | 728.34 | 873.13 | 4.9171 | 1.7215 | 2.3783 | 437.24 | 0.44012 | 1.1274e-05 | 0.034924 | vapor | 0.9549 | 1.3204 | 0.6868
19.388 | 25.257 | 17.464 | 0.057261 | 727.88 | 872.51 | 4.9033 | 1.7221 | 2.3827 | 437.09 | 0.43966 | 1.1285e-05 | 0.034973 | vapor | 0.95384 | 1.321 | 0.68724
19.388 | 25.85 | 17.894 | 0.055886 | 727.42 | 871.89 | 4.8897 | 1.7228 | 2.3871 | 436.94 | 0.4392 | 1.1297e-05 | 0.035022 | vapor | 0.95277 | 1.3215 | 0.68768
19.388 | 26.443 | 18.324 | 0.054572 | 726.96 | 871.27 | 4.8764 | 1.7234 | 2.3915 | 436.79 | 0.43873 | 1.1309e-05 | 0.035071 | vapor | 0.95176 | 1.3221 | 0.68812
19.388 | 27.036 | 18.756 | 0.053316 | 726.5 | 870.64 | 4.8633 | 1.7241 | 2.396 | 436.64 | 0.43826 | 1.132e-05 | 0.035121 | vapor | 0.95069 | 1.3227 | 0.68856
19.388 | 27.629 | 19.189 | 0.052114 | 726.04 | 870.02 | 4.8505 | 1.7247 | 2.4004 | 436.49 | 0.43779 | 1.1332e-05 | 0.035171 | vapor | 0.94962 | 1.3232 | 0.689
19.388 | 28.221 | 19.622 | 0.050962 | 725.57 | 869.4 | 4.8379 | 1.7254 | 2.4049 | 436.35 | 0.43731 | 1.1344e-05 | 0.035221 | vapor | 0.94856 | 1.3238 | 0.68944
19.388 | 28.814 | 20.057 | 0.049858 | 725.11 | 868.77 | 4.8256 | 1.726 | 2.4095 | 436.2 | 0.43683 | 1.1356e-05 | 0.035272 | vapor | 0.94749 | 1.3244 | 0.68989
19.388 | 29.407 | 20.492 | 0.048799 | 724.65 | 868.15 | 4.8134 | 1.7267 | 2.414 | 436.06 | 0.43634 | 1.1368e-05 | 0.035322 | vapor | 0.94646 | 1.325 | 0.69034
19.388 | 30 | 20.929 | 0.047782 | 724.18 | 867.53 | 4.8015 | 1.7273 | 2.4186 | 435.92 | 0.43585 | 1.1381e-05 | 0.035374 | vapor | 0.94539 | 1.3257 | 0.69078
19.796 | 0.95 | 0.62682 | 1.5954 | 746.87 | 898.43 | 6.6688 | 1.6968 | 2.2198 | 444.89 | 0.45394 | 1.0906e-05 | 0.033239 | vapor | 0.99819 | 1.3059 | 0.67036
19.796 | 1.5429 | 1.0191 | 0.98125 | 746.44 | 897.83 | 6.416 | 1.6974 | 2.2234 | 444.68 | 0.45362 | 1.0914e-05 | 0.033279 | vapor | 0.99713 | 1.3061 | 0.67074
19.796 | 2.1357 | 1.4123 | 0.70809 | 746.01 | 897.24 | 6.246 | 1.698 | 2.227 | 444.48 | 0.45331 | 1.0922e-05 | 0.033319 | vapor | 0.99597 | 1.3064 | 0.67113
19.796 | 2.7286 | 1.8063 | 0.55363 | 745.58 | 896.64 | 6.1176 | 1.6987 | 2.2306 | 444.27 | 0.45299 | 1.093e-05 | 0.033359 | vapor | 0.9949 | 1.3066 | 0.67152
19.796 | 3.3214 | 2.2011 | 0.45431 | 745.14 | 896.04 | 6.0142 | 1.6993 | 2.2343 | 444.06 | 0.45267 | 1.0938e-05 | 0.033399 | vapor | 0.99383 | 1.3068 | 0.67191
19.796 | 3.9143 | 2.5969 | 0.38508 | 744.71 | 895.44 | 5.9276 | 1.6999 | 2.238 | 443.86 | 0.45234 | 1.0946e-05 | 0.033439 | vapor | 0.99273 | 1.307 | 0.6723
19.796 | 4.5071 | 2.9935 | 0.33406 | 744.27 | 894.84 | 5.853 | 1.7005 | 2.2416 | 443.66 | 0.45202 | 1.0954e-05 | 0.033479 | vapor | 0.99163 | 1.3073 | 0.67269
19.796 | 5.1 | 3.3909 | 0.2949 | 743.84 | 894.24 | 5.7875 | 1.7012 | 2.2454 | 443.46 | 0.45169 | 1.0963e-05 | 0.03352 | vapor | 0.99057 | 1.3075 | 0.67308
19.796 | 5.6929 | 3.7893 | 0.2639 | 743.4 | 893.64 | 5.729 | 1.7018 | 2.2491 | 443.26 | 0.45135 | 1.0971e-05 | 0.03356 | vapor | 0.98948 | 1.3078 | 0.67347
19.796 | 6.2857 | 4.1885 | 0.23875 | 742.96 | 893.03 | 5.6762 | 1.7024 | 2.2528 | 443.06 | 0.45102 | 1.0979e-05 | 0.033601 | vapor | 0.98839 | 1.3081 | 0.67387
19.796 | 6.8786 | 4.5886 | 0.21793 | 742.53 | 892.43 | 5.628 | 1.7031 | 2.2566 | 442.86 | 0.45068 | 1.0988e-05 | 0.033642 | vapor | 0.9873 | 1.3083 | 0.67426
19.796 | 7.4714 | 4.9896 | 0.20042 | 742.09 | 891.83 | 5.5836 | 1.7037 | 2.2604 | 442.67 | 0.45033 | 1.0997e-05 | 0.033683 | vapor | 0.98621 | 1.3086 | 0.67466
19.796 | 8.0643 | 5.3914 | 0.18548 | 741.65 | 891.22 | 5.5426 | 1.7043 | 2.2642 | 442.47 | 0.44999 | 1.1005e-05 | 0.033724 | vapor | 0.98514 | 1.3089 | 0.67506
19.796 | 8.6571 | 5.7942 | 0.17259 | 741.21 | 890.62 | 5.5043 | 1.705 | 2.268 | 442.28 | 0.44964 | 1.1014e-05 | 0.033766 | vapor | 0.98403 | 1.3092 | 0.67546
19.796 | 9.25 | 6.1978 | 0.16135 | 740.77 | 890.01 | 5.4685 | 1.7056 | 2.2718 | 442.08 | 0.44928 | 1.1023e-05 | 0.033807 | vapor | 0.98296 | 1.3095 | 0.67586
19.796 | 9.8429 | 6.6023 | 0.15146 | 740.33 | 889.41 | 5.4348 | 1.7062 | 2.2757 | 441.89 | 0.44893 | 1.1032e-05 | 0.033849 | vapor | 0.98188 | 1.3098 | 0.67626
19.796 | 10.436 | 7.0076 | 0.1427 | 739.88 | 888.8 | 5.403 | 1.7069 | 2.2796 | 441.7 | 0.44857 | 1.1041e-05 | 0.033891 | vapor | 0.98084 | 1.3101 | 0.67666
19.796 | 11.029 | 7.4139 | 0.13488 | 739.44 | 888.2 | 5.3728 | 1.7075 | 2.2835 | 441.52 | 0.4482 | 1.105e-05 | 0.033934 | vapor | 0.97976 | 1.3104 | 0.67706
19.796 | 11.621 | 7.8211 | 0.12786 | 739 | 887.59 | 5.3442 | 1.7081 | 2.2874 | 441.33 | 0.44784 | 1.1059e-05 | 0.033976 | vapor | 0.9786 | 1.3108 | 0.67747
19.796 | 12.214 | 8.2291 | 0.12152 | 738.56 | 886.98 | 5.3169 | 1.7088 | 2.2913 | 441.14 | 0.44747 | 1.1069e-05 | 0.034019 | vapor | 0.97755 | 1.3111 | 0.67788
19.796 | 12.807 | 8.6381 | 0.11577 | 738.11 | 886.37 | 5.2908 | 1.7094 | 2.2953 | 440.96 | 0.44709 | 1.1078e-05 | 0.034062 | vapor | 0.97647 | 1.3115 | 0.67828
19.796 | 13.4 | 9.0479 | 0.11052 | 737.67 | 885.77 | 5.2658 | 1.7101 | 2.2993 | 440.78 | 0.44671 | 1.1088e-05 | 0.034105 | vapor | 0.97541 | 1.3118 | 0.67869
19.796 | 13.993 | 9.4587 | 0.10572 | 737.22 | 885.16 | 5.2419 | 1.7107 | 2.3032 | 440.59 | 0.44633 | 1.1097e-05 | 0.034149 | vapor | 0.97434 | 1.3122 | 0.6791
19.796 | 14.586 | 9.8703 | 0.10131 | 736.77 | 884.55 | 5.2188 | 1.7113 | 2.3073 | 440.41 | 0.44595 | 1.1107e-05 | 0.034192 | vapor | 0.97328 | 1.3126 | 0.67951
19.796 | 15.179 | 10.283 | 0.097249 | 736.33 | 883.94 | 5.1967 | 1.712 | 2.3113 | 440.23 | 0.44556 | 1.1117e-05 | 0.034236 | vapor | 0.9722 | 1.313 | 0.67993
19.796 | 15.771 | 10.696 | 0.093491 | 735.88 | 883.33 | 5.1753 | 1.7126 | 2.3153 | 440.06 | 0.44517 | 1.1127e-05 | 0.034281 | vapor | 0.97111 | 1.3133 | 0.68034
19.796 | 16.364 | 11.111 | 0.090004 | 735.43 | 882.71 | 5.1546 | 1.7133 | 2.3194 | 439.88 | 0.44477 | 1.1137e-05 | 0.034325 | vapor | 0.96999 | 1.3138 | 0.68076
19.796 | 16.957 | 11.526 | 0.086761 | 734.98 | 882.1 | 5.1347 | 1.7139 | 2.3235 | 439.71 | 0.44437 | 1.1147e-05 | 0.03437 | vapor | 0.96895 | 1.3142 | 0.68117
19.796 | 17.55 | 11.942 | 0.083738 | 734.53 | 881.49 | 5.1153 | 1.7145 | 2.3276 | 439.53 | 0.44397 | 1.1157e-05 | 0.034415 | vapor | 0.9679 | 1.3146 | 0.68159
19.796 | 18.143 | 12.359 | 0.080912 | 734.08 | 880.88 | 5.0966 | 1.7152 | 2.3317 | 439.36 | 0.44356 | 1.1167e-05 | 0.03446 | vapor | 0.96685 | 1.315 | 0.68201
19.796 | 18.736 | 12.777 | 0.078265 | 733.63 | 880.26 | 5.0784 | 1.7158 | 2.3359 | 439.19 | 0.44315 | 1.1178e-05 | 0.034506 | vapor | 0.96578 | 1.3154 | 0.68243
19.796 | 19.329 | 13.196 | 0.075781 | 733.18 | 879.65 | 5.0607 | 1.7165 | 2.3401 | 439.02 | 0.44273 | 1.1188e-05 | 0.034552 | vapor | 0.96471 | 1.3159 | 0.68285
19.796 | 19.921 | 13.616 | 0.073444 | 732.72 | 879.04 | 5.0435 | 1.7171 | 2.3443 | 438.86 | 0.44231 | 1.1199e-05 | 0.034598 | vapor | 0.96359 | 1.3163 | 0.68327
19.796 | 20.514 | 14.036 | 0.071243 | 732.27 | 878.42 | 5.0268 | 1.7178 | 2.3485 | 438.69 | 0.44189 | 1.1209e-05 | 0.034644 | vapor | 0.96258 | 1.3168 | 0.6837
19.796 | 21.107 | 14.458 | 0.069166 | 731.82 | 877.8 | 5.0105 | 1.7184 | 2.3527 | 438.53 | 0.44146 | 1.122e-05 | 0.034691 | vapor | 0.9615 | 1.3173 | 0.68412
19.796 | 21.7 | 14.881 | 0.067202 | 731.36 | 877.19 | 4.9946 | 1.719 | 2.3569 | 438.37 | 0.44103 | 1.1231e-05 | 0.034738 | vapor | 0.96041 | 1.3178 | 0.68455
19.796 | 22.293 | 15.304 | 0.065342 | 730.91 | 876.57 | 4.979 | 1.7197 | 2.3612 | 438.21 | 0.4406 | 1.1242e-05 | 0.034785 | vapor | 0.95939 | 1.3182 | 0.68498
19.796 | 22.886 | 15.728 | 0.063579 | 730.45 | 875.96 | 4.9639 | 1.7203 | 2.3655 | 438.05 | 0.44016 | 1.1253e-05 | 0.034832 | vapor | 0.95836 | 1.3187 | 0.68541
19.796 | 23.479 | 16.154 | 0.061905 | 729.99 | 875.34 | 4.9491 | 1.721 | 2.3698 | 437.89 | 0.43971 | 1.1264e-05 | 0.03488 | vapor | 0.95726 | 1.3193 | 0.68584
19.796 | 24.071 | 16.58 | 0.060314 | 729.54 | 874.72 | 4.9346 | 1.7216 | 2.3741 | 437.73 | 0.43927 | 1.1275e-05 | 0.034928 | vapor | 0.95618 | 1.3198 | 0.68627
19.796 | 24.664 | 17.007 | 0.058799 | 729.08 | 874.1 | 4.9205 | 1.7223 | 2.3785 | 437.58 | 0.43881 | 1.1287e-05 | 0.034977 | vapor | 0.95514 | 1.3203 | 0.6867
19.796 | 25.257 | 17.435 | 0.057355 | 728.62 | 873.48 | 4.9066 | 1.7229 | 2.3829 | 437.43 | 0.43836 | 1.1298e-05 | 0.035025 | vapor | 0.95409 | 1.3208 | 0.68714
19.796 | 25.85 | 17.864 | 0.055978 | 728.16 | 872.86 | 4.893 | 1.7236 | 2.3873 | 437.28 | 0.4379 | 1.131e-05 | 0.035074 | vapor | 0.95304 | 1.3214 | 0.68757
19.796 | 26.443 | 18.294 | 0.054663 | 727.7 | 872.24 | 4.8797 | 1.7242 | 2.3917 | 437.13 | 0.43743 | 1.1321e-05 | 0.035123 | vapor | 0.95199 | 1.3219 | 0.68801
19.796 | 27.036 | 18.725 | 0.053405 | 727.24 | 871.62 | 4.8666 | 1.7249 | 2.3961 | 436.98 | 0.43696 | 1.1333e-05 | 0.035173 | vapor | 0.95094 | 1.3225 | 0.68845
19.796 | 27.629 | 19.157 | 0.052201 | 726.78 | 871 | 4.8538 | 1.7255 | 2.4006 | 436.83 | 0.43649 | 1.1345e-05 | 0.035223 | vapor | 0.94988 | 1.3231 | 0.68889
19.796 | 28.221 | 19.589 | 0.051048 | 726.31 | 870.38 | 4.8413 | 1.7262 | 2.405 | 436.69 | 0.43601 | 1.1357e-05 | 0.035273 | vapor | 0.94884 | 1.3237 | 0.68933
19.796 | 28.814 | 20.023 | 0.049943 | 725.85 | 869.76 | 4.8289 | 1.7268 | 2.4095 | 436.55 | 0.43553 | 1.1369e-05 | 0.035323 | vapor | 0.94778 | 1.3243 | 0.68977
19.796 | 29.407 | 20.458 | 0.048882 | 725.39 | 869.14 | 4.8168 | 1.7274 | 2.414 | 436.41 | 0.43504 | 1.1381e-05 | 0.035374 | vapor | 0.94671 | 1.3249 | 0.69022
19.796 | 30 | 20.893 | 0.047863 | 724.92 | 868.51 | 4.8049 | 1.7281 | 2.4186 | 436.27 | 0.43455 | 1.1393e-05 | 0.035425 | vapor | 0.9457 | 1.3255 | 0.69066
20.204 | 0.95 | 0.62594 | 1.5976 | 747.57 | 899.34 | 6.6719 | 1.6977 | 2.2207 | 445.17 | 0.45264 | 1.092e-05 | 0.033294 | vapor | 0.9982 | 1.3058 | 0.67033
20.204 | 1.5429 | 1.0177 | 0.98263 | 747.14 | 898.74 | 6.4191 | 1.6983 | 2.2242 | 444.97 | 0.45233 | 1.0927e-05 | 0.033335 | vapor | 0.99711 | 1.306 | 0.67072
20.204 | 2.1357 | 1.4103 | 0.70909 | 746.7 | 898.15 | 6.2491 | 1.6989 | 2.2279 | 444.76 | 0.45201 | 1.0935e-05 | 0.033375 | vapor | 0.99599 | 1.3062 | 0.6711
20.204 | 2.7286 | 1.8037 | 0.55442 | 746.27 | 897.55 | 6.1207 | 1.6995 | 2.2315 | 444.56 | 0.4517 | 1.0943e-05 | 0.033415 | vapor | 0.99495 | 1.3064 | 0.67149
20.204 | 3.3214 | 2.198 | 0.45496 | 745.84 | 896.95 | 6.0173 | 1.7002 | 2.2351 | 444.35 | 0.45137 | 1.0951e-05 | 0.033455 | vapor | 0.99385 | 1.3067 | 0.67187
20.204 | 3.9143 | 2.5932 | 0.38563 | 745.41 | 896.35 | 5.9307 | 1.7008 | 2.2388 | 444.15 | 0.45105 | 1.0959e-05 | 0.033495 | vapor | 0.99276 | 1.3069 | 0.67226
20.204 | 4.5071 | 2.9892 | 0.33454 | 744.97 | 895.75 | 5.8562 | 1.7014 | 2.2425 | 443.95 | 0.45072 | 1.0967e-05 | 0.033535 | vapor | 0.99167 | 1.3071 | 0.67265
20.204 | 5.1 | 3.3861 | 0.29533 | 744.54 | 895.15 | 5.7906 | 1.7021 | 2.2462 | 443.75 | 0.45039 | 1.0976e-05 | 0.033575 | vapor | 0.9906 | 1.3074 | 0.67304
20.204 | 5.6929 | 3.7838 | 0.26428 | 744.1 | 894.55 | 5.7322 | 1.7027 | 2.2499 | 443.55 | 0.45006 | 1.0984e-05 | 0.033616 | vapor | 0.98954 | 1.3076 | 0.67343
20.204 | 6.2857 | 4.1824 | 0.2391 | 743.66 | 893.95 | 5.6793 | 1.7033 | 2.2536 | 443.35 | 0.44972 | 1.0993e-05 | 0.033656 | vapor | 0.98845 | 1.3079 | 0.67382
20.204 | 6.8786 | 4.5819 | 0.21825 | 743.23 | 893.35 | 5.6311 | 1.7039 | 2.2573 | 443.16 | 0.44938 | 1.1001e-05 | 0.033697 | vapor | 0.98737 | 1.3082 | 0.67422
20.204 | 7.4714 | 4.9823 | 0.20071 | 742.79 | 892.75 | 5.5868 | 1.7046 | 2.2611 | 442.96 | 0.44903 | 1.101e-05 | 0.033738 | vapor | 0.98628 | 1.3085 | 0.67461
20.204 | 8.0643 | 5.3835 | 0.18575 | 742.35 | 892.15 | 5.5457 | 1.7052 | 2.2649 | 442.77 | 0.44869 | 1.1018e-05 | 0.033779 | vapor | 0.98521 | 1.3087 | 0.67501
20.204 | 8.6571 | 5.7856 | 0.17284 | 741.91 | 891.55 | 5.5075 | 1.7058 | 2.2687 | 442.58 | 0.44834 | 1.1027e-05 | 0.03382 | vapor | 0.98413 | 1.309 | 0.67541
20.204 | 9.25 | 6.1886 | 0.16159 | 741.47 | 890.94 | 5.4716 | 1.7065 | 2.2725 | 442.39 | 0.44798 | 1.1036e-05 | 0.033862 | vapor | 0.98305 | 1.3093 | 0.67581
20.204 | 9.8429 | 6.5925 | 0.15169 | 741.03 | 890.34 | 5.4379 | 1.7071 | 2.2764 | 442.2 | 0.44763 | 1.1045e-05 | 0.033904 | vapor | 0.98197 | 1.3097 | 0.67621
20.204 | 10.436 | 6.9972 | 0.14291 | 740.59 | 889.73 | 5.4061 | 1.7077 | 2.2802 | 442.01 | 0.44727 | 1.1054e-05 | 0.033946 | vapor | 0.98093 | 1.31 | 0.67661
20.204 | 11.029 | 7.4028 | 0.13508 | 740.15 | 889.13 | 5.376 | 1.7084 | 2.2841 | 441.82 | 0.4469 | 1.1063e-05 | 0.033988 | vapor | 0.97987 | 1.3103 | 0.67701
20.204 | 11.621 | 7.8093 | 0.12805 | 739.71 | 888.52 | 5.3474 | 1.709 | 2.288 | 441.64 | 0.44653 | 1.1073e-05 | 0.034031 | vapor | 0.97872 | 1.3106 | 0.67741
20.204 | 12.214 | 8.2167 | 0.1217 | 739.27 | 887.92 | 5.3201 | 1.7096 | 2.2919 | 441.45 | 0.44616 | 1.1082e-05 | 0.034073 | vapor | 0.97766 | 1.311 | 0.67782
20.204 | 12.807 | 8.625 | 0.11594 | 738.82 | 887.31 | 5.294 | 1.7103 | 2.2959 | 441.27 | 0.44579 | 1.1091e-05 | 0.034116 | vapor | 0.9766 | 1.3113 | 0.67822
20.204 | 13.4 | 9.0342 | 0.11069 | 738.38 | 886.7 | 5.269 | 1.7109 | 2.2998 | 441.09 | 0.44541 | 1.1101e-05 | 0.034159 | vapor | 0.97553 | 1.3117 | 0.67863
20.204 | 13.993 | 9.4442 | 0.10588 | 737.93 | 886.1 | 5.2451 | 1.7115 | 2.3038 | 440.91 | 0.44503 | 1.111e-05 | 0.034203 | vapor | 0.97448 | 1.3121 | 0.67904
20.204 | 14.586 | 9.8552 | 0.10147 | 737.49 | 885.49 | 5.2221 | 1.7122 | 2.3078 | 440.73 | 0.44465 | 1.112e-05 | 0.034247 | vapor | 0.97341 | 1.3124 | 0.67945
20.204 | 15.179 | 10.267 | 0.097399 | 737.04 | 884.88 | 5.1999 | 1.7128 | 2.3118 | 440.55 | 0.44426 | 1.113e-05 | 0.03429 | vapor | 0.97236 | 1.3128 | 0.67986
20.204 | 15.771 | 10.68 | 0.093635 | 736.59 | 884.27 | 5.1785 | 1.7134 | 2.3159 | 440.37 | 0.44386 | 1.114e-05 | 0.034335 | vapor | 0.97121 | 1.3132 | 0.68027
20.204 | 16.364 | 11.093 | 0.090144 | 736.15 | 883.66 | 5.1579 | 1.7141 | 2.3199 | 440.2 | 0.44347 | 1.115e-05 | 0.034379 | vapor | 0.97021 | 1.3136 | 0.68068
20.204 | 16.957 | 11.508 | 0.086897 | 735.7 | 883.05 | 5.1379 | 1.7147 | 2.324 | 440.03 | 0.44307 | 1.116e-05 | 0.034424 | vapor | 0.96912 | 1.314 | 0.6811
20.204 | 17.55 | 11.923 | 0.083869 | 735.25 | 882.44 | 5.1186 | 1.7154 | 2.3281 | 439.85 | 0.44266 | 1.117e-05 | 0.034469 | vapor | 0.9681 | 1.3144 | 0.68151
20.204 | 18.143 | 12.34 | 0.081039 | 734.8 | 881.83 | 5.0998 | 1.716 | 2.3322 | 439.68 | 0.44226 | 1.118e-05 | 0.034514 | vapor | 0.96699 | 1.3149 | 0.68193
20.204 | 18.736 | 12.757 | 0.078389 | 734.35 | 881.22 | 5.0816 | 1.7166 | 2.3363 | 439.52 | 0.44185 | 1.1191e-05 | 0.034559 | vapor | 0.96595 | 1.3153 | 0.68235
20.204 | 19.329 | 13.175 | 0.075901 | 733.9 | 880.6 | 5.064 | 1.7173 | 2.3405 | 439.35 | 0.44143 | 1.1201e-05 | 0.034605 | vapor | 0.96491 | 1.3157 | 0.68277
20.204 | 19.921 | 13.594 | 0.073561 | 733.45 | 879.99 | 5.0468 | 1.7179 | 2.3446 | 439.18 | 0.44101 | 1.1212e-05 | 0.034651 | vapor | 0.96381 | 1.3162 | 0.68319
20.204 | 20.514 | 14.014 | 0.071357 | 733 | 879.38 | 5.03 | 1.7186 | 2.3488 | 439.02 | 0.44059 | 1.1222e-05 | 0.034697 | vapor | 0.96275 | 1.3167 | 0.68361
20.204 | 21.107 | 14.435 | 0.069276 | 732.54 | 878.77 | 5.0137 | 1.7192 | 2.353 | 438.86 | 0.44016 | 1.1233e-05 | 0.034744 | vapor | 0.96169 | 1.3171 | 0.68403
20.204 | 21.7 | 14.857 | 0.06731 | 732.09 | 878.15 | 4.9978 | 1.7198 | 2.3573 | 438.69 | 0.43973 | 1.1244e-05 | 0.034791 | vapor | 0.96063 | 1.3176 | 0.68446
20.204 | 22.293 | 15.279 | 0.065448 | 731.63 | 877.54 | 4.9823 | 1.7205 | 2.3615 | 438.54 | 0.43929 | 1.1255e-05 | 0.034838 | vapor | 0.95962 | 1.3181 | 0.68488
20.204 | 22.886 | 15.703 | 0.063682 | 731.18 | 876.92 | 4.9672 | 1.7211 | 2.3658 | 438.38 | 0.43886 | 1.1266e-05 | 0.034885 | vapor | 0.95855 | 1.3186 | 0.68531
20.204 | 23.479 | 16.127 | 0.062006 | 730.72 | 876.31 | 4.9524 | 1.7218 | 2.3701 | 438.22 | 0.43841 | 1.1277e-05 | 0.034933 | vapor | 0.95753 | 1.3191 | 0.68574
20.204 | 24.071 | 16.553 | 0.060412 | 730.27 | 875.69 | 4.9379 | 1.7224 | 2.3744 | 438.07 | 0.43796 | 1.1288e-05 | 0.034981 | vapor | 0.95641 | 1.3196 | 0.68617
20.204 | 24.664 | 16.979 | 0.058896 | 729.81 | 875.07 | 4.9238 | 1.7231 | 2.3787 | 437.91 | 0.43751 | 1.1299e-05 | 0.035029 | vapor | 0.95538 | 1.3202 | 0.6866
20.204 | 25.257 | 17.406 | 0.05745 | 729.35 | 874.45 | 4.9099 | 1.7237 | 2.3831 | 437.76 | 0.43706 | 1.1311e-05 | 0.035078 | vapor | 0.95435 | 1.3207 | 0.68703
20.204 | 25.85 | 17.835 | 0.056071 | 728.89 | 873.84 | 4.8963 | 1.7243 | 2.3874 | 437.61 | 0.4366 | 1.1322e-05 | 0.035126 | vapor | 0.95327 | 1.3212 | 0.68747
20.204 | 26.443 | 18.264 | 0.054753 | 728.44 | 873.22 | 4.883 | 1.725 | 2.3918 | 437.46 | 0.43613 | 1.1334e-05 | 0.035175 | vapor | 0.95223 | 1.3218 | 0.6879
20.204 | 27.036 | 18.694 | 0.053494 | 727.98 | 872.6 | 4.87 | 1.7256 | 2.3962 | 437.32 | 0.43566 | 1.1346e-05 | 0.035225 | vapor | 0.95119 | 1.3224 | 0.68834
20.204 | 27.629 | 19.125 | 0.052289 | 727.52 | 871.98 | 4.8572 | 1.7263 | 2.4007 | 437.17 | 0.43519 | 1.1358e-05 | 0.035274 | vapor | 0.95015 | 1.323 | 0.68878
20.204 | 28.221 | 19.556 | 0.051134 | 727.05 | 871.36 | 4.8446 | 1.7269 | 2.4051 | 437.03 | 0.43471 | 1.1369e-05 | 0.035324 | vapor | 0.94912 | 1.3235 | 0.68921
20.204 | 28.814 | 19.989 | 0.050027 | 726.59 | 870.74 | 4.8323 | 1.7276 | 2.4096 | 436.89 | 0.43423 | 1.1382e-05 | 0.035375 | vapor | 0.94807 | 1.3241 | 0.68965
20.204 | 29.407 | 20.423 | 0.048965 | 726.13 | 870.12 | 4.8202 | 1.7282 | 2.4141 | 436.75 | 0.43374 | 1.1394e-05 | 0.035425 | vapor | 0.94702 | 1.3247 | 0.6901
20.204 | 30 | 20.858 | 0.047944 | 725.67 | 869.5 | 4.8083 | 1.7289 | 2.4186 | 436.61 | 0.43325 | 1.1406e-05 | 0.035476 | vapor | 0.94597 | 1.3254 | 0.69054
20.612 | 0.95 | 0.62506 | 1.5998 | 748.26 | 900.25 | 6.675 | 1.6986 | 2.2215 | 445.46 | 0.45135 | 1.0933e-05 | 0.03335 | vapor | 0.99822 | 1.3056 | 0.67031
20.612 | 1.5429 | 1.0162 | 0.98402 | 747.83 | 899.65 | 6.4222 | 1.6992 | 2.2251 | 445.25 | 0.45104 | 1.0941e-05 | 0.033391 | vapor | 0.9972 | 1.3058 | 0.67069
20.612 | 2.1357 | 1.4083 | 0.71009 | 747.4 | 899.06 | 6.2522 | 1.6998 | 2.2287 | 445.05 | 0.45072 | 1.0949e-05 | 0.033431 | vapor | 0.99602 | 1.306 | 0.67107
20.612 | 2.7286 | 1.8011 | 0.5552 | 746.97 | 898.46 | 6.1238 | 1.7004 | 2.2323 | 444.85 | 0.4504 | 1.0956e-05 | 0.03347 | vapor | 0.995 | 1.3063 | 0.67145
20.612 | 3.3214 | 2.1949 | 0.45561 | 746.54 | 897.86 | 6.0204 | 1.7011 | 2.236 | 444.64 | 0.45008 | 1.0964e-05 | 0.03351 | vapor | 0.99387 | 1.3065 | 0.67184
20.612 | 3.9143 | 2.5895 | 0.38618 | 746.1 | 897.27 | 5.9338 | 1.7017 | 2.2396 | 444.44 | 0.44976 | 1.0973e-05 | 0.03355 | vapor | 0.9928 | 1.3067 | 0.67223
20.612 | 4.5071 | 2.9849 | 0.33502 | 745.67 | 896.67 | 5.8593 | 1.7023 | 2.2433 | 444.24 | 0.44943 | 1.0981e-05 | 0.03359 | vapor | 0.99172 | 1.307 | 0.67261
20.612 | 5.1 | 3.3812 | 0.29575 | 745.24 | 896.07 | 5.7938 | 1.7029 | 2.2469 | 444.04 | 0.4491 | 1.0989e-05 | 0.033631 | vapor | 0.99066 | 1.3072 | 0.673
20.612 | 5.6929 | 3.7784 | 0.26467 | 744.8 | 895.47 | 5.7353 | 1.7036 | 2.2506 | 443.85 | 0.44876 | 1.0997e-05 | 0.033671 | vapor | 0.98958 | 1.3075 | 0.67339
20.612 | 6.2857 | 4.1764 | 0.23944 | 744.37 | 894.87 | 5.6825 | 1.7042 | 2.2544 | 443.65 | 0.44842 | 1.1006e-05 | 0.033711 | vapor | 0.9885 | 1.3078 | 0.67378
20.612 | 6.8786 | 4.5753 | 0.21857 | 743.93 | 894.27 | 5.6343 | 1.7048 | 2.2581 | 443.46 | 0.44808 | 1.1014e-05 | 0.033752 | vapor | 0.98742 | 1.308 | 0.67418
20.612 | 7.4714 | 4.975 | 0.201 | 743.49 | 893.67 | 5.5899 | 1.7054 | 2.2619 | 443.26 | 0.44774 | 1.1023e-05 | 0.033793 | vapor | 0.98635 | 1.3083 | 0.67457
20.612 | 8.0643 | 5.3756 | 0.18603 | 743.06 | 893.07 | 5.5489 | 1.7061 | 2.2656 | 443.07 | 0.44739 | 1.1032e-05 | 0.033834 | vapor | 0.98529 | 1.3086 | 0.67496
20.612 | 8.6571 | 5.7771 | 0.1731 | 742.62 | 892.47 | 5.5106 | 1.7067 | 2.2694 | 442.88 | 0.44704 | 1.104e-05 | 0.033875 | vapor | 0.98421 | 1.3089 | 0.67536
20.612 | 9.25 | 6.1795 | 0.16183 | 742.18 | 891.87 | 5.4748 | 1.7073 | 2.2732 | 442.69 | 0.44669 | 1.1049e-05 | 0.033917 | vapor | 0.98313 | 1.3092 | 0.67576
20.612 | 9.8429 | 6.5827 | 0.15191 | 741.74 | 891.27 | 5.4411 | 1.708 | 2.2771 | 442.5 | 0.44633 | 1.1058e-05 | 0.033959 | vapor | 0.98207 | 1.3095 | 0.67615
20.612 | 10.436 | 6.9868 | 0.14313 | 741.3 | 890.66 | 5.4093 | 1.7086 | 2.2809 | 442.31 | 0.44597 | 1.1067e-05 | 0.034001 | vapor | 0.98102 | 1.3098 | 0.67655
20.612 | 11.029 | 7.3918 | 0.13529 | 740.86 | 890.06 | 5.3792 | 1.7092 | 2.2848 | 442.13 | 0.44561 | 1.1076e-05 | 0.034043 | vapor | 0.97996 | 1.3102 | 0.67695
20.612 | 11.621 | 7.7976 | 0.12824 | 740.42 | 889.46 | 5.3505 | 1.7099 | 2.2887 | 441.94 | 0.44524 | 1.1086e-05 | 0.034085 | vapor | 0.97883 | 1.3105 | 0.67735
20.612 | 12.214 | 8.2043 | 0.12189 | 739.98 | 888.85 | 5.3232 | 1.7105 | 2.2926 | 441.76 | 0.44487 | 1.1095e-05 | 0.034128 | vapor | 0.97778 | 1.3108 | 0.67776
20.612 | 12.807 | 8.612 | 0.11612 | 739.54 | 888.25 | 5.2972 | 1.7111 | 2.2965 | 441.58 | 0.44449 | 1.1104e-05 | 0.034171 | vapor | 0.97671 | 1.3112 | 0.67816
20.612 | 13.4 | 9.0205 | 0.11086 | 739.09 | 887.64 | 5.2722 | 1.7118 | 2.3004 | 441.4 | 0.44411 | 1.1114e-05 | 0.034214 | vapor | 0.97566 | 1.3115 | 0.67857
20.612 | 13.993 | 9.4298 | 0.10605 | 738.65 | 887.04 | 5.2483 | 1.7124 | 2.3044 | 441.22 | 0.44373 | 1.1123e-05 | 0.034257 | vapor | 0.97461 | 1.3119 | 0.67897
20.612 | 14.586 | 9.8401 | 0.10162 | 738.2 | 886.43 | 5.2253 | 1.713 | 2.3084 | 441.04 | 0.44335 | 1.1133e-05 | 0.034301 | vapor | 0.97355 | 1.3123 | 0.67938
20.612 | 15.179 | 10.251 | 0.097549 | 737.76 | 885.82 | 5.2031 | 1.7137 | 2.3123 | 440.86 | 0.44296 | 1.1143e-05 | 0.034345 | vapor | 0.97252 | 1.3127 | 0.67979
20.612 | 15.771 | 10.663 | 0.09378 | 737.31 | 885.22 | 5.1817 | 1.7143 | 2.3164 | 440.69 | 0.44257 | 1.1153e-05 | 0.034389 | vapor | 0.97141 | 1.3131 | 0.6802
20.612 | 16.364 | 11.076 | 0.090283 | 736.87 | 884.61 | 5.1611 | 1.7149 | 2.3204 | 440.52 | 0.44217 | 1.1163e-05 | 0.034433 | vapor | 0.97035 | 1.3135 | 0.68061
20.612 | 16.957 | 11.49 | 0.087032 | 736.42 | 884 | 5.1411 | 1.7156 | 2.3245 | 440.34 | 0.44177 | 1.1173e-05 | 0.034478 | vapor | 0.96929 | 1.3139 | 0.68102
20.612 | 17.55 | 11.905 | 0.084 | 735.97 | 883.39 | 5.1218 | 1.7162 | 2.3285 | 440.17 | 0.44137 | 1.1183e-05 | 0.034522 | vapor | 0.96821 | 1.3143 | 0.68144
20.612 | 18.143 | 12.32 | 0.081166 | 735.52 | 882.78 | 5.1031 | 1.7168 | 2.3326 | 440.01 | 0.44096 | 1.1193e-05 | 0.034568 | vapor | 0.96721 | 1.3147 | 0.68185
20.612 | 18.736 | 12.737 | 0.078512 | 735.07 | 882.17 | 5.0849 | 1.7175 | 2.3367 | 439.84 | 0.44055 | 1.1204e-05 | 0.034613 | vapor | 0.96612 | 1.3152 | 0.68227
20.612 | 19.329 | 13.154 | 0.076021 | 734.62 | 881.56 | 5.0672 | 1.7181 | 2.3409 | 439.67 | 0.44013 | 1.1214e-05 | 0.034659 | vapor | 0.96511 | 1.3156 | 0.68269
20.612 | 19.921 | 13.573 | 0.073678 | 734.17 | 880.95 | 5.05 | 1.7187 | 2.345 | 439.51 | 0.43971 | 1.1224e-05 | 0.034704 | vapor | 0.96396 | 1.3161 | 0.6831
20.612 | 20.514 | 13.992 | 0.071471 | 733.72 | 880.34 | 5.0333 | 1.7194 | 2.3492 | 439.34 | 0.43929 | 1.1235e-05 | 0.034751 | vapor | 0.96293 | 1.3165 | 0.68352
20.612 | 21.107 | 14.412 | 0.069387 | 733.27 | 879.73 | 5.017 | 1.72 | 2.3534 | 439.18 | 0.43886 | 1.1246e-05 | 0.034797 | vapor | 0.96189 | 1.317 | 0.68394
20.612 | 21.7 | 14.833 | 0.067418 | 732.82 | 879.11 | 5.0011 | 1.7206 | 2.3576 | 439.02 | 0.43843 | 1.1257e-05 | 0.034844 | vapor | 0.96085 | 1.3175 | 0.68437
20.612 | 22.293 | 15.255 | 0.065553 | 732.36 | 878.5 | 4.9856 | 1.7213 | 2.3618 | 438.87 | 0.438 | 1.1268e-05 | 0.034891 | vapor | 0.9598 | 1.318 | 0.68479
20.612 | 22.886 | 15.678 | 0.063785 | 731.91 | 877.89 | 4.9705 | 1.7219 | 2.3661 | 438.71 | 0.43756 | 1.1279e-05 | 0.034938 | vapor | 0.95874 | 1.3185 | 0.68522
20.612 | 23.479 | 16.101 | 0.062107 | 731.45 | 877.27 | 4.9557 | 1.7226 | 2.3703 | 438.55 | 0.43712 | 1.129e-05 | 0.034986 | vapor | 0.95775 | 1.319 | 0.68564
20.612 | 24.071 | 16.526 | 0.060511 | 731 | 876.66 | 4.9412 | 1.7232 | 2.3746 | 438.4 | 0.43667 | 1.1301e-05 | 0.035033 | vapor | 0.95664 | 1.3195 | 0.68607
20.612 | 24.664 | 16.951 | 0.058992 | 730.54 | 876.04 | 4.9271 | 1.7238 | 2.3789 | 438.25 | 0.43622 | 1.1312e-05 | 0.035082 | vapor | 0.95563 | 1.32 | 0.6865
20.612 | 25.257 | 17.378 | 0.057544 | 730.09 | 875.43 | 4.9132 | 1.7245 | 2.3833 | 438.1 | 0.43576 | 1.1324e-05 | 0.03513 | vapor | 0.95456 | 1.3206 | 0.68693
20.612 | 25.85 | 17.805 | 0.056163 | 729.63 | 874.81 | 4.8997 | 1.7251 | 2.3876 | 437.95 | 0.4353 | 1.1335e-05 | 0.035179 | vapor | 0.95355 | 1.3211 | 0.68736
20.612 | 26.443 | 18.234 | 0.054844 | 729.17 | 874.2 | 4.8864 | 1.7258 | 2.392 | 437.8 | 0.43484 | 1.1347e-05 | 0.035228 | vapor | 0.95247 | 1.3217 | 0.68779
20.612 | 27.036 | 18.663 | 0.053583 | 728.71 | 873.58 | 4.8733 | 1.7264 | 2.3964 | 437.66 | 0.43437 | 1.1358e-05 | 0.035277 | vapor | 0.95145 | 1.3222 | 0.68823
20.612 | 27.629 | 19.093 | 0.052376 | 728.25 | 872.96 | 4.8605 | 1.727 | 2.4008 | 437.51 | 0.4339 | 1.137e-05 | 0.035326 | vapor | 0.95042 | 1.3228 | 0.68866
20.612 | 28.221 | 19.524 | 0.05122 | 727.79 | 872.34 | 4.848 | 1.7277 | 2.4052 | 437.37 | 0.43342 | 1.1382e-05 | 0.035376 | vapor | 0.94935 | 1.3234 | 0.6891
20.612 | 28.814 | 19.956 | 0.050111 | 727.33 | 871.72 | 4.8356 | 1.7283 | 2.4097 | 437.23 | 0.43294 | 1.1394e-05 | 0.035426 | vapor | 0.94832 | 1.324 | 0.68954
20.612 | 29.407 | 20.389 | 0.049047 | 726.87 | 871.11 | 4.8235 | 1.729 | 2.4141 | 437.09 | 0.43245 | 1.1406e-05 | 0.035477 | vapor | 0.94728 | 1.3246 | 0.68998
20.612 | 30 | 20.822 | 0.048025 | 726.41 | 870.49 | 4.8116 | 1.7296 | 2.4186 | 436.96 | 0.43196 | 1.1418e-05 | 0.035528 | vapor | 0.94629 | 1.3252 | 0.69042
21.02 | 0.95 | 0.62419 | 1.6021 | 748.96 | 901.15 | 6.6781 | 1.6995 | 2.2224 | 445.74 | 0.45007 | 1.0946e-05 | 0.033406 | vapor | 0.99822 | 1.3055 | 0.67028
21.02 | 1.5429 | 1.0148 | 0.9854 | 748.53 | 900.56 | 6.4253 | 1.7001 | 2.226 | 445.54 | 0.44976 | 1.0954e-05 | 0.033446 | vapor | 0.99719 | 1.3057 | 0.67066
21.02 | 2.1357 | 1.4063 | 0.71109 | 748.1 | 899.97 | 6.2553 | 1.7007 | 2.2296 | 445.33 | 0.44944 | 1.0962e-05 | 0.033486 | vapor | 0.99605 | 1.3059 | 0.67104
21.02 | 2.7286 | 1.7986 | 0.55599 | 747.67 | 899.37 | 6.1269 | 1.7013 | 2.2332 | 445.13 | 0.44912 | 1.097e-05 | 0.033526 | vapor | 0.99501 | 1.3061 | 0.67142
21.02 | 3.3214 | 2.1918 | 0.45625 | 747.23 | 898.78 | 6.0235 | 1.702 | 2.2368 | 444.93 | 0.4488 | 1.0978e-05 | 0.033566 | vapor | 0.9939 | 1.3063 | 0.67181
21.02 | 3.9143 | 2.5858 | 0.38673 | 746.8 | 898.18 | 5.937 | 1.7026 | 2.2404 | 444.73 | 0.44847 | 1.0986e-05 | 0.033606 | vapor | 0.99284 | 1.3066 | 0.67219
21.02 | 4.5071 | 2.9806 | 0.3355 | 746.37 | 897.58 | 5.8624 | 1.7032 | 2.2441 | 444.53 | 0.44814 | 1.0994e-05 | 0.033646 | vapor | 0.99178 | 1.3068 | 0.67258
21.02 | 5.1 | 3.3763 | 0.29618 | 745.94 | 896.99 | 5.7969 | 1.7038 | 2.2477 | 444.34 | 0.44781 | 1.1002e-05 | 0.033686 | vapor | 0.99072 | 1.3071 | 0.67296
21.02 | 5.6929 | 3.7729 | 0.26505 | 745.5 | 896.39 | 5.7384 | 1.7045 | 2.2514 | 444.14 | 0.44747 | 1.1011e-05 | 0.033726 | vapor | 0.98964 | 1.3073 | 0.67335
21.02 | 6.2857 | 4.1703 | 0.23979 | 745.07 | 895.79 | 5.6856 | 1.7051 | 2.2551 | 443.95 | 0.44714 | 1.1019e-05 | 0.033767 | vapor | 0.98857 | 1.3076 | 0.67374
21.02 | 6.8786 | 4.5686 | 0.21888 | 744.63 | 895.2 | 5.6374 | 1.7057 | 2.2589 | 443.75 | 0.44679 | 1.1028e-05 | 0.033807 | vapor | 0.9875 | 1.3079 | 0.67413
21.02 | 7.4714 | 4.9678 | 0.2013 | 744.2 | 894.6 | 5.5931 | 1.7063 | 2.2626 | 443.56 | 0.44645 | 1.1036e-05 | 0.033848 | vapor | 0.98641 | 1.3082 | 0.67452
21.02 | 8.0643 | 5.3678 | 0.1863 | 743.76 | 894 | 5.552 | 1.707 | 2.2664 | 443.37 | 0.4461 | 1.1045e-05 | 0.033889 | vapor | 0.98535 | 1.3084 | 0.67492
21.02 | 8.6571 | 5.7686 | 0.17335 | 743.33 | 893.4 | 5.5138 | 1.7076 | 2.2701 | 443.18 | 0.44575 | 1.1054e-05 | 0.03393 | vapor | 0.98429 | 1.3087 | 0.67531
21.02 | 9.25 | 6.1703 | 0.16207 | 742.89 | 892.8 | 5.478 | 1.7082 | 2.2739 | 442.99 | 0.4454 | 1.1062e-05 | 0.033972 | vapor | 0.98323 | 1.309 | 0.6757
21.02 | 9.8429 | 6.5729 | 0.15214 | 742.45 | 892.2 | 5.4443 | 1.7088 | 2.2777 | 442.8 | 0.44504 | 1.1071e-05 | 0.034014 | vapor | 0.98217 | 1.3094 | 0.6761
21.02 | 10.436 | 6.9764 | 0.14334 | 742.01 | 891.6 | 5.4125 | 1.7095 | 2.2816 | 442.62 | 0.44468 | 1.108e-05 | 0.034055 | vapor | 0.98112 | 1.3097 | 0.6765
21.02 | 11.029 | 7.3807 | 0.13549 | 741.57 | 890.99 | 5.3823 | 1.7101 | 2.2854 | 442.43 | 0.44431 | 1.109e-05 | 0.034098 | vapor | 0.98007 | 1.31 | 0.6769
21.02 | 11.621 | 7.7859 | 0.12844 | 741.13 | 890.39 | 5.3537 | 1.7107 | 2.2893 | 442.25 | 0.44395 | 1.1099e-05 | 0.03414 | vapor | 0.97894 | 1.3103 | 0.6773
21.02 | 12.214 | 8.192 | 0.12207 | 740.69 | 889.79 | 5.3264 | 1.7113 | 2.2932 | 442.07 | 0.44357 | 1.1108e-05 | 0.034182 | vapor | 0.97789 | 1.3107 | 0.6777
21.02 | 12.807 | 8.599 | 0.11629 | 740.25 | 889.19 | 5.3004 | 1.712 | 2.2971 | 441.89 | 0.4432 | 1.1117e-05 | 0.034225 | vapor | 0.97683 | 1.311 | 0.6781
21.02 | 13.4 | 9.0068 | 0.11103 | 739.81 | 888.58 | 5.2754 | 1.7126 | 2.301 | 441.71 | 0.44282 | 1.1127e-05 | 0.034268 | vapor | 0.97579 | 1.3114 | 0.6785
21.02 | 13.993 | 9.4155 | 0.10621 | 739.36 | 887.98 | 5.2515 | 1.7132 | 2.3049 | 441.53 | 0.44244 | 1.1137e-05 | 0.034311 | vapor | 0.97474 | 1.3118 | 0.67891
21.02 | 14.586 | 9.8251 | 0.10178 | 738.92 | 887.37 | 5.2285 | 1.7139 | 2.3089 | 441.35 | 0.44206 | 1.1146e-05 | 0.034355 | vapor | 0.97369 | 1.3121 | 0.67931
21.02 | 15.179 | 10.236 | 0.097699 | 738.47 | 886.77 | 5.2063 | 1.7145 | 2.3129 | 441.18 | 0.44167 | 1.1156e-05 | 0.034399 | vapor | 0.9726 | 1.3125 | 0.67972
21.02 | 15.771 | 10.647 | 0.093924 | 738.03 | 886.16 | 5.185 | 1.7151 | 2.3169 | 441 | 0.44127 | 1.1166e-05 | 0.034443 | vapor | 0.97152 | 1.3129 | 0.68013
21.02 | 16.364 | 11.059 | 0.090423 | 737.58 | 885.56 | 5.1643 | 1.7158 | 2.3209 | 440.83 | 0.44088 | 1.1176e-05 | 0.034487 | vapor | 0.9705 | 1.3133 | 0.68054
21.02 | 16.957 | 11.472 | 0.087167 | 737.14 | 884.95 | 5.1444 | 1.7164 | 2.3249 | 440.66 | 0.44048 | 1.1186e-05 | 0.034531 | vapor | 0.96946 | 1.3137 | 0.68095
21.02 | 17.55 | 11.886 | 0.084131 | 736.69 | 884.34 | 5.125 | 1.717 | 2.329 | 440.49 | 0.44007 | 1.1196e-05 | 0.034576 | vapor | 0.96842 | 1.3142 | 0.68136
21.02 | 18.143 | 12.301 | 0.081293 | 736.24 | 883.73 | 5.1063 | 1.7177 | 2.3331 | 440.33 | 0.43967 | 1.1206e-05 | 0.034621 | vapor | 0.96736 | 1.3146 | 0.68177
21.02 | 18.736 | 12.717 | 0.078636 | 735.8 | 883.12 | 5.0881 | 1.7183 | 2.3372 | 440.16 | 0.43926 | 1.1217e-05 | 0.034667 | vapor | 0.9663 | 1.315 | 0.68219
21.02 | 19.329 | 13.134 | 0.076141 | 735.35 | 882.52 | 5.0705 | 1.7189 | 2.3413 | 439.99 | 0.43884 | 1.1227e-05 | 0.034712 | vapor | 0.96523 | 1.3155 | 0.6826
21.02 | 19.921 | 13.551 | 0.073795 | 734.9 | 881.91 | 5.0533 | 1.7196 | 2.3454 | 439.83 | 0.43842 | 1.1237e-05 | 0.034758 | vapor | 0.96418 | 1.3159 | 0.68302
21.02 | 20.514 | 13.97 | 0.071584 | 734.45 | 881.3 | 5.0366 | 1.7202 | 2.3496 | 439.67 | 0.438 | 1.1248e-05 | 0.034804 | vapor | 0.96311 | 1.3164 | 0.68344
21.02 | 21.107 | 14.389 | 0.069498 | 734 | 880.69 | 5.0203 | 1.7208 | 2.3537 | 439.51 | 0.43757 | 1.1259e-05 | 0.03485 | vapor | 0.96209 | 1.3168 | 0.68386
21.02 | 21.7 | 14.809 | 0.067526 | 733.54 | 880.08 | 5.0044 | 1.7215 | 2.3579 | 439.35 | 0.43714 | 1.127e-05 | 0.034897 | vapor | 0.96107 | 1.3173 | 0.68428
21.02 | 22.293 | 15.23 | 0.065659 | 733.09 | 879.46 | 4.9889 | 1.7221 | 2.3621 | 439.19 | 0.43671 | 1.128e-05 | 0.034944 | vapor | 0.96004 | 1.3178 | 0.6847
21.02 | 22.886 | 15.652 | 0.063888 | 732.64 | 878.85 | 4.9738 | 1.7227 | 2.3664 | 439.04 | 0.43627 | 1.1291e-05 | 0.034991 | vapor | 0.959 | 1.3183 | 0.68512
21.02 | 23.479 | 16.075 | 0.062207 | 732.19 | 878.24 | 4.959 | 1.7234 | 2.3706 | 438.89 | 0.43582 | 1.1303e-05 | 0.035038 | vapor | 0.95796 | 1.3188 | 0.68555
21.02 | 24.071 | 16.499 | 0.060609 | 731.73 | 877.63 | 4.9445 | 1.724 | 2.3749 | 438.73 | 0.43538 | 1.1314e-05 | 0.035086 | vapor | 0.95688 | 1.3193 | 0.68597
21.02 | 24.664 | 16.924 | 0.059088 | 731.28 | 877.01 | 4.9304 | 1.7246 | 2.3792 | 438.58 | 0.43493 | 1.1325e-05 | 0.035134 | vapor | 0.95583 | 1.3199 | 0.6864
21.02 | 25.257 | 17.349 | 0.057639 | 730.82 | 876.4 | 4.9165 | 1.7253 | 2.3835 | 438.43 | 0.43447 | 1.1336e-05 | 0.035182 | vapor | 0.95483 | 1.3204 | 0.68683
21.02 | 25.85 | 17.776 | 0.056256 | 730.37 | 875.79 | 4.903 | 1.7259 | 2.3878 | 438.29 | 0.43401 | 1.1348e-05 | 0.035231 | vapor | 0.95378 | 1.321 | 0.68726
21.02 | 26.443 | 18.203 | 0.054935 | 729.91 | 875.17 | 4.8897 | 1.7265 | 2.3922 | 438.14 | 0.43355 | 1.1359e-05 | 0.03528 | vapor | 0.95277 | 1.3215 | 0.68769
21.02 | 27.036 | 18.632 | 0.053672 | 729.45 | 874.56 | 4.8766 | 1.7272 | 2.3965 | 438 | 0.43308 | 1.1371e-05 | 0.035329 | vapor | 0.95171 | 1.3221 | 0.68812
21.02 | 27.629 | 19.061 | 0.052463 | 728.99 | 873.94 | 4.8639 | 1.7278 | 2.4009 | 437.85 | 0.43261 | 1.1383e-05 | 0.035378 | vapor | 0.95069 | 1.3227 | 0.68855
21.02 | 28.221 | 19.491 | 0.051305 | 728.53 | 873.32 | 4.8513 | 1.7285 | 2.4053 | 437.71 | 0.43213 | 1.1395e-05 | 0.035428 | vapor | 0.94964 | 1.3232 | 0.68898
21.02 | 28.814 | 19.922 | 0.050195 | 728.07 | 872.71 | 4.839 | 1.7291 | 2.4098 | 437.58 | 0.43165 | 1.1407e-05 | 0.035478 | vapor | 0.94862 | 1.3238 | 0.68942
21.02 | 29.407 | 20.354 | 0.04913 | 727.61 | 872.09 | 4.8269 | 1.7297 | 2.4142 | 437.44 | 0.43117 | 1.1419e-05 | 0.035528 | vapor | 0.94759 | 1.3245 | 0.68986
21.02 | 30 | 20.787 | 0.048107 | 727.15 | 871.47 | 4.815 | 1.7304 | 2.4187 | 437.3 | 0.43068 | 1.1431e-05 | 0.035579 | vapor | 0.94656 | 1.3251 | 0.6903
21.429 | 0.95 | 0.62332 | 1.6043 | 749.65 | 902.06 | 6.6812 | 1.7004 | 2.2233 | 446.03 | 0.44879 | 1.0959e-05 | 0.033462 | vapor | 0.99823 | 1.3053 | 0.67025
21.429 | 1.5429 | 1.0134 | 0.98678 | 749.22 | 901.47 | 6.4284 | 1.701 | 2.2269 | 445.82 | 0.44847 | 1.0967e-05 | 0.033502 | vapor | 0.99718 | 1.3055 | 0.67063
21.429 | 2.1357 | 1.4043 | 0.71209 | 748.79 | 900.88 | 6.2584 | 1.7016 | 2.2305 | 445.62 | 0.44816 | 1.0975e-05 | 0.033542 | vapor | 0.99609 | 1.3057 | 0.67101
21.429 | 2.7286 | 1.7961 | 0.55677 | 748.36 | 900.28 | 6.13 | 1.7023 | 2.234 | 445.42 | 0.44784 | 1.0983e-05 | 0.033582 | vapor | 0.99501 | 1.3059 | 0.67139
21.429 | 3.3214 | 2.1887 | 0.4569 | 747.93 | 899.69 | 6.0266 | 1.7029 | 2.2376 | 445.22 | 0.44751 | 1.0991e-05 | 0.033622 | vapor | 0.99392 | 1.3062 | 0.67177
21.429 | 3.9143 | 2.5821 | 0.38728 | 747.5 | 899.1 | 5.9401 | 1.7035 | 2.2413 | 445.02 | 0.44719 | 1.0999e-05 | 0.033662 | vapor | 0.99288 | 1.3064 | 0.67216
21.429 | 4.5071 | 2.9764 | 0.33598 | 747.07 | 898.5 | 5.8655 | 1.7041 | 2.2449 | 444.82 | 0.44686 | 1.1007e-05 | 0.033701 | vapor | 0.9918 | 1.3067 | 0.67254
21.429 | 5.1 | 3.3715 | 0.2966 | 746.64 | 897.91 | 5.8 | 1.7047 | 2.2486 | 444.63 | 0.44652 | 1.1015e-05 | 0.033742 | vapor | 0.99075 | 1.3069 | 0.67293
21.429 | 5.6929 | 3.7675 | 0.26543 | 746.21 | 897.31 | 5.7415 | 1.7053 | 2.2522 | 444.43 | 0.44619 | 1.1024e-05 | 0.033782 | vapor | 0.98969 | 1.3072 | 0.67331
21.429 | 6.2857 | 4.1643 | 0.24014 | 745.77 | 896.71 | 5.6887 | 1.706 | 2.2559 | 444.24 | 0.44585 | 1.1032e-05 | 0.033822 | vapor | 0.98862 | 1.3074 | 0.6737
21.429 | 6.8786 | 4.562 | 0.2192 | 745.34 | 896.12 | 5.6405 | 1.7066 | 2.2596 | 444.05 | 0.44551 | 1.1041e-05 | 0.033863 | vapor | 0.98756 | 1.3077 | 0.67409
21.429 | 7.4714 | 4.9605 | 0.20159 | 744.9 | 895.52 | 5.5962 | 1.7072 | 2.2633 | 443.86 | 0.44516 | 1.1049e-05 | 0.033903 | vapor | 0.98649 | 1.308 | 0.67448
21.429 | 8.0643 | 5.3599 | 0.18657 | 744.47 | 894.92 | 5.5552 | 1.7078 | 2.2671 | 443.67 | 0.44482 | 1.1058e-05 | 0.033944 | vapor | 0.98543 | 1.3083 | 0.67487
21.429 | 8.6571 | 5.7602 | 0.17361 | 744.03 | 894.32 | 5.5169 | 1.7085 | 2.2709 | 443.48 | 0.44446 | 1.1067e-05 | 0.033986 | vapor | 0.98436 | 1.3086 | 0.67526
21.429 | 9.25 | 6.1613 | 0.1623 | 743.59 | 893.73 | 5.4811 | 1.7091 | 2.2746 | 443.29 | 0.44411 | 1.1076e-05 | 0.034027 | vapor | 0.9833 | 1.3089 | 0.67565
21.429 | 9.8429 | 6.5632 | 0.15236 | 743.16 | 893.13 | 5.4474 | 1.7097 | 2.2784 | 443.1 | 0.44375 | 1.1085e-05 | 0.034068 | vapor | 0.98226 | 1.3092 | 0.67605
21.429 | 10.436 | 6.9661 | 0.14355 | 742.72 | 892.53 | 5.4156 | 1.7103 | 2.2822 | 442.92 | 0.44339 | 1.1094e-05 | 0.03411 | vapor | 0.98121 | 1.3095 | 0.67644
21.429 | 11.029 | 7.3697 | 0.13569 | 742.28 | 891.93 | 5.3855 | 1.711 | 2.2861 | 442.74 | 0.44303 | 1.1103e-05 | 0.034152 | vapor | 0.98017 | 1.3099 | 0.67684
21.429 | 11.621 | 7.7743 | 0.12863 | 741.84 | 891.33 | 5.3569 | 1.7116 | 2.2899 | 442.55 | 0.44266 | 1.1112e-05 | 0.034195 | vapor | 0.97904 | 1.3102 | 0.67724
21.429 | 12.214 | 8.1797 | 0.12225 | 741.4 | 890.73 | 5.3296 | 1.7122 | 2.2938 | 442.37 | 0.44229 | 1.1121e-05 | 0.034237 | vapor | 0.978 | 1.3105 | 0.67764
21.429 | 12.807 | 8.586 | 0.11647 | 740.96 | 890.12 | 5.3036 | 1.7128 | 2.2977 | 442.2 | 0.44191 | 1.1131e-05 | 0.03428 | vapor | 0.97695 | 1.3109 | 0.67804
21.429 | 13.4 | 8.9932 | 0.1112 | 740.52 | 889.52 | 5.2786 | 1.7135 | 2.3016 | 442.02 | 0.44153 | 1.114e-05 | 0.034323 | vapor | 0.97591 | 1.3113 | 0.67844
21.429 | 13.993 | 9.4012 | 0.10637 | 740.08 | 888.92 | 5.2547 | 1.7141 | 2.3055 | 441.84 | 0.44115 | 1.115e-05 | 0.034366 | vapor | 0.97487 | 1.3116 | 0.67884
21.429 | 14.586 | 9.8101 | 0.10194 | 739.63 | 888.32 | 5.2317 | 1.7147 | 2.3095 | 441.67 | 0.44077 | 1.1159e-05 | 0.034409 | vapor | 0.97382 | 1.312 | 0.67925
21.429 | 15.179 | 10.22 | 0.097849 | 739.19 | 887.71 | 5.2095 | 1.7153 | 2.3134 | 441.49 | 0.44038 | 1.1169e-05 | 0.034453 | vapor | 0.97277 | 1.3124 | 0.67965
21.429 | 15.771 | 10.631 | 0.094069 | 738.75 | 887.11 | 5.1882 | 1.716 | 2.3174 | 441.32 | 0.43999 | 1.1179e-05 | 0.034497 | vapor | 0.97163 | 1.3128 | 0.68006
21.429 | 16.364 | 11.042 | 0.090563 | 738.3 | 886.5 | 5.1675 | 1.7166 | 2.3214 | 441.15 | 0.43959 | 1.1189e-05 | 0.034541 | vapor | 0.97064 | 1.3132 | 0.68046
21.429 | 16.957 | 11.454 | 0.087302 | 737.86 | 885.9 | 5.1476 | 1.7172 | 2.3254 | 440.98 | 0.43919 | 1.1199e-05 | 0.034585 | vapor | 0.96964 | 1.3136 | 0.68087
21.429 | 17.55 | 11.868 | 0.084262 | 737.41 | 885.29 | 5.1283 | 1.7179 | 2.3295 | 440.81 | 0.43879 | 1.1209e-05 | 0.03463 | vapor | 0.96854 | 1.314 | 0.68128
21.429 | 18.143 | 12.282 | 0.08142 | 736.97 | 884.69 | 5.1095 | 1.7185 | 2.3335 | 440.65 | 0.43838 | 1.1219e-05 | 0.034675 | vapor | 0.96751 | 1.3144 | 0.68169
21.429 | 18.736 | 12.697 | 0.078759 | 736.52 | 884.08 | 5.0914 | 1.7191 | 2.3376 | 440.48 | 0.43797 | 1.1229e-05 | 0.03472 | vapor | 0.96648 | 1.3149 | 0.68211
21.429 | 19.329 | 13.113 | 0.076261 | 736.07 | 883.47 | 5.0737 | 1.7197 | 2.3417 | 440.32 | 0.43755 | 1.124e-05 | 0.034766 | vapor | 0.96544 | 1.3153 | 0.68252
21.429 | 19.921 | 13.53 | 0.073911 | 735.62 | 882.86 | 5.0565 | 1.7204 | 2.3458 | 440.16 | 0.43713 | 1.125e-05 | 0.034811 | vapor | 0.96434 | 1.3158 | 0.68293
21.429 | 20.514 | 13.947 | 0.071698 | 735.17 | 882.26 | 5.0398 | 1.721 | 2.3499 | 439.99 | 0.43671 | 1.1261e-05 | 0.034857 | vapor | 0.96336 | 1.3162 | 0.68335
21.429 | 21.107 | 14.366 | 0.069609 | 734.72 | 881.65 | 5.0235 | 1.7216 | 2.3541 | 439.84 | 0.43628 | 1.1272e-05 | 0.034904 | vapor | 0.96229 | 1.3167 | 0.68377
21.429 | 21.7 | 14.786 | 0.067634 | 734.27 | 881.04 | 5.0077 | 1.7223 | 2.3583 | 439.68 | 0.43585 | 1.1282e-05 | 0.03495 | vapor | 0.96123 | 1.3172 | 0.68419
21.429 | 22.293 | 15.206 | 0.065764 | 733.82 | 880.43 | 4.9922 | 1.7229 | 2.3625 | 439.52 | 0.43542 | 1.1293e-05 | 0.034997 | vapor | 0.96022 | 1.3177 | 0.68461
21.429 | 22.886 | 15.627 | 0.063991 | 733.37 | 879.82 | 4.977 | 1.7235 | 2.3667 | 439.37 | 0.43498 | 1.1304e-05 | 0.035044 | vapor | 0.9592 | 1.3182 | 0.68503
21.429 | 23.479 | 16.049 | 0.062308 | 732.92 | 879.21 | 4.9623 | 1.7242 | 2.3709 | 439.22 | 0.43454 | 1.1315e-05 | 0.035091 | vapor | 0.95818 | 1.3187 | 0.68545
21.429 | 24.071 | 16.472 | 0.060708 | 732.46 | 878.6 | 4.9478 | 1.7248 | 2.3752 | 439.07 | 0.43409 | 1.1326e-05 | 0.035139 | vapor | 0.95712 | 1.3192 | 0.68587
21.429 | 24.664 | 16.896 | 0.059185 | 732.01 | 877.99 | 4.9337 | 1.7254 | 2.3794 | 438.92 | 0.43364 | 1.1338e-05 | 0.035187 | vapor | 0.95609 | 1.3197 | 0.6863
21.429 | 25.257 | 17.321 | 0.057733 | 731.56 | 877.37 | 4.9198 | 1.7261 | 2.3837 | 438.77 | 0.43319 | 1.1349e-05 | 0.035235 | vapor | 0.95505 | 1.3203 | 0.68672
21.429 | 25.85 | 17.747 | 0.056348 | 731.1 | 876.76 | 4.9063 | 1.7267 | 2.388 | 438.62 | 0.43273 | 1.1361e-05 | 0.035283 | vapor | 0.95401 | 1.3208 | 0.68715
21.429 | 26.443 | 18.173 | 0.055025 | 730.65 | 876.15 | 4.893 | 1.7273 | 2.3923 | 438.48 | 0.43226 | 1.1372e-05 | 0.035332 | vapor | 0.95302 | 1.3214 | 0.68758
21.429 | 27.036 | 18.601 | 0.053761 | 730.19 | 875.53 | 4.88 | 1.728 | 2.3967 | 438.34 | 0.4318 | 1.1384e-05 | 0.035381 | vapor | 0.95197 | 1.3219 | 0.68801
21.429 | 27.629 | 19.029 | 0.05255 | 729.73 | 874.92 | 4.8672 | 1.7286 | 2.4011 | 438.19 | 0.43133 | 1.1396e-05 | 0.03543 | vapor | 0.95097 | 1.3225 | 0.68844
21.429 | 28.221 | 19.459 | 0.051391 | 729.27 | 874.31 | 4.8546 | 1.7292 | 2.4054 | 438.05 | 0.43085 | 1.1407e-05 | 0.03548 | vapor | 0.94988 | 1.3231 | 0.68887
21.429 | 28.814 | 19.889 | 0.050279 | 728.82 | 873.69 | 4.8423 | 1.7299 | 2.4099 | 437.92 | 0.43037 | 1.1419e-05 | 0.03553 | vapor | 0.94887 | 1.3237 | 0.6893
21.429 | 29.407 | 20.32 | 0.049212 | 728.36 | 873.08 | 4.8302 | 1.7305 | 2.4143 | 437.78 | 0.42989 | 1.1431e-05 | 0.03558 | vapor | 0.94786 | 1.3243 | 0.68974
21.429 | 30 | 20.752 | 0.048188 | 727.9 | 872.46 | 4.8183 | 1.7311 | 2.4187 | 437.65 | 0.4294 | 1.1444e-05 | 0.035631 | vapor | 0.94684 | 1.3249 | 0.69017
21.837 | 0.95 | 0.62245 | 1.6065 | 750.35 | 902.97 | 6.6843 | 1.7013 | 2.2242 | 446.31 | 0.44751 | 1.0973e-05 | 0.033518 | vapor | 0.99824 | 1.3051 | 0.67023
21.837 | 1.5429 | 1.012 | 0.98816 | 749.92 | 902.38 | 6.4315 | 1.7019 | 2.2278 | 446.11 | 0.4472 | 1.098e-05 | 0.033558 | vapor | 0.99718 | 1.3053 | 0.6706
21.837 | 2.1357 | 1.4023 | 0.71309 | 749.49 | 901.79 | 6.2615 | 1.7025 | 2.2313 | 445.91 | 0.44688 | 1.0988e-05 | 0.033598 | vapor | 0.99613 | 1.3056 | 0.67098
21.837 | 2.7286 | 1.7935 | 0.55756 | 749.06 | 901.19 | 6.1331 | 1.7032 | 2.2349 | 445.71 | 0.44656 | 1.0996e-05 | 0.033638 | vapor | 0.99507 | 1.3058 | 0.67136
21.837 | 3.3214 | 2.1856 | 0.45755 | 748.63 | 900.6 | 6.0297 | 1.7038 | 2.2385 | 445.51 | 0.44624 | 1.1004e-05 | 0.033677 | vapor | 0.99395 | 1.306 | 0.67174
21.837 | 3.9143 | 2.5784 | 0.38783 | 748.2 | 900.01 | 5.9432 | 1.7044 | 2.2421 | 445.31 | 0.44591 | 1.1012e-05 | 0.033717 | vapor | 0.99293 | 1.3063 | 0.67212
21.837 | 4.5071 | 2.9721 | 0.33646 | 747.77 | 899.42 | 5.8686 | 1.705 | 2.2457 | 445.11 | 0.44558 | 1.102e-05 | 0.033757 | vapor | 0.99186 | 1.3065 | 0.6725
21.837 | 5.1 | 3.3667 | 0.29703 | 747.34 | 898.82 | 5.8031 | 1.7056 | 2.2494 | 444.92 | 0.44525 | 1.1029e-05 | 0.033797 | vapor | 0.99079 | 1.3068 | 0.67289
21.837 | 5.6929 | 3.7621 | 0.26581 | 746.91 | 898.23 | 5.7446 | 1.7062 | 2.253 | 444.73 | 0.44491 | 1.1037e-05 | 0.033837 | vapor | 0.98974 | 1.307 | 0.67327
21.837 | 6.2857 | 4.1583 | 0.24048 | 746.48 | 897.64 | 5.6918 | 1.7069 | 2.2567 | 444.53 | 0.44457 | 1.1045e-05 | 0.033878 | vapor | 0.98868 | 1.3073 | 0.67366
21.837 | 6.8786 | 4.5554 | 0.21952 | 746.04 | 897.04 | 5.6437 | 1.7075 | 2.2604 | 444.34 | 0.44423 | 1.1054e-05 | 0.033918 | vapor | 0.98762 | 1.3076 | 0.67405
21.837 | 7.4714 | 4.9533 | 0.20188 | 745.61 | 896.44 | 5.5993 | 1.7081 | 2.2641 | 444.15 | 0.44388 | 1.1062e-05 | 0.033959 | vapor | 0.98656 | 1.3079 | 0.67443
21.837 | 8.0643 | 5.3521 | 0.18684 | 745.17 | 895.85 | 5.5583 | 1.7087 | 2.2678 | 443.96 | 0.44353 | 1.1071e-05 | 0.034 | vapor | 0.9855 | 1.3081 | 0.67482
21.837 | 8.6571 | 5.7517 | 0.17386 | 744.74 | 895.25 | 5.5201 | 1.7093 | 2.2716 | 443.78 | 0.44318 | 1.108e-05 | 0.034041 | vapor | 0.98445 | 1.3084 | 0.67521
21.837 | 9.25 | 6.1522 | 0.16254 | 744.3 | 894.65 | 5.4843 | 1.71 | 2.2753 | 443.59 | 0.44283 | 1.1089e-05 | 0.034082 | vapor | 0.98339 | 1.3087 | 0.6756
21.837 | 9.8429 | 6.5535 | 0.15259 | 743.87 | 894.06 | 5.4506 | 1.7106 | 2.2791 | 443.41 | 0.44247 | 1.1098e-05 | 0.034123 | vapor | 0.98235 | 1.3091 | 0.676
21.837 | 10.436 | 6.9557 | 0.14377 | 743.43 | 893.46 | 5.4188 | 1.7112 | 2.2829 | 443.22 | 0.44211 | 1.1107e-05 | 0.034165 | vapor | 0.98132 | 1.3094 | 0.67639
21.837 | 11.029 | 7.3588 | 0.13589 | 742.99 | 892.86 | 5.3887 | 1.7118 | 2.2867 | 443.04 | 0.44174 | 1.1116e-05 | 0.034207 | vapor | 0.98027 | 1.3097 | 0.67679
21.837 | 11.621 | 7.7627 | 0.12882 | 742.55 | 892.26 | 5.3601 | 1.7124 | 2.2906 | 442.86 | 0.44138 | 1.1125e-05 | 0.034249 | vapor | 0.97914 | 1.31 | 0.67718
21.837 | 12.214 | 8.1675 | 0.12244 | 742.11 | 891.66 | 5.3328 | 1.7131 | 2.2944 | 442.68 | 0.441 | 1.1134e-05 | 0.034292 | vapor | 0.9781 | 1.3104 | 0.67758
21.837 | 12.807 | 8.5731 | 0.11664 | 741.67 | 891.06 | 5.3067 | 1.7137 | 2.2983 | 442.5 | 0.44063 | 1.1144e-05 | 0.034334 | vapor | 0.97707 | 1.3107 | 0.67798
21.837 | 13.4 | 8.9796 | 0.11136 | 741.23 | 890.46 | 5.2818 | 1.7143 | 2.3022 | 442.33 | 0.44025 | 1.1153e-05 | 0.034377 | vapor | 0.97603 | 1.3111 | 0.67838
21.837 | 13.993 | 9.3869 | 0.10653 | 740.79 | 889.86 | 5.2579 | 1.7149 | 2.3061 | 442.15 | 0.43987 | 1.1163e-05 | 0.03442 | vapor | 0.975 | 1.3115 | 0.67878
21.837 | 14.586 | 9.7952 | 0.10209 | 740.35 | 889.26 | 5.2349 | 1.7156 | 2.31 | 441.98 | 0.43948 | 1.1172e-05 | 0.034464 | vapor | 0.97395 | 1.3119 | 0.67918
21.837 | 15.179 | 10.204 | 0.097998 | 739.91 | 888.66 | 5.2127 | 1.7162 | 2.314 | 441.81 | 0.43909 | 1.1182e-05 | 0.034507 | vapor | 0.97295 | 1.3122 | 0.67958
21.837 | 15.771 | 10.614 | 0.094213 | 739.47 | 888.05 | 5.1914 | 1.7168 | 2.3179 | 441.63 | 0.4387 | 1.1192e-05 | 0.034551 | vapor | 0.97184 | 1.3126 | 0.67999
21.837 | 16.364 | 11.025 | 0.090702 | 739.02 | 887.45 | 5.1708 | 1.7174 | 2.3219 | 441.46 | 0.43831 | 1.1202e-05 | 0.034595 | vapor | 0.97079 | 1.313 | 0.68039
21.837 | 16.957 | 11.437 | 0.087437 | 738.58 | 886.85 | 5.1508 | 1.7181 | 2.3259 | 441.3 | 0.43791 | 1.1212e-05 | 0.034639 | vapor | 0.96973 | 1.3134 | 0.6808
21.837 | 17.55 | 11.849 | 0.084393 | 738.13 | 886.24 | 5.1315 | 1.7187 | 2.3299 | 441.13 | 0.4375 | 1.1222e-05 | 0.034684 | vapor | 0.96875 | 1.3139 | 0.68121
21.837 | 18.143 | 12.263 | 0.081547 | 737.69 | 885.64 | 5.1128 | 1.7193 | 2.334 | 440.96 | 0.43709 | 1.1232e-05 | 0.034729 | vapor | 0.96767 | 1.3143 | 0.68162
21.837 | 18.736 | 12.677 | 0.078882 | 737.24 | 885.03 | 5.0946 | 1.7199 | 2.338 | 440.8 | 0.43668 | 1.1242e-05 | 0.034774 | vapor | 0.96667 | 1.3147 | 0.68203
21.837 | 19.329 | 13.092 | 0.076381 | 736.79 | 884.43 | 5.077 | 1.7206 | 2.3421 | 440.64 | 0.43627 | 1.1253e-05 | 0.034819 | vapor | 0.96565 | 1.3152 | 0.68244
21.837 | 19.921 | 13.508 | 0.074028 | 736.35 | 883.82 | 5.0598 | 1.7212 | 2.3462 | 440.48 | 0.43585 | 1.1263e-05 | 0.034865 | vapor | 0.96457 | 1.3156 | 0.68285
21.837 | 20.514 | 13.925 | 0.071811 | 735.9 | 883.21 | 5.0431 | 1.7218 | 2.3503 | 440.32 | 0.43543 | 1.1274e-05 | 0.034911 | vapor | 0.96354 | 1.3161 | 0.68326
21.837 | 21.107 | 14.343 | 0.069719 | 735.45 | 882.61 | 5.0268 | 1.7225 | 2.3545 | 440.16 | 0.435 | 1.1285e-05 | 0.034957 | vapor | 0.9625 | 1.3166 | 0.68368
21.837 | 21.7 | 14.762 | 0.067742 | 735 | 882 | 5.0109 | 1.7231 | 2.3586 | 440.01 | 0.43457 | 1.1295e-05 | 0.035003 | vapor | 0.96146 | 1.317 | 0.6841
21.837 | 22.293 | 15.182 | 0.065869 | 734.55 | 881.39 | 4.9954 | 1.7237 | 2.3628 | 439.85 | 0.43414 | 1.1306e-05 | 0.03505 | vapor | 0.96041 | 1.3175 | 0.68451
21.837 | 22.886 | 15.602 | 0.064094 | 734.1 | 880.78 | 4.9803 | 1.7243 | 2.367 | 439.7 | 0.4337 | 1.1317e-05 | 0.035097 | vapor | 0.95941 | 1.318 | 0.68493
21.837 | 23.479 | 16.023 | 0.062409 | 733.65 | 880.18 | 4.9656 | 1.725 | 2.3712 | 439.55 | 0.43326 | 1.1328e-05 | 0.035144 | vapor | 0.95841 | 1.3185 | 0.68535
21.837 | 24.071 | 16.446 | 0.060806 | 733.2 | 879.57 | 4.9511 | 1.7256 | 2.3754 | 439.4 | 0.43281 | 1.1339e-05 | 0.035192 | vapor | 0.9573 | 1.3191 | 0.68577
21.837 | 24.664 | 16.869 | 0.059281 | 732.74 | 878.96 | 4.937 | 1.7262 | 2.3797 | 439.25 | 0.43236 | 1.1351e-05 | 0.035239 | vapor | 0.95629 | 1.3196 | 0.6862
21.837 | 25.257 | 17.293 | 0.057827 | 732.29 | 878.35 | 4.9231 | 1.7269 | 2.3839 | 439.1 | 0.43191 | 1.1362e-05 | 0.035287 | vapor | 0.95527 | 1.3201 | 0.68662
21.837 | 25.85 | 17.718 | 0.05644 | 731.84 | 877.74 | 4.9096 | 1.7275 | 2.3882 | 438.96 | 0.43145 | 1.1373e-05 | 0.035336 | vapor | 0.95425 | 1.3207 | 0.68705
21.837 | 26.443 | 18.144 | 0.055116 | 731.38 | 877.12 | 4.8963 | 1.7281 | 2.3925 | 438.81 | 0.43099 | 1.1385e-05 | 0.035384 | vapor | 0.95322 | 1.3212 | 0.68747
21.837 | 27.036 | 18.57 | 0.053849 | 730.93 | 876.51 | 4.8833 | 1.7288 | 2.3969 | 438.67 | 0.43052 | 1.1396e-05 | 0.035433 | vapor | 0.95224 | 1.3218 | 0.6879
21.837 | 27.629 | 18.998 | 0.052637 | 730.47 | 875.9 | 4.8705 | 1.7294 | 2.4012 | 438.53 | 0.43005 | 1.1408e-05 | 0.035483 | vapor | 0.9512 | 1.3224 | 0.68833
21.837 | 28.221 | 19.426 | 0.051476 | 730.01 | 875.29 | 4.858 | 1.73 | 2.4056 | 438.39 | 0.42957 | 1.142e-05 | 0.035532 | vapor | 0.95018 | 1.323 | 0.68876
21.837 | 28.814 | 19.856 | 0.050363 | 729.56 | 874.68 | 4.8457 | 1.7306 | 2.41 | 438.26 | 0.42909 | 1.1432e-05 | 0.035582 | vapor | 0.94913 | 1.3235 | 0.68919
21.837 | 29.407 | 20.286 | 0.049295 | 729.1 | 874.06 | 4.8336 | 1.7313 | 2.4144 | 438.12 | 0.42861 | 1.1444e-05 | 0.035632 | vapor | 0.94814 | 1.3242 | 0.68962
21.837 | 30 | 20.717 | 0.048269 | 728.64 | 873.45 | 4.8217 | 1.7319 | 2.4188 | 437.99 | 0.42812 | 1.1456e-05 | 0.035682 | vapor | 0.94713 | 1.3248 | 0.69005
22.245 | 0.95 | 0.62159 | 1.6088 | 751.04 | 903.88 | 6.6873 | 1.7022 | 2.2251 | 446.59 | 0.44624 | 1.0986e-05 | 0.033574 | vapor | 0.99824 | 1.305 | 0.6702
22.245 | 1.5429 | 1.0106 | 0.98954 | 750.61 | 903.29 | 6.4346 | 1.7028 | 2.2287 | 446.39 | 0.44593 | 1.0994e-05 | 0.033614 | vapor | 0.99718 | 1.3052 | 0.67057
22.245 | 2.1357 | 1.4004 | 0.71409 | 750.19 | 902.7 | 6.2646 | 1.7035 | 2.2322 | 446.19 | 0.44561 | 1.1001e-05 | 0.033654 | vapor | 0.9961 | 1.3054 | 0.67095
22.245 | 2.7286 | 1.791 | 0.55834 | 749.76 | 902.11 | 6.1362 | 1.7041 | 2.2358 | 445.99 | 0.44529 | 1.1009e-05 | 0.033694 | vapor | 0.99508 | 1.3056 | 0.67133
22.245 | 3.3214 | 2.1825 | 0.45819 | 749.33 | 901.52 | 6.0328 | 1.7047 | 2.2393 | 445.8 | 0.44496 | 1.1017e-05 | 0.033733 | vapor | 0.99399 | 1.3059 | 0.67171
22.245 | 3.9143 | 2.5748 | 0.38838 | 748.9 | 900.93 | 5.9463 | 1.7053 | 2.2429 | 445.6 | 0.44463 | 1.1025e-05 | 0.033773 | vapor | 0.99295 | 1.3061 | 0.67209
22.245 | 4.5071 | 2.9679 | 0.33694 | 748.47 | 900.33 | 5.8717 | 1.7059 | 2.2465 | 445.4 | 0.4443 | 1.1034e-05 | 0.033813 | vapor | 0.99189 | 1.3063 | 0.67247
22.245 | 5.1 | 3.3619 | 0.29745 | 748.04 | 899.74 | 5.8062 | 1.7065 | 2.2502 | 445.21 | 0.44397 | 1.1042e-05 | 0.033853 | vapor | 0.99083 | 1.3066 | 0.67285
22.245 | 5.6929 | 3.7567 | 0.26619 | 747.61 | 899.15 | 5.7478 | 1.7071 | 2.2538 | 445.02 | 0.44363 | 1.105e-05 | 0.033893 | vapor | 0.98979 | 1.3069 | 0.67323
22.245 | 6.2857 | 4.1523 | 0.24083 | 747.18 | 898.56 | 5.695 | 1.7078 | 2.2575 | 444.83 | 0.44329 | 1.1059e-05 | 0.033933 | vapor | 0.98874 | 1.3071 | 0.67362
22.245 | 6.8786 | 4.5488 | 0.21984 | 746.75 | 897.96 | 5.6468 | 1.7084 | 2.2612 | 444.64 | 0.44295 | 1.1067e-05 | 0.033973 | vapor | 0.98769 | 1.3074 | 0.674
22.245 | 7.4714 | 4.9461 | 0.20218 | 746.31 | 897.37 | 5.6025 | 1.709 | 2.2649 | 444.45 | 0.44261 | 1.1076e-05 | 0.034014 | vapor | 0.98663 | 1.3077 | 0.67439
22.245 | 8.0643 | 5.3443 | 0.18711 | 745.88 | 896.77 | 5.5614 | 1.7096 | 2.2686 | 444.26 | 0.44226 | 1.1084e-05 | 0.034055 | vapor | 0.98558 | 1.308 | 0.67478
22.245 | 8.6571 | 5.7433 | 0.17412 | 745.45 | 896.18 | 5.5232 | 1.7102 | 2.2723 | 444.08 | 0.44191 | 1.1093e-05 | 0.034096 | vapor | 0.98452 | 1.3083 | 0.67516
22.245 | 9.25 | 6.1432 | 0.16278 | 745.01 | 895.58 | 5.4874 | 1.7108 | 2.276 | 443.89 | 0.44155 | 1.1102e-05 | 0.034137 | vapor | 0.98347 | 1.3086 | 0.67555
22.245 | 9.8429 | 6.5439 | 0.15281 | 744.57 | 894.99 | 5.4537 | 1.7115 | 2.2798 | 443.71 | 0.44119 | 1.1111e-05 | 0.034179 | vapor | 0.98243 | 1.3089 | 0.67595
22.245 | 10.436 | 6.9455 | 0.14398 | 744.14 | 894.39 | 5.4219 | 1.7121 | 2.2836 | 443.53 | 0.44083 | 1.112e-05 | 0.03422 | vapor | 0.9814 | 1.3092 | 0.67634
22.245 | 11.029 | 7.3479 | 0.13609 | 743.7 | 893.79 | 5.3918 | 1.7127 | 2.2874 | 443.35 | 0.44047 | 1.1129e-05 | 0.034262 | vapor | 0.98037 | 1.3096 | 0.67673
22.245 | 11.621 | 7.7511 | 0.12901 | 743.26 | 893.2 | 5.3632 | 1.7133 | 2.2912 | 443.17 | 0.4401 | 1.1138e-05 | 0.034304 | vapor | 0.97926 | 1.3099 | 0.67712
22.245 | 12.214 | 8.1552 | 0.12262 | 742.83 | 892.6 | 5.336 | 1.7139 | 2.2951 | 442.99 | 0.43973 | 1.1147e-05 | 0.034346 | vapor | 0.97823 | 1.3102 | 0.67752
22.245 | 12.807 | 8.5602 | 0.11682 | 742.39 | 892 | 5.3099 | 1.7145 | 2.2989 | 442.81 | 0.43935 | 1.1157e-05 | 0.034389 | vapor | 0.97719 | 1.3106 | 0.67792
22.245 | 13.4 | 8.9661 | 0.11153 | 741.95 | 891.4 | 5.285 | 1.7152 | 2.3028 | 442.64 | 0.43897 | 1.1166e-05 | 0.034432 | vapor | 0.97615 | 1.311 | 0.67831
22.245 | 13.993 | 9.3727 | 0.10669 | 741.51 | 890.8 | 5.2611 | 1.7158 | 2.3067 | 442.46 | 0.43859 | 1.1176e-05 | 0.034475 | vapor | 0.97513 | 1.3113 | 0.67871
22.245 | 14.586 | 9.7803 | 0.10225 | 741.07 | 890.2 | 5.2381 | 1.7164 | 2.3106 | 442.29 | 0.4382 | 1.1185e-05 | 0.034518 | vapor | 0.97409 | 1.3117 | 0.67911
22.245 | 15.179 | 10.189 | 0.098148 | 740.63 | 889.6 | 5.2159 | 1.717 | 2.3145 | 442.12 | 0.43781 | 1.1195e-05 | 0.034562 | vapor | 0.97303 | 1.3121 | 0.67951
22.245 | 15.771 | 10.598 | 0.094358 | 740.18 | 889 | 5.1946 | 1.7177 | 2.3185 | 441.95 | 0.43742 | 1.1205e-05 | 0.034605 | vapor | 0.97197 | 1.3125 | 0.67992
22.245 | 16.364 | 11.008 | 0.090842 | 739.74 | 888.4 | 5.174 | 1.7183 | 2.3224 | 441.78 | 0.43703 | 1.1215e-05 | 0.034649 | vapor | 0.97095 | 1.3129 | 0.68032
22.245 | 16.957 | 11.419 | 0.087572 | 739.3 | 887.8 | 5.154 | 1.7189 | 2.3264 | 441.61 | 0.43663 | 1.1225e-05 | 0.034694 | vapor | 0.96992 | 1.3133 | 0.68073
22.245 | 17.55 | 11.831 | 0.084524 | 738.85 | 887.19 | 5.1347 | 1.7195 | 2.3304 | 441.45 | 0.43622 | 1.1235e-05 | 0.034738 | vapor | 0.96888 | 1.3137 | 0.68113
22.245 | 18.143 | 12.244 | 0.081674 | 738.41 | 886.59 | 5.116 | 1.7202 | 2.3345 | 441.28 | 0.43582 | 1.1245e-05 | 0.034783 | vapor | 0.96784 | 1.3141 | 0.68154
22.245 | 18.736 | 12.657 | 0.079005 | 737.97 | 885.99 | 5.0978 | 1.7208 | 2.3385 | 441.12 | 0.4354 | 1.1255e-05 | 0.034828 | vapor | 0.96686 | 1.3146 | 0.68195
22.245 | 19.329 | 13.072 | 0.0765 | 737.52 | 885.38 | 5.0802 | 1.7214 | 2.3426 | 440.96 | 0.43499 | 1.1266e-05 | 0.034873 | vapor | 0.96579 | 1.315 | 0.68236
22.245 | 19.921 | 13.487 | 0.074144 | 737.07 | 884.78 | 5.063 | 1.722 | 2.3466 | 440.8 | 0.43457 | 1.1276e-05 | 0.034918 | vapor | 0.96474 | 1.3155 | 0.68277
22.245 | 20.514 | 13.903 | 0.071925 | 736.63 | 884.17 | 5.0463 | 1.7226 | 2.3507 | 440.64 | 0.43415 | 1.1287e-05 | 0.034964 | vapor | 0.96373 | 1.3159 | 0.68318
22.245 | 21.107 | 14.321 | 0.06983 | 736.18 | 883.57 | 5.0301 | 1.7233 | 2.3548 | 440.49 | 0.43372 | 1.1297e-05 | 0.03501 | vapor | 0.96265 | 1.3164 | 0.68359
22.245 | 21.7 | 14.738 | 0.06785 | 735.73 | 882.96 | 5.0142 | 1.7239 | 2.359 | 440.33 | 0.43329 | 1.1308e-05 | 0.035057 | vapor | 0.96169 | 1.3169 | 0.68401
22.245 | 22.293 | 15.157 | 0.065975 | 735.28 | 882.36 | 4.9987 | 1.7245 | 2.3631 | 440.18 | 0.43286 | 1.1319e-05 | 0.035103 | vapor | 0.96066 | 1.3174 | 0.68442
22.245 | 22.886 | 15.577 | 0.064197 | 734.83 | 881.75 | 4.9836 | 1.7252 | 2.3673 | 440.03 | 0.43242 | 1.133e-05 | 0.03515 | vapor | 0.95963 | 1.3179 | 0.68484
22.245 | 23.479 | 15.998 | 0.062509 | 734.38 | 881.14 | 4.9688 | 1.7258 | 2.3715 | 439.88 | 0.43198 | 1.1341e-05 | 0.035197 | vapor | 0.95858 | 1.3184 | 0.68526
22.245 | 24.071 | 16.419 | 0.060905 | 733.93 | 880.54 | 4.9544 | 1.7264 | 2.3757 | 439.73 | 0.43153 | 1.1352e-05 | 0.035245 | vapor | 0.95755 | 1.3189 | 0.68568
22.245 | 24.664 | 16.842 | 0.059377 | 733.48 | 879.93 | 4.9403 | 1.727 | 2.3799 | 439.58 | 0.43108 | 1.1363e-05 | 0.035292 | vapor | 0.9565 | 1.3194 | 0.6861
22.245 | 25.257 | 17.265 | 0.057921 | 733.03 | 879.32 | 4.9264 | 1.7277 | 2.3842 | 439.44 | 0.43063 | 1.1375e-05 | 0.03534 | vapor | 0.9555 | 1.32 | 0.68652
22.245 | 25.85 | 17.689 | 0.056533 | 732.57 | 878.71 | 4.9129 | 1.7283 | 2.3884 | 439.29 | 0.43017 | 1.1386e-05 | 0.035388 | vapor | 0.95449 | 1.3205 | 0.68694
22.245 | 26.443 | 18.114 | 0.055206 | 732.12 | 878.1 | 4.8996 | 1.7289 | 2.3927 | 439.15 | 0.42971 | 1.1398e-05 | 0.035437 | vapor | 0.95348 | 1.3211 | 0.68736
22.245 | 27.036 | 18.54 | 0.053938 | 731.67 | 877.49 | 4.8866 | 1.7295 | 2.397 | 439.01 | 0.42925 | 1.1409e-05 | 0.035486 | vapor | 0.95246 | 1.3216 | 0.68779
22.245 | 27.629 | 18.967 | 0.052724 | 731.21 | 876.88 | 4.8738 | 1.7302 | 2.4014 | 438.87 | 0.42877 | 1.1421e-05 | 0.035535 | vapor | 0.95144 | 1.3222 | 0.68822
22.245 | 28.221 | 19.394 | 0.051562 | 730.76 | 876.27 | 4.8613 | 1.7308 | 2.4057 | 438.73 | 0.4283 | 1.1433e-05 | 0.035584 | vapor | 0.95043 | 1.3228 | 0.68864
22.245 | 28.814 | 19.823 | 0.050447 | 730.3 | 875.66 | 4.849 | 1.7314 | 2.4101 | 438.6 | 0.42782 | 1.1445e-05 | 0.035634 | vapor | 0.9494 | 1.3234 | 0.68907
22.245 | 29.407 | 20.252 | 0.049377 | 729.84 | 875.05 | 4.8369 | 1.7321 | 2.4144 | 438.47 | 0.42734 | 1.1457e-05 | 0.035684 | vapor | 0.94842 | 1.324 | 0.6895
22.245 | 30 | 20.682 | 0.04835 | 729.39 | 874.44 | 4.825 | 1.7327 | 2.4188 | 438.33 | 0.42685 | 1.1469e-05 | 0.035734 | vapor | 0.94742 | 1.3246 | 0.68994
22.653 | 0.95 | 0.62073 | 1.611 | 751.74 | 904.78 | 6.6904 | 1.7032 | 2.226 | 446.87 | 0.44498 | 1.0999e-05 | 0.03363 | vapor | 0.99824 | 1.3048 | 0.67017
22.653 | 1.5429 | 1.0092 | 0.99092 | 751.31 | 904.2 | 6.4376 | 1.7038 | 2.2296 | 446.67 | 0.44466 | 1.1007e-05 | 0.03367 | vapor | 0.99719 | 1.305 | 0.67055
22.653 | 2.1357 | 1.3984 | 0.71509 | 750.88 | 903.61 | 6.2677 | 1.7044 | 2.2331 | 446.48 | 0.44434 | 1.1015e-05 | 0.03371 | vapor | 0.99615 | 1.3052 | 0.67092
22.653 | 2.7286 | 1.7885 | 0.55913 | 750.46 | 903.02 | 6.1393 | 1.705 | 2.2366 | 446.28 | 0.44402 | 1.1023e-05 | 0.03375 | vapor | 0.9951 | 1.3055 | 0.6713
22.653 | 3.3214 | 2.1794 | 0.45884 | 750.03 | 902.43 | 6.0359 | 1.7056 | 2.2402 | 446.08 | 0.44369 | 1.1031e-05 | 0.033789 | vapor | 0.99403 | 1.3057 | 0.67167
22.653 | 3.9143 | 2.5711 | 0.38893 | 749.6 | 901.84 | 5.9494 | 1.7062 | 2.2438 | 445.89 | 0.44336 | 1.1039e-05 | 0.033829 | vapor | 0.993 | 1.3059 | 0.67205
22.653 | 4.5071 | 2.9637 | 0.33742 | 749.17 | 901.25 | 5.8748 | 1.7068 | 2.2474 | 445.69 | 0.44303 | 1.1047e-05 | 0.033868 | vapor | 0.99193 | 1.3062 | 0.67243
22.653 | 5.1 | 3.3571 | 0.29788 | 748.74 | 900.66 | 5.8093 | 1.7074 | 2.251 | 445.5 | 0.4427 | 1.1055e-05 | 0.033908 | vapor | 0.99088 | 1.3064 | 0.67281
22.653 | 5.6929 | 3.7513 | 0.26657 | 748.31 | 900.07 | 5.7509 | 1.708 | 2.2546 | 445.31 | 0.44236 | 1.1063e-05 | 0.033948 | vapor | 0.98985 | 1.3067 | 0.67319
22.653 | 6.2857 | 4.1464 | 0.24118 | 747.88 | 899.48 | 5.6981 | 1.7086 | 2.2583 | 445.12 | 0.44202 | 1.1072e-05 | 0.033989 | vapor | 0.98878 | 1.307 | 0.67358
22.653 | 6.8786 | 4.5423 | 0.22016 | 747.45 | 898.89 | 5.6499 | 1.7093 | 2.2619 | 444.93 | 0.44168 | 1.108e-05 | 0.034029 | vapor | 0.98774 | 1.3073 | 0.67396
22.653 | 7.4714 | 4.939 | 0.20247 | 747.02 | 898.29 | 5.6056 | 1.7099 | 2.2656 | 444.75 | 0.44133 | 1.1089e-05 | 0.034069 | vapor | 0.98669 | 1.3075 | 0.67434
22.653 | 8.0643 | 5.3365 | 0.18739 | 746.59 | 897.7 | 5.5646 | 1.7105 | 2.2693 | 444.56 | 0.44099 | 1.1097e-05 | 0.03411 | vapor | 0.98566 | 1.3078 | 0.67473
22.653 | 8.6571 | 5.7349 | 0.17437 | 746.15 | 897.11 | 5.5263 | 1.7111 | 2.273 | 444.37 | 0.44063 | 1.1106e-05 | 0.034151 | vapor | 0.98461 | 1.3081 | 0.67512
22.653 | 9.25 | 6.1342 | 0.16302 | 745.72 | 896.51 | 5.4905 | 1.7117 | 2.2768 | 444.19 | 0.44028 | 1.1115e-05 | 0.034192 | vapor | 0.98356 | 1.3084 | 0.6755
22.653 | 9.8429 | 6.5343 | 0.15304 | 745.28 | 895.92 | 5.4569 | 1.7123 | 2.2805 | 444.01 | 0.43992 | 1.1124e-05 | 0.034234 | vapor | 0.98252 | 1.3088 | 0.67589
22.653 | 10.436 | 6.9352 | 0.14419 | 744.85 | 895.32 | 5.4251 | 1.7129 | 2.2843 | 443.83 | 0.43956 | 1.1133e-05 | 0.034275 | vapor | 0.9815 | 1.3091 | 0.67628
22.653 | 11.029 | 7.337 | 0.1363 | 744.41 | 894.73 | 5.395 | 1.7136 | 2.2881 | 443.65 | 0.43919 | 1.1142e-05 | 0.034317 | vapor | 0.98047 | 1.3094 | 0.67668
22.653 | 11.621 | 7.7396 | 0.12921 | 743.98 | 894.13 | 5.3664 | 1.7142 | 2.2919 | 443.47 | 0.43882 | 1.1151e-05 | 0.034359 | vapor | 0.97936 | 1.3097 | 0.67707
22.653 | 12.214 | 8.1431 | 0.1228 | 743.54 | 893.54 | 5.3391 | 1.7148 | 2.2957 | 443.29 | 0.43845 | 1.116e-05 | 0.034401 | vapor | 0.97833 | 1.3101 | 0.67746
22.653 | 12.807 | 8.5474 | 0.11699 | 743.1 | 892.94 | 5.3131 | 1.7154 | 2.2995 | 443.12 | 0.43808 | 1.117e-05 | 0.034444 | vapor | 0.9773 | 1.3104 | 0.67786
22.653 | 13.4 | 8.9526 | 0.1117 | 742.66 | 892.34 | 5.2882 | 1.716 | 2.3034 | 442.94 | 0.4377 | 1.1179e-05 | 0.034486 | vapor | 0.97627 | 1.3108 | 0.67825
22.653 | 13.993 | 9.3586 | 0.10685 | 742.22 | 891.74 | 5.2642 | 1.7167 | 2.3073 | 442.77 | 0.43732 | 1.1189e-05 | 0.034529 | vapor | 0.97525 | 1.3112 | 0.67865
22.653 | 14.586 | 9.7655 | 0.1024 | 741.78 | 891.14 | 5.2413 | 1.7173 | 2.3112 | 442.6 | 0.43693 | 1.1198e-05 | 0.034573 | vapor | 0.97422 | 1.3116 | 0.67905
22.653 | 15.179 | 10.173 | 0.098297 | 741.34 | 890.55 | 5.2191 | 1.7179 | 2.3151 | 442.43 | 0.43654 | 1.1208e-05 | 0.034616 | vapor | 0.97322 | 1.3119 | 0.67945
22.653 | 15.771 | 10.582 | 0.094502 | 740.9 | 889.95 | 5.1978 | 1.7185 | 2.319 | 442.26 | 0.43615 | 1.1218e-05 | 0.03466 | vapor | 0.97209 | 1.3123 | 0.67985
22.653 | 16.364 | 10.991 | 0.090982 | 740.46 | 889.35 | 5.1772 | 1.7191 | 2.323 | 442.09 | 0.43575 | 1.1228e-05 | 0.034703 | vapor | 0.97111 | 1.3127 | 0.68025
22.653 | 16.957 | 11.402 | 0.087707 | 740.02 | 888.75 | 5.1572 | 1.7197 | 2.3269 | 441.93 | 0.43535 | 1.1238e-05 | 0.034748 | vapor | 0.97003 | 1.3132 | 0.68065
22.653 | 17.55 | 11.813 | 0.084654 | 739.58 | 888.15 | 5.1379 | 1.7204 | 2.3309 | 441.76 | 0.43495 | 1.1248e-05 | 0.034792 | vapor | 0.96902 | 1.3136 | 0.68106
22.653 | 18.143 | 12.225 | 0.081801 | 739.13 | 887.54 | 5.1192 | 1.721 | 2.3349 | 441.6 | 0.43454 | 1.1258e-05 | 0.034837 | vapor | 0.968 | 1.314 | 0.68146
22.653 | 18.736 | 12.638 | 0.079129 | 738.69 | 886.94 | 5.1011 | 1.7216 | 2.339 | 441.44 | 0.43413 | 1.1268e-05 | 0.034882 | vapor | 0.96697 | 1.3144 | 0.68187
22.653 | 19.329 | 13.051 | 0.07662 | 738.24 | 886.34 | 5.0834 | 1.7222 | 2.343 | 441.28 | 0.43372 | 1.1279e-05 | 0.034927 | vapor | 0.96601 | 1.3149 | 0.68228
22.653 | 19.921 | 13.466 | 0.074261 | 737.8 | 885.74 | 5.0663 | 1.7229 | 2.3471 | 441.12 | 0.4333 | 1.1289e-05 | 0.034972 | vapor | 0.96491 | 1.3153 | 0.68268
22.653 | 20.514 | 13.882 | 0.072038 | 737.35 | 885.13 | 5.0496 | 1.7235 | 2.3511 | 440.97 | 0.43288 | 1.13e-05 | 0.035018 | vapor | 0.96386 | 1.3158 | 0.68309
22.653 | 21.107 | 14.298 | 0.06994 | 736.91 | 884.53 | 5.0333 | 1.7241 | 2.3552 | 440.81 | 0.43245 | 1.131e-05 | 0.035064 | vapor | 0.96287 | 1.3163 | 0.6835
22.653 | 21.7 | 14.715 | 0.067957 | 736.46 | 883.93 | 5.0175 | 1.7247 | 2.3593 | 440.66 | 0.43202 | 1.1321e-05 | 0.03511 | vapor | 0.96187 | 1.3168 | 0.68392
22.653 | 22.293 | 15.133 | 0.06608 | 736.01 | 883.32 | 5.002 | 1.7253 | 2.3635 | 440.5 | 0.43159 | 1.1332e-05 | 0.035156 | vapor | 0.96086 | 1.3172 | 0.68433
22.653 | 22.886 | 15.552 | 0.0643 | 735.56 | 882.72 | 4.9869 | 1.726 | 2.3676 | 440.35 | 0.43115 | 1.1343e-05 | 0.035203 | vapor | 0.95984 | 1.3177 | 0.68475
22.653 | 23.479 | 15.972 | 0.06261 | 735.11 | 882.11 | 4.9721 | 1.7266 | 2.3718 | 440.21 | 0.43071 | 1.1354e-05 | 0.03525 | vapor | 0.95882 | 1.3183 | 0.68516
22.653 | 24.071 | 16.393 | 0.061003 | 734.66 | 881.51 | 4.9577 | 1.7272 | 2.376 | 440.06 | 0.43026 | 1.1365e-05 | 0.035297 | vapor | 0.95775 | 1.3188 | 0.68558
22.653 | 24.664 | 16.814 | 0.059473 | 734.21 | 880.9 | 4.9435 | 1.7278 | 2.3802 | 439.91 | 0.42981 | 1.1376e-05 | 0.035345 | vapor | 0.95677 | 1.3193 | 0.686
22.653 | 25.257 | 17.237 | 0.058016 | 733.76 | 880.29 | 4.9297 | 1.7285 | 2.3844 | 439.77 | 0.42936 | 1.1387e-05 | 0.035393 | vapor | 0.95573 | 1.3198 | 0.68642
22.653 | 25.85 | 17.66 | 0.056625 | 733.31 | 879.69 | 4.9162 | 1.7291 | 2.3887 | 439.63 | 0.4289 | 1.1399e-05 | 0.035441 | vapor | 0.95474 | 1.3204 | 0.68684
22.653 | 26.443 | 18.084 | 0.055297 | 732.86 | 879.08 | 4.9029 | 1.7297 | 2.3929 | 439.49 | 0.42844 | 1.141e-05 | 0.035489 | vapor | 0.95375 | 1.3209 | 0.68726
22.653 | 27.036 | 18.509 | 0.054027 | 732.4 | 878.47 | 4.8899 | 1.7303 | 2.3972 | 439.35 | 0.42798 | 1.1422e-05 | 0.035538 | vapor | 0.95274 | 1.3215 | 0.68768
22.653 | 27.629 | 18.935 | 0.052812 | 731.95 | 877.86 | 4.8771 | 1.731 | 2.4015 | 439.21 | 0.42751 | 1.1434e-05 | 0.035587 | vapor | 0.95174 | 1.3221 | 0.68811
22.653 | 28.221 | 19.362 | 0.051647 | 731.5 | 877.25 | 4.8646 | 1.7316 | 2.4058 | 439.07 | 0.42703 | 1.1445e-05 | 0.035636 | vapor | 0.95069 | 1.3227 | 0.68853
22.653 | 28.814 | 19.79 | 0.050531 | 731.04 | 876.64 | 4.8523 | 1.7322 | 2.4102 | 438.94 | 0.42655 | 1.1457e-05 | 0.035686 | vapor | 0.94967 | 1.3233 | 0.68896
22.653 | 29.407 | 20.218 | 0.04946 | 730.59 | 876.03 | 4.8402 | 1.7328 | 2.4145 | 438.81 | 0.42607 | 1.1469e-05 | 0.035736 | vapor | 0.9487 | 1.3239 | 0.68939
22.653 | 30 | 20.648 | 0.048431 | 730.13 | 875.42 | 4.8284 | 1.7335 | 2.4189 | 438.68 | 0.42559 | 1.1481e-05 | 0.035786 | vapor | 0.94768 | 1.3245 | 0.68982
23.061 | 0.95 | 0.61986 | 1.6133 | 752.43 | 905.69 | 6.6935 | 1.7041 | 2.227 | 447.16 | 0.44371 | 1.1012e-05 | 0.033687 | vapor | 0.99827 | 1.3046 | 0.67015
23.061 | 1.5429 | 1.0078 | 0.9923 | 752.01 | 905.11 | 6.4407 | 1.7047 | 2.2305 | 446.96 | 0.4434 | 1.102e-05 | 0.033726 | vapor | 0.9972 | 1.3049 | 0.67052
23.061 | 2.1357 | 1.3965 | 0.71609 | 751.58 | 904.52 | 6.2708 | 1.7053 | 2.234 | 446.76 | 0.44308 | 1.1028e-05 | 0.033766 | vapor | 0.99613 | 1.3051 | 0.67089
23.061 | 2.7286 | 1.786 | 0.55991 | 751.16 | 903.93 | 6.1424 | 1.7059 | 2.2375 | 446.56 | 0.44275 | 1.1036e-05 | 0.033806 | vapor | 0.99512 | 1.3053 | 0.67127
23.061 | 3.3214 | 2.1763 | 0.45949 | 750.73 | 903.35 | 6.039 | 1.7065 | 2.2411 | 446.37 | 0.44243 | 1.1044e-05 | 0.033845 | vapor | 0.99408 | 1.3055 | 0.67164
23.061 | 3.9143 | 2.5675 | 0.38948 | 750.3 | 902.76 | 5.9525 | 1.7071 | 2.2446 | 446.18 | 0.4421 | 1.1052e-05 | 0.033885 | vapor | 0.99303 | 1.3058 | 0.67202
23.061 | 4.5071 | 2.9595 | 0.3379 | 749.87 | 902.17 | 5.8779 | 1.7077 | 2.2482 | 445.98 | 0.44177 | 1.106e-05 | 0.033924 | vapor | 0.99197 | 1.306 | 0.6724
23.061 | 5.1 | 3.3523 | 0.2983 | 749.45 | 901.58 | 5.8124 | 1.7083 | 2.2518 | 445.79 | 0.44143 | 1.1068e-05 | 0.033964 | vapor | 0.99093 | 1.3063 | 0.67277
23.061 | 5.6929 | 3.7459 | 0.26696 | 749.02 | 900.99 | 5.754 | 1.7089 | 2.2554 | 445.6 | 0.4411 | 1.1077e-05 | 0.034004 | vapor | 0.98991 | 1.3066 | 0.67315
23.061 | 6.2857 | 4.1404 | 0.24152 | 748.59 | 900.4 | 5.7012 | 1.7095 | 2.2591 | 445.41 | 0.44076 | 1.1085e-05 | 0.034044 | vapor | 0.98885 | 1.3068 | 0.67353
23.061 | 6.8786 | 4.5357 | 0.22047 | 748.16 | 899.81 | 5.653 | 1.7102 | 2.2627 | 445.23 | 0.44041 | 1.1093e-05 | 0.034084 | vapor | 0.98781 | 1.3071 | 0.67392
23.061 | 7.4714 | 4.9318 | 0.20276 | 747.72 | 899.22 | 5.6087 | 1.7108 | 2.2664 | 445.04 | 0.44007 | 1.1102e-05 | 0.034125 | vapor | 0.98677 | 1.3074 | 0.6743
23.061 | 8.0643 | 5.3288 | 0.18766 | 747.29 | 898.63 | 5.5677 | 1.7114 | 2.2701 | 444.86 | 0.43972 | 1.1111e-05 | 0.034166 | vapor | 0.98572 | 1.3077 | 0.67468
23.061 | 8.6571 | 5.7266 | 0.17462 | 746.86 | 898.03 | 5.5295 | 1.712 | 2.2738 | 444.67 | 0.43937 | 1.1119e-05 | 0.034206 | vapor | 0.98468 | 1.308 | 0.67507
23.061 | 9.25 | 6.1252 | 0.16326 | 746.43 | 897.44 | 5.4937 | 1.7126 | 2.2775 | 444.49 | 0.43901 | 1.1128e-05 | 0.034248 | vapor | 0.98365 | 1.3083 | 0.67545
23.061 | 9.8429 | 6.5247 | 0.15326 | 745.99 | 896.85 | 5.46 | 1.7132 | 2.2812 | 444.31 | 0.43865 | 1.1137e-05 | 0.034289 | vapor | 0.98261 | 1.3086 | 0.67584
23.061 | 10.436 | 6.925 | 0.1444 | 745.56 | 896.26 | 5.4283 | 1.7138 | 2.285 | 444.13 | 0.43829 | 1.1146e-05 | 0.03433 | vapor | 0.98159 | 1.3089 | 0.67623
23.061 | 11.029 | 7.3261 | 0.1365 | 745.12 | 895.66 | 5.3982 | 1.7144 | 2.2887 | 443.95 | 0.43792 | 1.1155e-05 | 0.034372 | vapor | 0.98058 | 1.3093 | 0.67662
23.061 | 11.621 | 7.7281 | 0.1294 | 744.69 | 895.07 | 5.3695 | 1.7151 | 2.2925 | 443.77 | 0.43755 | 1.1164e-05 | 0.034414 | vapor | 0.97946 | 1.3096 | 0.67701
23.061 | 12.214 | 8.1309 | 0.12299 | 744.25 | 894.47 | 5.3423 | 1.7157 | 2.2963 | 443.6 | 0.43718 | 1.1174e-05 | 0.034456 | vapor | 0.97845 | 1.3099 | 0.6774
23.061 | 12.807 | 8.5346 | 0.11717 | 743.82 | 893.88 | 5.3163 | 1.7163 | 2.3002 | 443.42 | 0.43681 | 1.1183e-05 | 0.034499 | vapor | 0.97742 | 1.3103 | 0.6778
23.061 | 13.4 | 8.9391 | 0.11187 | 743.38 | 893.28 | 5.2913 | 1.7169 | 2.304 | 443.25 | 0.43643 | 1.1192e-05 | 0.034541 | vapor | 0.9764 | 1.3107 | 0.67819
23.061 | 13.993 | 9.3445 | 0.10702 | 742.94 | 892.68 | 5.2674 | 1.7175 | 2.3079 | 443.08 | 0.43605 | 1.1202e-05 | 0.034584 | vapor | 0.97538 | 1.311 | 0.67858
23.061 | 14.586 | 9.7507 | 0.10256 | 742.5 | 892.09 | 5.2444 | 1.7181 | 2.3118 | 442.91 | 0.43566 | 1.1211e-05 | 0.034627 | vapor | 0.97436 | 1.3114 | 0.67898
23.061 | 15.179 | 10.158 | 0.098447 | 742.06 | 891.49 | 5.2223 | 1.7187 | 2.3157 | 442.74 | 0.43527 | 1.1221e-05 | 0.03467 | vapor | 0.97331 | 1.3118 | 0.67938
23.061 | 15.771 | 10.566 | 0.094646 | 741.62 | 890.89 | 5.201 | 1.7194 | 2.3196 | 442.57 | 0.43488 | 1.1231e-05 | 0.034714 | vapor | 0.97222 | 1.3122 | 0.67978
23.061 | 16.364 | 10.974 | 0.091121 | 741.18 | 890.29 | 5.1804 | 1.72 | 2.3235 | 442.41 | 0.43448 | 1.1241e-05 | 0.034758 | vapor | 0.97127 | 1.3126 | 0.68018
23.061 | 16.957 | 11.384 | 0.087842 | 740.74 | 889.7 | 5.1604 | 1.7206 | 2.3275 | 442.24 | 0.43408 | 1.1251e-05 | 0.034802 | vapor | 0.97022 | 1.313 | 0.68058
23.061 | 17.55 | 11.795 | 0.084785 | 740.3 | 889.1 | 5.1412 | 1.7212 | 2.3314 | 442.08 | 0.43368 | 1.1261e-05 | 0.034846 | vapor | 0.96916 | 1.3134 | 0.68098
23.061 | 18.143 | 12.206 | 0.081928 | 739.86 | 888.5 | 5.1224 | 1.7218 | 2.3354 | 441.92 | 0.43327 | 1.1271e-05 | 0.034891 | vapor | 0.96817 | 1.3139 | 0.68138
23.061 | 18.736 | 12.618 | 0.079252 | 739.41 | 887.9 | 5.1043 | 1.7225 | 2.3394 | 441.76 | 0.43286 | 1.1281e-05 | 0.034935 | vapor | 0.96717 | 1.3143 | 0.68179
23.061 | 19.329 | 13.031 | 0.07674 | 738.97 | 887.3 | 5.0867 | 1.7231 | 2.3434 | 441.6 | 0.43245 | 1.1292e-05 | 0.034981 | vapor | 0.96616 | 1.3147 | 0.68219
23.061 | 19.921 | 13.445 | 0.074377 | 738.52 | 886.7 | 5.0695 | 1.7237 | 2.3475 | 441.44 | 0.43203 | 1.1302e-05 | 0.035026 | vapor | 0.96509 | 1.3152 | 0.6826
23.061 | 20.514 | 13.86 | 0.072152 | 738.08 | 886.09 | 5.0528 | 1.7243 | 2.3515 | 441.29 | 0.43161 | 1.1313e-05 | 0.035071 | vapor | 0.96406 | 1.3157 | 0.68301
23.061 | 21.107 | 14.275 | 0.070051 | 737.63 | 885.49 | 5.0366 | 1.7249 | 2.3556 | 441.13 | 0.43118 | 1.1323e-05 | 0.035117 | vapor | 0.96309 | 1.3161 | 0.68342
23.061 | 21.7 | 14.692 | 0.068065 | 737.19 | 884.89 | 5.0207 | 1.7255 | 2.3597 | 440.98 | 0.43075 | 1.1334e-05 | 0.035163 | vapor | 0.96205 | 1.3166 | 0.68383
23.061 | 22.293 | 15.109 | 0.066185 | 736.74 | 884.29 | 5.0052 | 1.7262 | 2.3638 | 440.83 | 0.43032 | 1.1345e-05 | 0.03521 | vapor | 0.96106 | 1.3171 | 0.68424
23.061 | 22.886 | 15.527 | 0.064403 | 736.29 | 883.68 | 4.9901 | 1.7268 | 2.368 | 440.68 | 0.42988 | 1.1356e-05 | 0.035256 | vapor | 0.96006 | 1.3176 | 0.68465
23.061 | 23.479 | 15.946 | 0.06271 | 735.85 | 883.08 | 4.9754 | 1.7274 | 2.3721 | 440.53 | 0.42944 | 1.1367e-05 | 0.035303 | vapor | 0.95906 | 1.3181 | 0.68507
23.061 | 24.071 | 16.366 | 0.061101 | 735.4 | 882.48 | 4.9609 | 1.728 | 2.3763 | 440.39 | 0.429 | 1.1378e-05 | 0.03535 | vapor | 0.95801 | 1.3186 | 0.68548
23.061 | 24.664 | 16.787 | 0.059569 | 734.95 | 881.87 | 4.9468 | 1.7287 | 2.3805 | 440.24 | 0.42855 | 1.1389e-05 | 0.035398 | vapor | 0.95699 | 1.3191 | 0.6859
23.061 | 25.257 | 17.209 | 0.05811 | 734.5 | 881.27 | 4.933 | 1.7293 | 2.3847 | 440.1 | 0.42809 | 1.14e-05 | 0.035446 | vapor | 0.95597 | 1.3197 | 0.68631
23.061 | 25.85 | 17.631 | 0.056717 | 734.05 | 880.66 | 4.9195 | 1.7299 | 2.3889 | 439.96 | 0.42764 | 1.1411e-05 | 0.035494 | vapor | 0.955 | 1.3202 | 0.68673
23.061 | 26.443 | 18.055 | 0.055387 | 733.59 | 880.05 | 4.9062 | 1.7305 | 2.3932 | 439.82 | 0.42718 | 1.1423e-05 | 0.035542 | vapor | 0.95396 | 1.3208 | 0.68715
23.061 | 27.036 | 18.479 | 0.054116 | 733.14 | 879.45 | 4.8932 | 1.7311 | 2.3974 | 439.68 | 0.42671 | 1.1434e-05 | 0.035591 | vapor | 0.95298 | 1.3214 | 0.68757
23.061 | 27.629 | 18.904 | 0.052899 | 732.69 | 878.84 | 4.8805 | 1.7318 | 2.4017 | 439.55 | 0.42624 | 1.1446e-05 | 0.035639 | vapor | 0.95198 | 1.3219 | 0.688
23.061 | 28.221 | 19.33 | 0.051733 | 732.24 | 878.23 | 4.8679 | 1.7324 | 2.406 | 439.41 | 0.42577 | 1.1458e-05 | 0.035688 | vapor | 0.95095 | 1.3225 | 0.68842
23.061 | 28.814 | 19.757 | 0.050615 | 731.78 | 877.63 | 4.8556 | 1.733 | 2.4103 | 439.28 | 0.42529 | 1.147e-05 | 0.035738 | vapor | 0.94995 | 1.3231 | 0.68884
23.061 | 29.407 | 20.185 | 0.049542 | 731.33 | 877.02 | 4.8436 | 1.7336 | 2.4147 | 439.15 | 0.42481 | 1.1482e-05 | 0.035788 | vapor | 0.94894 | 1.3237 | 0.68927
23.061 | 30 | 20.613 | 0.048512 | 730.87 | 876.41 | 4.8317 | 1.7342 | 2.419 | 439.02 | 0.42432 | 1.1494e-05 | 0.035838 | vapor | 0.94798 | 1.3243 | 0.6897
23.469 | 0.95 | 0.61901 | 1.6155 | 753.13 | 906.6 | 6.6965 | 1.705 | 2.2279 | 447.44 | 0.44245 | 1.1026e-05 | 0.033743 | vapor | 0.99826 | 1.3045 | 0.67012
23.469 | 1.5429 | 1.0064 | 0.99368 | 752.71 | 906.02 | 6.4438 | 1.7056 | 2.2314 | 447.24 | 0.44214 | 1.1033e-05 | 0.033783 | vapor | 0.99721 | 1.3047 | 0.67049
23.469 | 2.1357 | 1.3945 | 0.71709 | 752.28 | 905.43 | 6.2738 | 1.7062 | 2.2349 | 447.04 | 0.44182 | 1.1041e-05 | 0.033822 | vapor | 0.99619 | 1.3049 | 0.67086
23.469 | 2.7286 | 1.7835 | 0.5607 | 751.86 | 904.85 | 6.1454 | 1.7068 | 2.2384 | 446.85 | 0.44149 | 1.1049e-05 | 0.033862 | vapor | 0.99515 | 1.3051 | 0.67123
23.469 | 3.3214 | 2.1733 | 0.46013 | 751.43 | 904.26 | 6.0421 | 1.7074 | 2.2419 | 446.66 | 0.44117 | 1.1057e-05 | 0.033901 | vapor | 0.99408 | 1.3054 | 0.67161
23.469 | 3.9143 | 2.5639 | 0.39003 | 751 | 903.67 | 5.9555 | 1.708 | 2.2455 | 446.46 | 0.44084 | 1.1065e-05 | 0.033941 | vapor | 0.99305 | 1.3056 | 0.67198
23.469 | 4.5071 | 2.9553 | 0.33838 | 750.58 | 903.09 | 5.881 | 1.7086 | 2.249 | 446.27 | 0.44051 | 1.1073e-05 | 0.03398 | vapor | 0.99201 | 1.3059 | 0.67236
23.469 | 5.1 | 3.3475 | 0.29873 | 750.15 | 902.5 | 5.8155 | 1.7092 | 2.2526 | 446.08 | 0.44017 | 1.1081e-05 | 0.03402 | vapor | 0.99099 | 1.3061 | 0.67273
23.469 | 5.6929 | 3.7406 | 0.26734 | 749.72 | 901.91 | 5.7571 | 1.7098 | 2.2562 | 445.89 | 0.43983 | 1.109e-05 | 0.03406 | vapor | 0.98995 | 1.3064 | 0.67311
23.469 | 6.2857 | 4.1345 | 0.24187 | 749.29 | 901.32 | 5.7043 | 1.7105 | 2.2598 | 445.71 | 0.43949 | 1.1098e-05 | 0.0341 | vapor | 0.9889 | 1.3067 | 0.67349
23.469 | 6.8786 | 4.5292 | 0.22079 | 748.86 | 900.73 | 5.6561 | 1.7111 | 2.2635 | 445.52 | 0.43915 | 1.1107e-05 | 0.03414 | vapor | 0.98787 | 1.3069 | 0.67387
23.469 | 7.4714 | 4.9247 | 0.20306 | 748.43 | 900.14 | 5.6118 | 1.7117 | 2.2671 | 445.34 | 0.4388 | 1.1115e-05 | 0.03418 | vapor | 0.98683 | 1.3072 | 0.67425
23.469 | 8.0643 | 5.3211 | 0.18793 | 748 | 899.55 | 5.5708 | 1.7123 | 2.2708 | 445.15 | 0.43845 | 1.1124e-05 | 0.034221 | vapor | 0.98579 | 1.3075 | 0.67464
23.469 | 8.6571 | 5.7183 | 0.17488 | 747.57 | 898.96 | 5.5326 | 1.7129 | 2.2745 | 444.97 | 0.4381 | 1.1133e-05 | 0.034262 | vapor | 0.98475 | 1.3078 | 0.67502
23.469 | 9.25 | 6.1163 | 0.1635 | 747.14 | 898.37 | 5.4968 | 1.7135 | 2.2782 | 444.79 | 0.43775 | 1.1141e-05 | 0.034303 | vapor | 0.98372 | 1.3081 | 0.6754
23.469 | 9.8429 | 6.5151 | 0.15349 | 746.7 | 897.78 | 5.4632 | 1.7141 | 2.2819 | 444.61 | 0.43739 | 1.115e-05 | 0.034344 | vapor | 0.9827 | 1.3085 | 0.67579
23.469 | 10.436 | 6.9148 | 0.14462 | 746.27 | 897.19 | 5.4314 | 1.7147 | 2.2857 | 444.43 | 0.43702 | 1.1159e-05 | 0.034385 | vapor | 0.98169 | 1.3088 | 0.67618
23.469 | 11.029 | 7.3153 | 0.1367 | 745.84 | 896.6 | 5.4013 | 1.7153 | 2.2894 | 444.25 | 0.43666 | 1.1168e-05 | 0.034427 | vapor | 0.98067 | 1.3091 | 0.67657
23.469 | 11.621 | 7.7167 | 0.12959 | 745.4 | 896 | 5.3727 | 1.7159 | 2.2932 | 444.08 | 0.43629 | 1.1177e-05 | 0.034469 | vapor | 0.97956 | 1.3095 | 0.67695
23.469 | 12.214 | 8.1188 | 0.12317 | 744.97 | 895.41 | 5.3455 | 1.7165 | 2.297 | 443.9 | 0.43592 | 1.1187e-05 | 0.034511 | vapor | 0.97856 | 1.3098 | 0.67734
23.469 | 12.807 | 8.5219 | 0.11735 | 744.53 | 894.82 | 5.3194 | 1.7172 | 2.3008 | 443.73 | 0.43554 | 1.1196e-05 | 0.034553 | vapor | 0.97753 | 1.3102 | 0.67773
23.469 | 13.4 | 8.9257 | 0.11204 | 744.09 | 894.22 | 5.2945 | 1.7178 | 2.3046 | 443.56 | 0.43516 | 1.1205e-05 | 0.034596 | vapor | 0.97652 | 1.3105 | 0.67813
23.469 | 13.993 | 9.3304 | 0.10718 | 743.66 | 893.63 | 5.2706 | 1.7184 | 2.3085 | 443.39 | 0.43478 | 1.1215e-05 | 0.034639 | vapor | 0.97551 | 1.3109 | 0.67852
23.469 | 14.586 | 9.736 | 0.10271 | 743.22 | 893.03 | 5.2476 | 1.719 | 2.3123 | 443.22 | 0.43439 | 1.1225e-05 | 0.034682 | vapor | 0.97449 | 1.3113 | 0.67892
23.469 | 15.179 | 10.142 | 0.098597 | 742.78 | 892.44 | 5.2255 | 1.7196 | 2.3162 | 443.05 | 0.43401 | 1.1234e-05 | 0.034725 | vapor | 0.97351 | 1.3117 | 0.67931
23.469 | 15.771 | 10.55 | 0.094791 | 742.34 | 891.84 | 5.2042 | 1.7202 | 2.3201 | 442.89 | 0.43361 | 1.1244e-05 | 0.034768 | vapor | 0.97236 | 1.312 | 0.67971
23.469 | 16.364 | 10.958 | 0.09126 | 741.9 | 891.24 | 5.1836 | 1.7208 | 2.324 | 442.72 | 0.43322 | 1.1254e-05 | 0.034812 | vapor | 0.97136 | 1.3124 | 0.68011
23.469 | 16.957 | 11.367 | 0.087977 | 741.46 | 890.65 | 5.1637 | 1.7215 | 2.328 | 442.56 | 0.43282 | 1.1264e-05 | 0.034856 | vapor | 0.97034 | 1.3129 | 0.6805
23.469 | 17.55 | 11.776 | 0.084916 | 741.02 | 890.05 | 5.1444 | 1.7221 | 2.3319 | 442.4 | 0.43241 | 1.1274e-05 | 0.0349 | vapor | 0.96939 | 1.3133 | 0.6809
23.469 | 18.143 | 12.187 | 0.082055 | 740.58 | 889.45 | 5.1257 | 1.7227 | 2.3359 | 442.24 | 0.43201 | 1.1284e-05 | 0.034945 | vapor | 0.96835 | 1.3137 | 0.68131
23.469 | 18.736 | 12.598 | 0.079375 | 740.14 | 888.85 | 5.1075 | 1.7233 | 2.3399 | 442.08 | 0.4316 | 1.1294e-05 | 0.034989 | vapor | 0.96738 | 1.3141 | 0.68171
23.469 | 19.329 | 13.011 | 0.07686 | 739.69 | 888.25 | 5.0899 | 1.7239 | 2.3439 | 441.92 | 0.43118 | 1.1304e-05 | 0.035034 | vapor | 0.96631 | 1.3146 | 0.68211
23.469 | 19.921 | 13.424 | 0.074494 | 739.25 | 887.65 | 5.0727 | 1.7245 | 2.3479 | 441.76 | 0.43076 | 1.1315e-05 | 0.03508 | vapor | 0.96527 | 1.315 | 0.68252
23.469 | 20.514 | 13.838 | 0.072265 | 738.81 | 887.05 | 5.0561 | 1.7251 | 2.3519 | 441.61 | 0.43034 | 1.1325e-05 | 0.035125 | vapor | 0.96427 | 1.3155 | 0.68292
23.469 | 21.107 | 14.253 | 0.070162 | 738.36 | 886.45 | 5.0398 | 1.7258 | 2.356 | 441.46 | 0.42992 | 1.1336e-05 | 0.035171 | vapor | 0.96325 | 1.316 | 0.68333
23.469 | 21.7 | 14.669 | 0.068173 | 737.92 | 885.85 | 5.024 | 1.7264 | 2.3601 | 441.31 | 0.42949 | 1.1347e-05 | 0.035217 | vapor | 0.96223 | 1.3165 | 0.68374
23.469 | 22.293 | 15.085 | 0.06629 | 737.47 | 885.25 | 5.0085 | 1.727 | 2.3642 | 441.16 | 0.42906 | 1.1357e-05 | 0.035263 | vapor | 0.96126 | 1.317 | 0.68415
23.469 | 22.886 | 15.503 | 0.064505 | 737.02 | 884.65 | 4.9934 | 1.7276 | 2.3683 | 441.01 | 0.42862 | 1.1368e-05 | 0.03531 | vapor | 0.96023 | 1.3175 | 0.68456
23.469 | 23.479 | 15.921 | 0.062811 | 736.58 | 884.05 | 4.9786 | 1.7282 | 2.3724 | 440.86 | 0.42818 | 1.1379e-05 | 0.035356 | vapor | 0.95924 | 1.318 | 0.68497
23.469 | 24.071 | 16.34 | 0.061199 | 736.13 | 883.45 | 4.9642 | 1.7288 | 2.3766 | 440.72 | 0.42773 | 1.139e-05 | 0.035404 | vapor | 0.95821 | 1.3185 | 0.68538
23.469 | 24.664 | 16.76 | 0.059666 | 735.68 | 882.84 | 4.9501 | 1.7295 | 2.3808 | 440.57 | 0.42729 | 1.1402e-05 | 0.035451 | vapor | 0.95721 | 1.319 | 0.6858
23.469 | 25.257 | 17.181 | 0.058204 | 735.23 | 882.24 | 4.9363 | 1.7301 | 2.3849 | 440.43 | 0.42683 | 1.1413e-05 | 0.035499 | vapor | 0.95621 | 1.3195 | 0.68621
23.469 | 25.85 | 17.603 | 0.056809 | 734.78 | 881.64 | 4.9228 | 1.7307 | 2.3891 | 440.29 | 0.42638 | 1.1424e-05 | 0.035546 | vapor | 0.9552 | 1.3201 | 0.68663
23.469 | 26.443 | 18.025 | 0.055478 | 734.33 | 881.03 | 4.9095 | 1.7313 | 2.3934 | 440.15 | 0.42592 | 1.1436e-05 | 0.035595 | vapor | 0.95423 | 1.3206 | 0.68705
23.469 | 27.036 | 18.449 | 0.054204 | 733.88 | 880.43 | 4.8965 | 1.7319 | 2.3976 | 440.02 | 0.42545 | 1.1447e-05 | 0.035643 | vapor | 0.95321 | 1.3212 | 0.68747
23.469 | 27.629 | 18.873 | 0.052985 | 733.43 | 879.82 | 4.8838 | 1.7326 | 2.4019 | 439.88 | 0.42498 | 1.1459e-05 | 0.035692 | vapor | 0.95223 | 1.3218 | 0.68789
23.469 | 28.221 | 19.298 | 0.051818 | 732.98 | 879.22 | 4.8712 | 1.7332 | 2.4062 | 439.75 | 0.42451 | 1.1471e-05 | 0.035741 | vapor | 0.95122 | 1.3224 | 0.68831
23.469 | 28.814 | 19.724 | 0.050699 | 732.53 | 878.61 | 4.859 | 1.7338 | 2.4105 | 439.62 | 0.42403 | 1.1482e-05 | 0.03579 | vapor | 0.95023 | 1.323 | 0.68873
23.469 | 29.407 | 20.151 | 0.049625 | 732.07 | 878 | 4.8469 | 1.7344 | 2.4148 | 439.49 | 0.42355 | 1.1494e-05 | 0.03584 | vapor | 0.94924 | 1.3236 | 0.68915
23.469 | 30 | 20.579 | 0.048593 | 731.62 | 877.4 | 4.835 | 1.735 | 2.4191 | 439.36 | 0.42307 | 1.1506e-05 | 0.03589 | vapor | 0.94824 | 1.3242 | 0.68958
23.878 | 0.95 | 0.61815 | 1.6177 | 753.83 | 907.51 | 6.6996 | 1.7059 | 2.2288 | 447.72 | 0.4412 | 1.1039e-05 | 0.033799 | vapor | 0.99828 | 1.3043 | 0.67009
23.878 | 1.5429 | 1.005 | 0.99506 | 753.4 | 906.93 | 6.4469 | 1.7065 | 2.2323 | 447.52 | 0.44088 | 1.1047e-05 | 0.033839 | vapor | 0.99722 | 1.3045 | 0.67046
23.878 | 2.1357 | 1.3926 | 0.71809 | 752.98 | 906.34 | 6.2769 | 1.7071 | 2.2357 | 447.33 | 0.44056 | 1.1054e-05 | 0.033878 | vapor | 0.99617 | 1.3048 | 0.67083
23.878 | 2.7286 | 1.781 | 0.56148 | 752.56 | 905.76 | 6.1485 | 1.7077 | 2.2393 | 447.13 | 0.44024 | 1.1062e-05 | 0.033918 | vapor | 0.99517 | 1.305 | 0.6712
23.878 | 3.3214 | 2.1702 | 0.46078 | 752.13 | 905.18 | 6.0452 | 1.7083 | 2.2428 | 446.94 | 0.43991 | 1.107e-05 | 0.033957 | vapor | 0.99413 | 1.3052 | 0.67157
23.878 | 3.9143 | 2.5603 | 0.39058 | 751.7 | 904.59 | 5.9586 | 1.7089 | 2.2463 | 446.75 | 0.43958 | 1.1078e-05 | 0.033997 | vapor | 0.99308 | 1.3055 | 0.67195
23.878 | 4.5071 | 2.9511 | 0.33885 | 751.28 | 904 | 5.8841 | 1.7095 | 2.2499 | 446.56 | 0.43925 | 1.1086e-05 | 0.034036 | vapor | 0.99205 | 1.3057 | 0.67232
23.878 | 5.1 | 3.3428 | 0.29915 | 750.85 | 903.42 | 5.8186 | 1.7101 | 2.2534 | 446.37 | 0.43891 | 1.1095e-05 | 0.034076 | vapor | 0.99102 | 1.306 | 0.6727
23.878 | 5.6929 | 3.7353 | 0.26772 | 750.42 | 902.83 | 5.7602 | 1.7108 | 2.257 | 446.19 | 0.43858 | 1.1103e-05 | 0.034116 | vapor | 0.98999 | 1.3062 | 0.67307
23.878 | 6.2857 | 4.1286 | 0.24221 | 750 | 902.24 | 5.7074 | 1.7114 | 2.2606 | 446 | 0.43824 | 1.1111e-05 | 0.034156 | vapor | 0.98895 | 1.3065 | 0.67345
23.878 | 6.8786 | 4.5227 | 0.22111 | 749.57 | 901.66 | 5.6593 | 1.712 | 2.2643 | 445.81 | 0.43789 | 1.112e-05 | 0.034196 | vapor | 0.98792 | 1.3068 | 0.67383
23.878 | 7.4714 | 4.9176 | 0.20335 | 749.14 | 901.07 | 5.615 | 1.7126 | 2.2679 | 445.63 | 0.43755 | 1.1128e-05 | 0.034236 | vapor | 0.98689 | 1.3071 | 0.67421
23.878 | 8.0643 | 5.3134 | 0.1882 | 748.71 | 900.48 | 5.5739 | 1.7132 | 2.2716 | 445.45 | 0.43719 | 1.1137e-05 | 0.034277 | vapor | 0.98586 | 1.3074 | 0.67459
23.878 | 8.6571 | 5.71 | 0.17513 | 748.28 | 899.89 | 5.5357 | 1.7138 | 2.2752 | 445.27 | 0.43684 | 1.1146e-05 | 0.034317 | vapor | 0.98482 | 1.3077 | 0.67497
23.878 | 9.25 | 6.1074 | 0.16374 | 747.85 | 899.3 | 5.5 | 1.7144 | 2.2789 | 445.09 | 0.43649 | 1.1154e-05 | 0.034358 | vapor | 0.9838 | 1.308 | 0.67535
23.878 | 9.8429 | 6.5056 | 0.15371 | 747.41 | 898.71 | 5.4663 | 1.715 | 2.2826 | 444.91 | 0.43613 | 1.1163e-05 | 0.034399 | vapor | 0.98278 | 1.3083 | 0.67574
23.878 | 10.436 | 6.9046 | 0.14483 | 746.98 | 898.12 | 5.4345 | 1.7156 | 2.2864 | 444.73 | 0.43576 | 1.1172e-05 | 0.034441 | vapor | 0.98179 | 1.3086 | 0.67612
23.878 | 11.029 | 7.3045 | 0.1369 | 746.55 | 897.53 | 5.4045 | 1.7162 | 2.2901 | 444.56 | 0.4354 | 1.1181e-05 | 0.034482 | vapor | 0.98077 | 1.309 | 0.67651
23.878 | 11.621 | 7.7052 | 0.12978 | 746.11 | 896.94 | 5.3759 | 1.7168 | 2.2939 | 444.38 | 0.43503 | 1.1191e-05 | 0.034524 | vapor | 0.97967 | 1.3093 | 0.6769
23.878 | 12.214 | 8.1068 | 0.12335 | 745.68 | 896.35 | 5.3486 | 1.7174 | 2.2976 | 444.21 | 0.43466 | 1.12e-05 | 0.034566 | vapor | 0.97866 | 1.3096 | 0.67728
23.878 | 12.807 | 8.5091 | 0.11752 | 745.24 | 895.76 | 5.3226 | 1.718 | 2.3014 | 444.04 | 0.43428 | 1.1209e-05 | 0.034608 | vapor | 0.97765 | 1.31 | 0.67767
23.878 | 13.4 | 8.9124 | 0.1122 | 744.81 | 895.16 | 5.2977 | 1.7186 | 2.3053 | 443.87 | 0.4339 | 1.1218e-05 | 0.034651 | vapor | 0.97663 | 1.3104 | 0.67806
23.878 | 13.993 | 9.3164 | 0.10734 | 744.37 | 894.57 | 5.2738 | 1.7193 | 2.3091 | 443.7 | 0.43352 | 1.1228e-05 | 0.034693 | vapor | 0.97563 | 1.3107 | 0.67846
23.878 | 14.586 | 9.7213 | 0.10287 | 743.94 | 893.98 | 5.2508 | 1.7199 | 2.3129 | 443.53 | 0.43313 | 1.1238e-05 | 0.034736 | vapor | 0.97462 | 1.3111 | 0.67885
23.878 | 15.179 | 10.127 | 0.098746 | 743.5 | 893.38 | 5.2287 | 1.7205 | 2.3168 | 443.36 | 0.43274 | 1.1247e-05 | 0.034779 | vapor | 0.97361 | 1.3115 | 0.67924
23.878 | 15.771 | 10.534 | 0.094935 | 743.06 | 892.79 | 5.2074 | 1.7211 | 2.3207 | 443.2 | 0.43235 | 1.1257e-05 | 0.034823 | vapor | 0.97249 | 1.3119 | 0.67964
23.878 | 16.364 | 10.941 | 0.0914 | 742.62 | 892.19 | 5.1868 | 1.7217 | 2.3246 | 443.04 | 0.43196 | 1.1267e-05 | 0.034867 | vapor | 0.97152 | 1.3123 | 0.68003
23.878 | 16.957 | 11.349 | 0.088112 | 742.18 | 891.6 | 5.1669 | 1.7223 | 2.3285 | 442.87 | 0.43156 | 1.1277e-05 | 0.03491 | vapor | 0.97054 | 1.3127 | 0.68043
23.878 | 17.55 | 11.758 | 0.085047 | 741.74 | 891 | 5.1476 | 1.7229 | 2.3324 | 442.71 | 0.43115 | 1.1287e-05 | 0.034955 | vapor | 0.96954 | 1.3131 | 0.68083
23.878 | 18.143 | 12.168 | 0.082182 | 741.3 | 890.4 | 5.1289 | 1.7235 | 2.3364 | 442.55 | 0.43075 | 1.1297e-05 | 0.034999 | vapor | 0.96853 | 1.3136 | 0.68123
23.878 | 18.736 | 12.579 | 0.079498 | 740.86 | 889.81 | 5.1107 | 1.7241 | 2.3403 | 442.4 | 0.43034 | 1.1307e-05 | 0.035044 | vapor | 0.9675 | 1.314 | 0.68163
23.878 | 19.329 | 12.991 | 0.076979 | 740.42 | 889.21 | 5.0931 | 1.7248 | 2.3443 | 442.24 | 0.42992 | 1.1317e-05 | 0.035088 | vapor | 0.96647 | 1.3144 | 0.68203
23.878 | 19.921 | 13.403 | 0.07461 | 739.98 | 888.61 | 5.076 | 1.7254 | 2.3483 | 442.09 | 0.4295 | 1.1328e-05 | 0.035134 | vapor | 0.96545 | 1.3149 | 0.68243
23.878 | 20.514 | 13.816 | 0.072378 | 739.53 | 888.01 | 5.0593 | 1.726 | 2.3524 | 441.93 | 0.42908 | 1.1338e-05 | 0.035179 | vapor | 0.96447 | 1.3154 | 0.68284
23.878 | 21.107 | 14.23 | 0.070272 | 739.09 | 887.41 | 5.043 | 1.7266 | 2.3564 | 441.78 | 0.42866 | 1.1349e-05 | 0.035225 | vapor | 0.96348 | 1.3158 | 0.68324
23.878 | 21.7 | 14.645 | 0.068281 | 738.65 | 886.82 | 5.0272 | 1.7272 | 2.3605 | 441.63 | 0.42823 | 1.136e-05 | 0.03527 | vapor | 0.96248 | 1.3163 | 0.68365
23.878 | 22.293 | 15.061 | 0.066396 | 738.2 | 886.22 | 5.0117 | 1.7278 | 2.3645 | 441.48 | 0.4278 | 1.137e-05 | 0.035317 | vapor | 0.96147 | 1.3168 | 0.68406
23.878 | 22.886 | 15.478 | 0.064608 | 737.76 | 885.62 | 4.9966 | 1.7284 | 2.3686 | 441.34 | 0.42736 | 1.1381e-05 | 0.035363 | vapor | 0.96045 | 1.3173 | 0.68447
23.878 | 23.479 | 15.895 | 0.062911 | 737.31 | 885.02 | 4.9819 | 1.7291 | 2.3728 | 441.19 | 0.42692 | 1.1392e-05 | 0.03541 | vapor | 0.95949 | 1.3178 | 0.68488
23.878 | 24.071 | 16.314 | 0.061297 | 736.86 | 884.42 | 4.9675 | 1.7297 | 2.3769 | 441.05 | 0.42648 | 1.1403e-05 | 0.035457 | vapor | 0.95842 | 1.3183 | 0.68529
23.878 | 24.664 | 16.733 | 0.059762 | 736.42 | 883.81 | 4.9534 | 1.7303 | 2.381 | 440.9 | 0.42603 | 1.1414e-05 | 0.035504 | vapor | 0.95744 | 1.3189 | 0.6857
23.878 | 25.257 | 17.153 | 0.058298 | 735.97 | 883.21 | 4.9396 | 1.7309 | 2.3852 | 440.76 | 0.42558 | 1.1426e-05 | 0.035551 | vapor | 0.95645 | 1.3194 | 0.68611
23.878 | 25.85 | 17.574 | 0.056902 | 735.52 | 882.61 | 4.9261 | 1.7315 | 2.3894 | 440.62 | 0.42512 | 1.1437e-05 | 0.035599 | vapor | 0.95546 | 1.3199 | 0.68653
23.878 | 26.443 | 17.996 | 0.055568 | 735.07 | 882.01 | 4.9128 | 1.7321 | 2.3936 | 440.49 | 0.42466 | 1.1448e-05 | 0.035647 | vapor | 0.95446 | 1.3205 | 0.68694
23.878 | 27.036 | 18.419 | 0.054293 | 734.62 | 881.41 | 4.8998 | 1.7327 | 2.3978 | 440.35 | 0.4242 | 1.146e-05 | 0.035696 | vapor | 0.95345 | 1.3211 | 0.68736
23.878 | 27.629 | 18.842 | 0.053072 | 734.17 | 880.8 | 4.8871 | 1.7334 | 2.4021 | 440.22 | 0.42373 | 1.1471e-05 | 0.035744 | vapor | 0.95249 | 1.3216 | 0.68778
23.878 | 28.221 | 19.267 | 0.051903 | 733.72 | 880.2 | 4.8746 | 1.734 | 2.4063 | 440.09 | 0.42326 | 1.1483e-05 | 0.035793 | vapor | 0.95144 | 1.3222 | 0.6882
23.878 | 28.814 | 19.692 | 0.050783 | 733.27 | 879.59 | 4.8623 | 1.7346 | 2.4106 | 439.96 | 0.42278 | 1.1495e-05 | 0.035842 | vapor | 0.95046 | 1.3228 | 0.68862
23.878 | 29.407 | 20.118 | 0.049707 | 732.82 | 878.99 | 4.8502 | 1.7352 | 2.4149 | 439.83 | 0.4223 | 1.1507e-05 | 0.035892 | vapor | 0.94948 | 1.3234 | 0.68904
23.878 | 30 | 20.545 | 0.048674 | 732.36 | 878.39 | 4.8384 | 1.7358 | 2.4192 | 439.7 | 0.42182 | 1.1519e-05 | 0.035942 | vapor | 0.9485 | 1.324 | 0.68946
24.286 | 0.95 | 0.6173 | 1.62 | 754.52 | 908.42 | 6.7027 | 1.7069 | 2.2297 | 448 | 0.43995 | 1.1052e-05 | 0.033855 | vapor | 0.99828 | 1.3041 | 0.67007
24.286 | 1.5429 | 1.0036 | 0.99645 | 754.1 | 907.84 | 6.4499 | 1.7075 | 2.2332 | 447.8 | 0.43963 | 1.106e-05 | 0.033895 | vapor | 0.99725 | 1.3044 | 0.67043
24.286 | 2.1357 | 1.3906 | 0.71909 | 753.68 | 907.26 | 6.28 | 1.7081 | 2.2366 | 447.61 | 0.43931 | 1.1068e-05 | 0.033935 | vapor | 0.99624 | 1.3046 | 0.6708
24.286 | 2.7286 | 1.7785 | 0.56227 | 753.26 | 906.67 | 6.1516 | 1.7087 | 2.2401 | 447.42 | 0.43899 | 1.1075e-05 | 0.033974 | vapor | 0.9952 | 1.3048 | 0.67117
24.286 | 3.3214 | 2.1672 | 0.46143 | 752.83 | 906.09 | 6.0483 | 1.7093 | 2.2436 | 447.23 | 0.43866 | 1.1083e-05 | 0.034013 | vapor | 0.99414 | 1.3051 | 0.67154
24.286 | 3.9143 | 2.5567 | 0.39113 | 752.41 | 905.51 | 5.9617 | 1.7099 | 2.2472 | 447.04 | 0.43833 | 1.1091e-05 | 0.034053 | vapor | 0.99312 | 1.3053 | 0.67191
24.286 | 4.5071 | 2.947 | 0.33933 | 751.98 | 904.92 | 5.8872 | 1.7105 | 2.2507 | 446.85 | 0.438 | 1.11e-05 | 0.034092 | vapor | 0.99207 | 1.3056 | 0.67229
24.286 | 5.1 | 3.338 | 0.29958 | 751.55 | 904.34 | 5.8217 | 1.7111 | 2.2543 | 446.66 | 0.43766 | 1.1108e-05 | 0.034132 | vapor | 0.99108 | 1.3058 | 0.67266
24.286 | 5.6929 | 3.73 | 0.2681 | 751.13 | 903.75 | 5.7633 | 1.7117 | 2.2579 | 446.48 | 0.43732 | 1.1116e-05 | 0.034171 | vapor | 0.99003 | 1.3061 | 0.67303
24.286 | 6.2857 | 4.1227 | 0.24256 | 750.7 | 903.17 | 5.7105 | 1.7123 | 2.2614 | 446.29 | 0.43698 | 1.1124e-05 | 0.034211 | vapor | 0.989 | 1.3064 | 0.67341
24.286 | 6.8786 | 4.5162 | 0.22143 | 750.27 | 902.58 | 5.6624 | 1.7129 | 2.2651 | 446.11 | 0.43664 | 1.1133e-05 | 0.034251 | vapor | 0.98799 | 1.3066 | 0.67379
24.286 | 7.4714 | 4.9105 | 0.20364 | 749.84 | 901.99 | 5.6181 | 1.7135 | 2.2687 | 445.93 | 0.43629 | 1.1141e-05 | 0.034292 | vapor | 0.98696 | 1.3069 | 0.67416
24.286 | 8.0643 | 5.3057 | 0.18848 | 749.41 | 901.41 | 5.5771 | 1.7141 | 2.2723 | 445.74 | 0.43594 | 1.115e-05 | 0.034332 | vapor | 0.98594 | 1.3072 | 0.67454
24.286 | 8.6571 | 5.7017 | 0.17539 | 748.99 | 900.82 | 5.5389 | 1.7147 | 2.276 | 445.56 | 0.43559 | 1.1159e-05 | 0.034373 | vapor | 0.9849 | 1.3075 | 0.67492
24.286 | 9.25 | 6.0985 | 0.16398 | 748.55 | 900.23 | 5.5031 | 1.7153 | 2.2797 | 445.39 | 0.43523 | 1.1168e-05 | 0.034414 | vapor | 0.98388 | 1.3078 | 0.6753
24.286 | 9.8429 | 6.4961 | 0.15394 | 748.12 | 899.64 | 5.4694 | 1.7159 | 2.2834 | 445.21 | 0.43487 | 1.1176e-05 | 0.034455 | vapor | 0.98287 | 1.3082 | 0.67569
24.286 | 10.436 | 6.8945 | 0.14504 | 747.69 | 899.05 | 5.4377 | 1.7165 | 2.2871 | 445.03 | 0.43451 | 1.1185e-05 | 0.034496 | vapor | 0.98188 | 1.3085 | 0.67607
24.286 | 11.029 | 7.2938 | 0.1371 | 747.26 | 898.47 | 5.4076 | 1.7171 | 2.2908 | 444.86 | 0.43414 | 1.1194e-05 | 0.034537 | vapor | 0.98086 | 1.3088 | 0.67645
24.286 | 11.621 | 7.6938 | 0.12997 | 746.83 | 897.88 | 5.379 | 1.7177 | 2.2945 | 444.68 | 0.43377 | 1.1204e-05 | 0.034579 | vapor | 0.97978 | 1.3091 | 0.67684
24.286 | 12.214 | 8.0948 | 0.12354 | 746.39 | 897.29 | 5.3518 | 1.7183 | 2.2983 | 444.51 | 0.4334 | 1.1213e-05 | 0.034621 | vapor | 0.97876 | 1.3095 | 0.67723
24.286 | 12.807 | 8.4965 | 0.1177 | 745.96 | 896.69 | 5.3258 | 1.7189 | 2.3021 | 444.34 | 0.43302 | 1.1222e-05 | 0.034663 | vapor | 0.97776 | 1.3099 | 0.67761
24.286 | 13.4 | 8.899 | 0.11237 | 745.53 | 896.1 | 5.3008 | 1.7195 | 2.3059 | 444.17 | 0.43265 | 1.1231e-05 | 0.034706 | vapor | 0.97676 | 1.3102 | 0.678
24.286 | 13.993 | 9.3024 | 0.1075 | 745.09 | 895.51 | 5.2769 | 1.7201 | 2.3097 | 444.01 | 0.43226 | 1.1241e-05 | 0.034748 | vapor | 0.97576 | 1.3106 | 0.67839
24.286 | 14.586 | 9.7066 | 0.10302 | 744.65 | 894.92 | 5.254 | 1.7207 | 2.3135 | 443.84 | 0.43188 | 1.1251e-05 | 0.034791 | vapor | 0.97475 | 1.311 | 0.67878
24.286 | 15.179 | 10.112 | 0.098895 | 744.22 | 894.33 | 5.2319 | 1.7213 | 2.3174 | 443.67 | 0.43149 | 1.126e-05 | 0.034834 | vapor | 0.97371 | 1.3114 | 0.67918
24.286 | 15.771 | 10.518 | 0.095079 | 743.78 | 893.73 | 5.2106 | 1.722 | 2.3212 | 443.51 | 0.4311 | 1.127e-05 | 0.034877 | vapor | 0.97264 | 1.3118 | 0.67957
24.286 | 16.364 | 10.924 | 0.091539 | 743.34 | 893.14 | 5.19 | 1.7226 | 2.3251 | 443.35 | 0.4307 | 1.128e-05 | 0.034921 | vapor | 0.9717 | 1.3122 | 0.67996
24.286 | 16.957 | 11.332 | 0.088247 | 742.9 | 892.55 | 5.1701 | 1.7232 | 2.329 | 443.19 | 0.4303 | 1.129e-05 | 0.034965 | vapor | 0.97066 | 1.3126 | 0.68036
24.286 | 17.55 | 11.74 | 0.085177 | 742.47 | 891.95 | 5.1508 | 1.7238 | 2.3329 | 443.03 | 0.4299 | 1.13e-05 | 0.035009 | vapor | 0.96969 | 1.313 | 0.68075
24.286 | 18.143 | 12.149 | 0.082308 | 742.03 | 891.36 | 5.1321 | 1.7244 | 2.3369 | 442.87 | 0.42949 | 1.131e-05 | 0.035053 | vapor | 0.96871 | 1.3134 | 0.68115
24.286 | 18.736 | 12.559 | 0.079621 | 741.59 | 890.76 | 5.1139 | 1.725 | 2.3408 | 442.71 | 0.42908 | 1.132e-05 | 0.035098 | vapor | 0.96771 | 1.3139 | 0.68155
24.286 | 19.329 | 12.97 | 0.077099 | 741.15 | 890.17 | 5.0963 | 1.7256 | 2.3448 | 442.56 | 0.42867 | 1.133e-05 | 0.035142 | vapor | 0.96671 | 1.3143 | 0.68195
24.286 | 19.921 | 13.382 | 0.074727 | 740.7 | 889.57 | 5.0792 | 1.7262 | 2.3488 | 442.41 | 0.42825 | 1.1341e-05 | 0.035187 | vapor | 0.96564 | 1.3148 | 0.68235
24.286 | 20.514 | 13.795 | 0.072492 | 740.26 | 888.97 | 5.0625 | 1.7268 | 2.3528 | 442.25 | 0.42783 | 1.1351e-05 | 0.035233 | vapor | 0.96461 | 1.3152 | 0.68275
24.286 | 21.107 | 14.208 | 0.070382 | 739.82 | 888.38 | 5.0463 | 1.7274 | 2.3568 | 442.1 | 0.4274 | 1.1362e-05 | 0.035278 | vapor | 0.96365 | 1.3157 | 0.68316
24.286 | 21.7 | 14.622 | 0.068388 | 739.38 | 887.78 | 5.0304 | 1.728 | 2.3609 | 441.95 | 0.42698 | 1.1372e-05 | 0.035324 | vapor | 0.96267 | 1.3162 | 0.68356
24.286 | 22.293 | 15.037 | 0.066501 | 738.93 | 887.18 | 5.015 | 1.7287 | 2.3649 | 441.81 | 0.42654 | 1.1383e-05 | 0.03537 | vapor | 0.96168 | 1.3167 | 0.68397
24.286 | 22.886 | 15.453 | 0.064711 | 738.49 | 886.58 | 4.9999 | 1.7293 | 2.369 | 441.66 | 0.42611 | 1.1394e-05 | 0.035416 | vapor | 0.96069 | 1.3172 | 0.68437
24.286 | 23.479 | 15.87 | 0.063011 | 738.04 | 885.98 | 4.9852 | 1.7299 | 2.3731 | 441.52 | 0.42567 | 1.1405e-05 | 0.035463 | vapor | 0.95968 | 1.3177 | 0.68478
24.286 | 24.071 | 16.288 | 0.061396 | 737.6 | 885.39 | 4.9708 | 1.7305 | 2.3772 | 441.37 | 0.42522 | 1.1416e-05 | 0.03551 | vapor | 0.95863 | 1.3182 | 0.68519
24.286 | 24.664 | 16.706 | 0.059858 | 737.15 | 884.79 | 4.9567 | 1.7311 | 2.3813 | 441.23 | 0.42478 | 1.1427e-05 | 0.035557 | vapor | 0.95767 | 1.3187 | 0.6856
24.286 | 25.257 | 17.126 | 0.058392 | 736.7 | 884.19 | 4.9429 | 1.7317 | 2.3855 | 441.09 | 0.42432 | 1.1438e-05 | 0.035604 | vapor | 0.95665 | 1.3192 | 0.68601
24.286 | 25.85 | 17.546 | 0.056994 | 736.26 | 883.59 | 4.9293 | 1.7323 | 2.3897 | 440.96 | 0.42387 | 1.145e-05 | 0.035652 | vapor | 0.95567 | 1.3198 | 0.68642
24.286 | 26.443 | 17.967 | 0.055658 | 735.81 | 882.99 | 4.9161 | 1.7329 | 2.3938 | 440.82 | 0.42341 | 1.1461e-05 | 0.0357 | vapor | 0.95469 | 1.3203 | 0.68684
24.286 | 27.036 | 18.389 | 0.054381 | 735.36 | 882.38 | 4.9031 | 1.7336 | 2.398 | 440.69 | 0.42295 | 1.1472e-05 | 0.035748 | vapor | 0.9537 | 1.3209 | 0.68725
24.286 | 27.629 | 18.811 | 0.053159 | 734.91 | 881.78 | 4.8904 | 1.7342 | 2.4023 | 440.55 | 0.42248 | 1.1484e-05 | 0.035797 | vapor | 0.95275 | 1.3215 | 0.68767
24.286 | 28.221 | 19.235 | 0.051989 | 734.46 | 881.18 | 4.8779 | 1.7348 | 2.4065 | 440.42 | 0.42201 | 1.1496e-05 | 0.035846 | vapor | 0.95171 | 1.3221 | 0.68809
24.286 | 28.814 | 19.659 | 0.050866 | 734.01 | 880.58 | 4.8656 | 1.7354 | 2.4108 | 440.29 | 0.42153 | 1.1508e-05 | 0.035895 | vapor | 0.95075 | 1.3226 | 0.6885
24.286 | 29.407 | 20.085 | 0.049789 | 733.56 | 879.98 | 4.8535 | 1.736 | 2.415 | 440.17 | 0.42105 | 1.1519e-05 | 0.035944 | vapor | 0.94974 | 1.3233 | 0.68892
24.286 | 30 | 20.511 | 0.048755 | 733.11 | 879.37 | 4.8417 | 1.7366 | 2.4193 | 440.04 | 0.42057 | 1.1531e-05 | 0.035994 | vapor | 0.94877 | 1.3239 | 0.68934
24.694 | 0.95 | 0.61645 | 1.6222 | 755.22 | 909.33 | 6.7057 | 1.7078 | 2.2306 | 448.28 | 0.4387 | 1.1065e-05 | 0.033912 | vapor | 0.99829 | 1.304 | 0.67004
24.694 | 1.5429 | 1.0022 | 0.99783 | 754.8 | 908.75 | 6.453 | 1.7084 | 2.2341 | 448.09 | 0.43838 | 1.1073e-05 | 0.033951 | vapor | 0.99727 | 1.3042 | 0.6704
24.694 | 2.1357 | 1.3887 | 0.72009 | 754.38 | 908.17 | 6.283 | 1.709 | 2.2375 | 447.89 | 0.43806 | 1.1081e-05 | 0.033991 | vapor | 0.99623 | 1.3044 | 0.67077
24.694 | 2.7286 | 1.776 | 0.56305 | 753.96 | 907.59 | 6.1547 | 1.7096 | 2.241 | 447.7 | 0.43774 | 1.1089e-05 | 0.03403 | vapor | 0.99524 | 1.3047 | 0.67114
24.694 | 3.3214 | 2.1642 | 0.46207 | 753.53 | 907.01 | 6.0513 | 1.7102 | 2.2445 | 447.51 | 0.43741 | 1.1097e-05 | 0.034069 | vapor | 0.99415 | 1.3049 | 0.67151
24.694 | 3.9143 | 2.5531 | 0.39168 | 753.11 | 906.42 | 5.9648 | 1.7108 | 2.248 | 447.33 | 0.43708 | 1.1105e-05 | 0.034109 | vapor | 0.99315 | 1.3051 | 0.67188
24.694 | 4.5071 | 2.9428 | 0.33981 | 752.68 | 905.84 | 5.8903 | 1.7114 | 2.2516 | 447.14 | 0.43675 | 1.1113e-05 | 0.034148 | vapor | 0.99212 | 1.3054 | 0.67225
24.694 | 5.1 | 3.3333 | 0.3 | 752.26 | 905.26 | 5.8248 | 1.712 | 2.2551 | 446.95 | 0.43641 | 1.1121e-05 | 0.034188 | vapor | 0.99112 | 1.3057 | 0.67262
24.694 | 5.6929 | 3.7247 | 0.26848 | 751.83 | 904.67 | 5.7664 | 1.7126 | 2.2587 | 446.77 | 0.43607 | 1.1129e-05 | 0.034227 | vapor | 0.99008 | 1.3059 | 0.673
24.694 | 6.2857 | 4.1168 | 0.24291 | 751.41 | 904.09 | 5.7136 | 1.7132 | 2.2623 | 446.58 | 0.43573 | 1.1138e-05 | 0.034267 | vapor | 0.98906 | 1.3062 | 0.67337
24.694 | 6.8786 | 4.5097 | 0.22174 | 750.98 | 903.51 | 5.6655 | 1.7138 | 2.2658 | 446.4 | 0.43539 | 1.1146e-05 | 0.034307 | vapor | 0.98806 | 1.3065 | 0.67374
24.694 | 7.4714 | 4.9035 | 0.20394 | 750.55 | 902.92 | 5.6212 | 1.7144 | 2.2695 | 446.22 | 0.43504 | 1.1155e-05 | 0.034347 | vapor | 0.98702 | 1.3068 | 0.67412
24.694 | 8.0643 | 5.298 | 0.18875 | 750.12 | 902.34 | 5.5802 | 1.715 | 2.2731 | 446.04 | 0.43469 | 1.1163e-05 | 0.034388 | vapor | 0.98602 | 1.3071 | 0.6745
24.694 | 8.6571 | 5.6934 | 0.17564 | 749.69 | 901.75 | 5.542 | 1.7156 | 2.2767 | 445.86 | 0.43434 | 1.1172e-05 | 0.034428 | vapor | 0.98499 | 1.3074 | 0.67488
24.694 | 9.25 | 6.0896 | 0.16421 | 749.26 | 901.16 | 5.5062 | 1.7162 | 2.2804 | 445.68 | 0.43398 | 1.1181e-05 | 0.034469 | vapor | 0.98397 | 1.3077 | 0.67525
24.694 | 9.8429 | 6.4866 | 0.15416 | 748.83 | 900.58 | 5.4726 | 1.7168 | 2.2841 | 445.51 | 0.43362 | 1.119e-05 | 0.03451 | vapor | 0.98296 | 1.308 | 0.67564
24.694 | 10.436 | 6.8844 | 0.14526 | 748.4 | 899.99 | 5.4408 | 1.7174 | 2.2878 | 445.33 | 0.43326 | 1.1198e-05 | 0.034551 | vapor | 0.98197 | 1.3083 | 0.67602
24.694 | 11.029 | 7.2831 | 0.13731 | 747.97 | 899.4 | 5.4107 | 1.718 | 2.2915 | 445.16 | 0.43289 | 1.1208e-05 | 0.034593 | vapor | 0.98096 | 1.3087 | 0.6764
24.694 | 11.621 | 7.6825 | 0.13017 | 747.54 | 898.81 | 5.3822 | 1.7186 | 2.2952 | 444.99 | 0.43252 | 1.1217e-05 | 0.034634 | vapor | 0.97988 | 1.309 | 0.67678
24.694 | 12.214 | 8.0828 | 0.12372 | 747.11 | 898.22 | 5.3549 | 1.7192 | 2.299 | 444.82 | 0.43215 | 1.1226e-05 | 0.034676 | vapor | 0.97887 | 1.3093 | 0.67717
24.694 | 12.807 | 8.4839 | 0.11787 | 746.68 | 897.63 | 5.3289 | 1.7198 | 2.3027 | 444.65 | 0.43177 | 1.1235e-05 | 0.034718 | vapor | 0.97787 | 1.3097 | 0.67755
24.694 | 13.4 | 8.8858 | 0.11254 | 746.24 | 897.04 | 5.304 | 1.7204 | 2.3065 | 444.48 | 0.43139 | 1.1245e-05 | 0.034761 | vapor | 0.97687 | 1.3101 | 0.67794
24.694 | 13.993 | 9.2885 | 0.10766 | 745.81 | 896.45 | 5.2801 | 1.721 | 2.3103 | 444.31 | 0.43101 | 1.1254e-05 | 0.034803 | vapor | 0.97588 | 1.3104 | 0.67833
24.694 | 14.586 | 9.6921 | 0.10318 | 745.37 | 895.86 | 5.2572 | 1.7216 | 2.3141 | 444.15 | 0.43063 | 1.1264e-05 | 0.034846 | vapor | 0.97487 | 1.3108 | 0.67872
24.694 | 15.179 | 10.096 | 0.099045 | 744.94 | 895.27 | 5.2351 | 1.7222 | 2.318 | 443.98 | 0.43024 | 1.1273e-05 | 0.034889 | vapor | 0.97392 | 1.3112 | 0.67911
24.694 | 15.771 | 10.502 | 0.095223 | 744.5 | 894.68 | 5.2137 | 1.7228 | 2.3218 | 443.82 | 0.42984 | 1.1283e-05 | 0.034932 | vapor | 0.97279 | 1.3116 | 0.6795
24.694 | 16.364 | 10.908 | 0.091679 | 744.06 | 894.09 | 5.1932 | 1.7234 | 2.3257 | 443.66 | 0.42945 | 1.1293e-05 | 0.034976 | vapor | 0.97179 | 1.312 | 0.67989
24.694 | 16.957 | 11.315 | 0.088382 | 743.63 | 893.5 | 5.1732 | 1.724 | 2.3296 | 443.5 | 0.42905 | 1.1303e-05 | 0.035019 | vapor | 0.97079 | 1.3124 | 0.68029
24.694 | 17.55 | 11.722 | 0.085308 | 743.19 | 892.9 | 5.154 | 1.7246 | 2.3335 | 443.34 | 0.42865 | 1.1313e-05 | 0.035063 | vapor | 0.96985 | 1.3128 | 0.68068
24.694 | 18.143 | 12.131 | 0.082435 | 742.75 | 892.31 | 5.1353 | 1.7252 | 2.3374 | 443.19 | 0.42824 | 1.1323e-05 | 0.035107 | vapor | 0.96882 | 1.3133 | 0.68108
24.694 | 18.736 | 12.54 | 0.079744 | 742.31 | 891.72 | 5.1172 | 1.7259 | 2.3413 | 443.03 | 0.42783 | 1.1333e-05 | 0.035152 | vapor | 0.96785 | 1.3137 | 0.68147
24.694 | 19.329 | 12.95 | 0.077218 | 741.87 | 891.12 | 5.0995 | 1.7265 | 2.3453 | 442.88 | 0.42742 | 1.1343e-05 | 0.035196 | vapor | 0.96687 | 1.3142 | 0.68187
24.694 | 19.921 | 13.361 | 0.074843 | 741.43 | 890.53 | 5.0824 | 1.7271 | 2.3492 | 442.72 | 0.427 | 1.1354e-05 | 0.035241 | vapor | 0.96583 | 1.3146 | 0.68227
24.694 | 20.514 | 13.773 | 0.072605 | 740.99 | 889.93 | 5.0657 | 1.7277 | 2.3532 | 442.57 | 0.42658 | 1.1364e-05 | 0.035287 | vapor | 0.96483 | 1.3151 | 0.68267
24.694 | 21.107 | 14.186 | 0.070493 | 740.55 | 889.34 | 5.0495 | 1.7283 | 2.3572 | 442.42 | 0.42615 | 1.1375e-05 | 0.035332 | vapor | 0.96382 | 1.3155 | 0.68307
24.694 | 21.7 | 14.599 | 0.068496 | 740.11 | 888.74 | 5.0337 | 1.7289 | 2.3613 | 442.28 | 0.42573 | 1.1385e-05 | 0.035378 | vapor | 0.96287 | 1.316 | 0.68347
24.694 | 22.293 | 15.014 | 0.066606 | 739.66 | 888.15 | 5.0182 | 1.7295 | 2.3653 | 442.13 | 0.42529 | 1.1396e-05 | 0.035424 | vapor | 0.96184 | 1.3165 | 0.68388
24.694 | 22.886 | 15.429 | 0.064813 | 739.22 | 887.55 | 5.0032 | 1.7301 | 2.3694 | 441.99 | 0.42486 | 1.1407e-05 | 0.03547 | vapor | 0.96086 | 1.317 | 0.68428
24.694 | 23.479 | 15.845 | 0.063112 | 738.78 | 886.95 | 4.9884 | 1.7307 | 2.3734 | 441.84 | 0.42442 | 1.1418e-05 | 0.035516 | vapor | 0.95988 | 1.3175 | 0.68469
24.694 | 24.071 | 16.262 | 0.061494 | 738.33 | 886.36 | 4.974 | 1.7313 | 2.3775 | 441.7 | 0.42398 | 1.1429e-05 | 0.035563 | vapor | 0.95885 | 1.318 | 0.68509
24.694 | 24.664 | 16.68 | 0.059954 | 737.89 | 885.76 | 4.9599 | 1.7319 | 2.3816 | 441.56 | 0.42353 | 1.144e-05 | 0.03561 | vapor | 0.95785 | 1.3186 | 0.6855
24.694 | 25.257 | 17.098 | 0.058486 | 737.44 | 885.16 | 4.9461 | 1.7325 | 2.3858 | 441.42 | 0.42308 | 1.1451e-05 | 0.035658 | vapor | 0.9569 | 1.3191 | 0.68591
24.694 | 25.85 | 17.517 | 0.057086 | 736.99 | 884.56 | 4.9326 | 1.7331 | 2.3899 | 441.29 | 0.42262 | 1.1462e-05 | 0.035705 | vapor | 0.95594 | 1.3196 | 0.68632
24.694 | 26.443 | 17.938 | 0.055749 | 736.55 | 883.96 | 4.9194 | 1.7338 | 2.3941 | 441.15 | 0.42216 | 1.1474e-05 | 0.035753 | vapor | 0.95492 | 1.3202 | 0.68673
24.694 | 27.036 | 18.359 | 0.05447 | 736.1 | 883.36 | 4.9064 | 1.7344 | 2.3983 | 441.02 | 0.4217 | 1.1485e-05 | 0.035801 | vapor | 0.95395 | 1.3208 | 0.68715
24.694 | 27.629 | 18.781 | 0.053246 | 735.65 | 882.76 | 4.8937 | 1.735 | 2.4025 | 440.89 | 0.42124 | 1.1497e-05 | 0.035849 | vapor | 0.95296 | 1.3213 | 0.68756
24.694 | 28.221 | 19.203 | 0.052074 | 735.2 | 882.16 | 4.8812 | 1.7356 | 2.4067 | 440.76 | 0.42076 | 1.1508e-05 | 0.035898 | vapor | 0.95199 | 1.3219 | 0.68798
24.694 | 28.814 | 19.627 | 0.05095 | 734.75 | 881.56 | 4.8689 | 1.7362 | 2.4109 | 440.63 | 0.42029 | 1.152e-05 | 0.035947 | vapor | 0.951 | 1.3225 | 0.68839
24.694 | 29.407 | 20.051 | 0.049872 | 734.3 | 880.96 | 4.8568 | 1.7368 | 2.4152 | 440.5 | 0.41981 | 1.1532e-05 | 0.035996 | vapor | 0.95005 | 1.3231 | 0.68881
24.694 | 30 | 20.477 | 0.048836 | 733.85 | 880.36 | 4.845 | 1.7374 | 2.4194 | 440.38 | 0.41933 | 1.1544e-05 | 0.036046 | vapor | 0.94904 | 1.3237 | 0.68923
25.102 | 0.95 | 0.6156 | 1.6244 | 755.92 | 910.24 | 6.7088 | 1.7087 | 2.2315 | 448.56 | 0.43746 | 1.1078e-05 | 0.033968 | vapor | 0.9983 | 1.3038 | 0.67001
25.102 | 1.5429 | 1.0008 | 0.99921 | 755.5 | 909.66 | 6.456 | 1.7093 | 2.235 | 448.37 | 0.43714 | 1.1086e-05 | 0.034008 | vapor | 0.9973 | 1.304 | 0.67038
25.102 | 2.1357 | 1.3868 | 0.7211 | 755.08 | 909.08 | 6.2861 | 1.7099 | 2.2384 | 448.18 | 0.43682 | 1.1094e-05 | 0.034047 | vapor | 0.99624 | 1.3043 | 0.67074
25.102 | 2.7286 | 1.7736 | 0.56384 | 754.66 | 908.5 | 6.1577 | 1.7105 | 2.2419 | 447.99 | 0.4365 | 1.1102e-05 | 0.034086 | vapor | 0.99522 | 1.3045 | 0.67111
25.102 | 3.3214 | 2.1611 | 0.46272 | 754.23 | 907.92 | 6.0544 | 1.7111 | 2.2454 | 447.8 | 0.43617 | 1.111e-05 | 0.034126 | vapor | 0.99422 | 1.3047 | 0.67147
25.102 | 3.9143 | 2.5495 | 0.39223 | 753.81 | 907.34 | 5.9679 | 1.7117 | 2.2489 | 447.61 | 0.43584 | 1.1118e-05 | 0.034165 | vapor | 0.99319 | 1.305 | 0.67184
25.102 | 4.5071 | 2.9387 | 0.34029 | 753.39 | 906.76 | 5.8934 | 1.7123 | 2.2524 | 447.43 | 0.4355 | 1.1126e-05 | 0.034204 | vapor | 0.99215 | 1.3052 | 0.67221
25.102 | 5.1 | 3.3286 | 0.30043 | 752.96 | 906.18 | 5.8279 | 1.7129 | 2.2559 | 447.24 | 0.43517 | 1.1134e-05 | 0.034244 | vapor | 0.99116 | 1.3055 | 0.67258
25.102 | 5.6929 | 3.7194 | 0.26886 | 752.54 | 905.6 | 5.7695 | 1.7135 | 2.2595 | 447.06 | 0.43483 | 1.1142e-05 | 0.034283 | vapor | 0.99014 | 1.3058 | 0.67296
25.102 | 6.2857 | 4.1109 | 0.24325 | 752.11 | 905.01 | 5.7167 | 1.7141 | 2.2631 | 446.87 | 0.43449 | 1.1151e-05 | 0.034323 | vapor | 0.98913 | 1.306 | 0.67333
25.102 | 6.8786 | 4.5033 | 0.22206 | 751.69 | 904.43 | 5.6686 | 1.7147 | 2.2666 | 446.69 | 0.43414 | 1.1159e-05 | 0.034363 | vapor | 0.98811 | 1.3063 | 0.6737
25.102 | 7.4714 | 4.8965 | 0.20423 | 751.26 | 903.85 | 5.6243 | 1.7153 | 2.2702 | 446.51 | 0.43379 | 1.1168e-05 | 0.034403 | vapor | 0.98708 | 1.3066 | 0.67408
25.102 | 8.0643 | 5.2904 | 0.18902 | 750.83 | 903.26 | 5.5833 | 1.7159 | 2.2739 | 446.33 | 0.43344 | 1.1176e-05 | 0.034443 | vapor | 0.98608 | 1.3069 | 0.67445
25.102 | 8.6571 | 5.6852 | 0.1759 | 750.4 | 902.68 | 5.5451 | 1.7165 | 2.2775 | 446.16 | 0.43309 | 1.1185e-05 | 0.034484 | vapor | 0.98506 | 1.3072 | 0.67483
25.102 | 9.25 | 6.0808 | 0.16445 | 749.98 | 902.09 | 5.5093 | 1.7171 | 2.2811 | 445.98 | 0.43273 | 1.1194e-05 | 0.034525 | vapor | 0.98405 | 1.3075 | 0.67521
25.102 | 9.8429 | 6.4772 | 0.15439 | 749.55 | 901.51 | 5.4757 | 1.7177 | 2.2848 | 445.81 | 0.43237 | 1.1203e-05 | 0.034566 | vapor | 0.98304 | 1.3078 | 0.67558
25.102 | 10.436 | 6.8744 | 0.14547 | 749.12 | 900.92 | 5.444 | 1.7183 | 2.2885 | 445.63 | 0.43201 | 1.1212e-05 | 0.034607 | vapor | 0.98205 | 1.3082 | 0.67596
25.102 | 11.029 | 7.2724 | 0.13751 | 748.69 | 900.34 | 5.4139 | 1.7189 | 2.2922 | 445.46 | 0.43164 | 1.1221e-05 | 0.034648 | vapor | 0.98106 | 1.3085 | 0.67635
25.102 | 11.621 | 7.6712 | 0.13036 | 748.25 | 899.75 | 5.3853 | 1.7195 | 2.2959 | 445.29 | 0.43127 | 1.123e-05 | 0.03469 | vapor | 0.97998 | 1.3088 | 0.67673
25.102 | 12.214 | 8.0708 | 0.1239 | 747.82 | 899.16 | 5.3581 | 1.7201 | 2.2996 | 445.12 | 0.4309 | 1.1239e-05 | 0.034731 | vapor | 0.97899 | 1.3092 | 0.67711
25.102 | 12.807 | 8.4713 | 0.11805 | 747.39 | 898.57 | 5.3321 | 1.7207 | 2.3034 | 444.95 | 0.43053 | 1.1248e-05 | 0.034773 | vapor | 0.97799 | 1.3096 | 0.67749
25.102 | 13.4 | 8.8725 | 0.11271 | 746.96 | 897.99 | 5.3072 | 1.7213 | 2.3071 | 444.79 | 0.43015 | 1.1258e-05 | 0.034816 | vapor | 0.977 | 1.3099 | 0.67788
25.102 | 13.993 | 9.2746 | 0.10782 | 746.53 | 897.4 | 5.2833 | 1.7219 | 2.3109 | 444.62 | 0.42976 | 1.1267e-05 | 0.034858 | vapor | 0.976 | 1.3103 | 0.67827
25.102 | 14.586 | 9.6775 | 0.10333 | 746.09 | 896.81 | 5.2603 | 1.7225 | 2.3147 | 444.46 | 0.42938 | 1.1277e-05 | 0.034901 | vapor | 0.97501 | 1.3107 | 0.67865
25.102 | 15.179 | 10.081 | 0.099194 | 745.66 | 896.22 | 5.2382 | 1.7231 | 2.3185 | 444.29 | 0.42899 | 1.1286e-05 | 0.034944 | vapor | 0.97404 | 1.3111 | 0.67904
25.102 | 15.771 | 10.486 | 0.095367 | 745.22 | 895.63 | 5.2169 | 1.7237 | 2.3224 | 444.13 | 0.4286 | 1.1296e-05 | 0.034987 | vapor | 0.97294 | 1.3115 | 0.67943
25.102 | 16.364 | 10.891 | 0.091818 | 744.79 | 895.04 | 5.1963 | 1.7243 | 2.3262 | 443.97 | 0.4282 | 1.1306e-05 | 0.03503 | vapor | 0.97198 | 1.3119 | 0.67982
25.102 | 16.957 | 11.297 | 0.088517 | 744.35 | 894.45 | 5.1764 | 1.7249 | 2.3301 | 443.81 | 0.4278 | 1.1316e-05 | 0.035074 | vapor | 0.971 | 1.3123 | 0.68021
25.102 | 17.55 | 11.704 | 0.085439 | 743.91 | 893.86 | 5.1572 | 1.7255 | 2.334 | 443.66 | 0.4274 | 1.1326e-05 | 0.035118 | vapor | 0.97001 | 1.3127 | 0.68061
25.102 | 18.143 | 12.112 | 0.082562 | 743.47 | 893.27 | 5.1385 | 1.7261 | 2.3379 | 443.5 | 0.42699 | 1.1336e-05 | 0.035162 | vapor | 0.96901 | 1.3131 | 0.681
25.102 | 18.736 | 12.521 | 0.079867 | 743.04 | 892.67 | 5.1204 | 1.7267 | 2.3418 | 443.35 | 0.42658 | 1.1346e-05 | 0.035206 | vapor | 0.968 | 1.3136 | 0.68139
25.102 | 19.329 | 12.93 | 0.077338 | 742.6 | 892.08 | 5.1028 | 1.7273 | 2.3457 | 443.19 | 0.42617 | 1.1356e-05 | 0.035251 | vapor | 0.96704 | 1.314 | 0.68179
25.102 | 19.921 | 13.341 | 0.074959 | 742.16 | 891.49 | 5.0856 | 1.7279 | 2.3497 | 443.04 | 0.42575 | 1.1366e-05 | 0.035295 | vapor | 0.96596 | 1.3145 | 0.68219
25.102 | 20.514 | 13.752 | 0.072718 | 741.72 | 890.89 | 5.069 | 1.7285 | 2.3537 | 442.89 | 0.42533 | 1.1377e-05 | 0.035341 | vapor | 0.96498 | 1.3149 | 0.68259
25.102 | 21.107 | 14.164 | 0.070603 | 741.28 | 890.3 | 5.0527 | 1.7291 | 2.3576 | 442.75 | 0.42491 | 1.1387e-05 | 0.035386 | vapor | 0.964 | 1.3154 | 0.68299
25.102 | 21.7 | 14.576 | 0.068604 | 740.84 | 889.71 | 5.0369 | 1.7297 | 2.3617 | 442.6 | 0.42448 | 1.1398e-05 | 0.035432 | vapor | 0.96307 | 1.3159 | 0.68339
25.102 | 22.293 | 14.99 | 0.066711 | 740.4 | 889.11 | 5.0215 | 1.7303 | 2.3657 | 442.45 | 0.42405 | 1.1409e-05 | 0.035477 | vapor | 0.96206 | 1.3164 | 0.68379
25.102 | 22.886 | 15.405 | 0.064916 | 739.95 | 888.52 | 5.0064 | 1.7309 | 2.3697 | 442.31 | 0.42361 | 1.142e-05 | 0.035524 | vapor | 0.96104 | 1.3169 | 0.68419
25.102 | 23.479 | 15.82 | 0.063212 | 739.51 | 887.92 | 4.9917 | 1.7315 | 2.3738 | 442.17 | 0.42317 | 1.143e-05 | 0.03557 | vapor | 0.96008 | 1.3174 | 0.68459
25.102 | 24.071 | 16.236 | 0.061592 | 739.07 | 887.33 | 4.9773 | 1.7322 | 2.3779 | 442.03 | 0.42273 | 1.1441e-05 | 0.035617 | vapor | 0.95907 | 1.3179 | 0.685
25.102 | 24.664 | 16.653 | 0.06005 | 738.62 | 886.73 | 4.9632 | 1.7328 | 2.3819 | 441.89 | 0.42229 | 1.1452e-05 | 0.035663 | vapor | 0.95809 | 1.3184 | 0.68541
25.102 | 25.257 | 17.071 | 0.05858 | 738.18 | 886.13 | 4.9494 | 1.7334 | 2.3861 | 441.75 | 0.42184 | 1.1464e-05 | 0.035711 | vapor | 0.9571 | 1.3189 | 0.68581
25.102 | 25.85 | 17.489 | 0.057178 | 737.73 | 885.54 | 4.9359 | 1.734 | 2.3902 | 441.62 | 0.42138 | 1.1475e-05 | 0.035758 | vapor | 0.95616 | 1.3195 | 0.68622
25.102 | 26.443 | 17.909 | 0.055839 | 737.29 | 884.94 | 4.9227 | 1.7346 | 2.3943 | 441.48 | 0.42092 | 1.1486e-05 | 0.035806 | vapor | 0.95516 | 1.32 | 0.68663
25.102 | 27.036 | 18.329 | 0.054558 | 736.84 | 884.34 | 4.9097 | 1.7352 | 2.3985 | 441.35 | 0.42046 | 1.1498e-05 | 0.035854 | vapor | 0.9542 | 1.3206 | 0.68704
25.102 | 27.629 | 18.75 | 0.053333 | 736.39 | 883.74 | 4.8969 | 1.7358 | 2.4027 | 441.22 | 0.42 | 1.1509e-05 | 0.035902 | vapor | 0.95323 | 1.3212 | 0.68745
25.102 | 28.221 | 19.172 | 0.052159 | 735.94 | 883.15 | 4.8845 | 1.7364 | 2.4069 | 441.09 | 0.41953 | 1.1521e-05 | 0.035951 | vapor | 0.95223 | 1.3218 | 0.68787
25.102 | 28.814 | 19.595 | 0.051034 | 735.5 | 882.55 | 4.8722 | 1.737 | 2.4111 | 440.97 | 0.41905 | 1.1533e-05 | 0.035999 | vapor | 0.95125 | 1.3223 | 0.68828
25.102 | 29.407 | 20.018 | 0.049954 | 735.05 | 881.95 | 4.8601 | 1.7376 | 2.4153 | 440.84 | 0.41857 | 1.1545e-05 | 0.036049 | vapor | 0.95031 | 1.3229 | 0.68869
25.102 | 30 | 20.443 | 0.048917 | 734.6 | 881.35 | 4.8483 | 1.7382 | 2.4196 | 440.72 | 0.41809 | 1.1556e-05 | 0.036098 | vapor | 0.94932 | 1.3236 | 0.68911
25.51 | 0.95 | 0.61475 | 1.6267 | 756.62 | 911.15 | 6.7118 | 1.7097 | 2.2325 | 448.84 | 0.43622 | 1.1092e-05 | 0.034025 | vapor | 0.99831 | 1.3036 | 0.66998
25.51 | 1.5429 | 0.99941 | 1.0006 | 756.2 | 910.58 | 6.4591 | 1.7103 | 2.2359 | 448.65 | 0.4359 | 1.1099e-05 | 0.034064 | vapor | 0.99732 | 1.3039 | 0.67035
25.51 | 2.1357 | 1.3849 | 0.7221 | 755.78 | 910 | 6.2892 | 1.7109 | 2.2393 | 448.46 | 0.43558 | 1.1107e-05 | 0.034104 | vapor | 0.99624 | 1.3041 | 0.67071
25.51 | 2.7286 | 1.7711 | 0.56462 | 755.36 | 909.42 | 6.1608 | 1.7115 | 2.2428 | 448.27 | 0.43526 | 1.1115e-05 | 0.034143 | vapor | 0.99526 | 1.3043 | 0.67108
25.51 | 3.3214 | 2.1581 | 0.46337 | 754.94 | 908.84 | 6.0575 | 1.712 | 2.2463 | 448.08 | 0.43493 | 1.1123e-05 | 0.034182 | vapor | 0.99424 | 1.3046 | 0.67144
25.51 | 3.9143 | 2.5459 | 0.39278 | 754.51 | 908.26 | 5.971 | 1.7126 | 2.2498 | 447.9 | 0.4346 | 1.1131e-05 | 0.034221 | vapor | 0.99324 | 1.3048 | 0.67181
25.51 | 4.5071 | 2.9345 | 0.34077 | 754.09 | 907.68 | 5.8965 | 1.7132 | 2.2533 | 447.71 | 0.43426 | 1.1139e-05 | 0.03426 | vapor | 0.99221 | 1.3051 | 0.67218
25.51 | 5.1 | 3.3239 | 0.30085 | 753.67 | 907.1 | 5.831 | 1.7138 | 2.2568 | 447.53 | 0.43393 | 1.1147e-05 | 0.0343 | vapor | 0.99121 | 1.3053 | 0.67254
25.51 | 5.6929 | 3.7141 | 0.26924 | 753.24 | 906.52 | 5.7726 | 1.7144 | 2.2603 | 447.35 | 0.43359 | 1.1156e-05 | 0.034339 | vapor | 0.9902 | 1.3056 | 0.67292
25.51 | 6.2857 | 4.1051 | 0.2436 | 752.82 | 905.94 | 5.7198 | 1.715 | 2.2639 | 447.17 | 0.43325 | 1.1164e-05 | 0.034379 | vapor | 0.98917 | 1.3059 | 0.67329
25.51 | 6.8786 | 4.4969 | 0.22238 | 752.39 | 905.36 | 5.6717 | 1.7156 | 2.2674 | 446.99 | 0.4329 | 1.1172e-05 | 0.034419 | vapor | 0.98816 | 1.3062 | 0.67366
25.51 | 7.4714 | 4.8894 | 0.20452 | 751.97 | 904.77 | 5.6274 | 1.7162 | 2.271 | 446.81 | 0.43255 | 1.1181e-05 | 0.034459 | vapor | 0.98716 | 1.3065 | 0.67403
25.51 | 8.0643 | 5.2828 | 0.18929 | 751.54 | 904.19 | 5.5864 | 1.7168 | 2.2746 | 446.63 | 0.4322 | 1.1189e-05 | 0.034499 | vapor | 0.98615 | 1.3068 | 0.6744
25.51 | 8.6571 | 5.677 | 0.17615 | 751.11 | 903.61 | 5.5482 | 1.7174 | 2.2782 | 446.45 | 0.43185 | 1.1198e-05 | 0.03454 | vapor | 0.98513 | 1.3071 | 0.67478
25.51 | 9.25 | 6.072 | 0.16469 | 750.69 | 903.03 | 5.5125 | 1.718 | 2.2819 | 446.28 | 0.43149 | 1.1207e-05 | 0.03458 | vapor | 0.98413 | 1.3074 | 0.67516
25.51 | 9.8429 | 6.4677 | 0.15461 | 750.26 | 902.44 | 5.4788 | 1.7186 | 2.2855 | 446.1 | 0.43113 | 1.1216e-05 | 0.034621 | vapor | 0.98314 | 1.3077 | 0.67553
25.51 | 10.436 | 6.8643 | 0.14568 | 749.83 | 901.86 | 5.4471 | 1.7192 | 2.2892 | 445.93 | 0.43077 | 1.1225e-05 | 0.034662 | vapor | 0.98215 | 1.308 | 0.67591
25.51 | 11.029 | 7.2617 | 0.13771 | 749.4 | 901.27 | 5.417 | 1.7198 | 2.2929 | 445.76 | 0.4304 | 1.1234e-05 | 0.034703 | vapor | 0.98116 | 1.3084 | 0.67629
25.51 | 11.621 | 7.6599 | 0.13055 | 748.97 | 900.69 | 5.3884 | 1.7204 | 2.2966 | 445.59 | 0.43003 | 1.1243e-05 | 0.034745 | vapor | 0.98008 | 1.3087 | 0.67667
25.51 | 12.214 | 8.0589 | 0.12409 | 748.54 | 900.1 | 5.3612 | 1.721 | 2.3003 | 445.42 | 0.42966 | 1.1252e-05 | 0.034787 | vapor | 0.97909 | 1.309 | 0.67705
25.51 | 12.807 | 8.4587 | 0.11822 | 748.11 | 899.51 | 5.3352 | 1.7216 | 2.304 | 445.26 | 0.42928 | 1.1261e-05 | 0.034828 | vapor | 0.97811 | 1.3094 | 0.67743
25.51 | 13.4 | 8.8593 | 0.11288 | 747.68 | 898.93 | 5.3103 | 1.7222 | 2.3078 | 445.09 | 0.4289 | 1.1271e-05 | 0.034871 | vapor | 0.97712 | 1.3098 | 0.67782
25.51 | 13.993 | 9.2608 | 0.10798 | 747.24 | 898.34 | 5.2864 | 1.7228 | 2.3116 | 444.93 | 0.42852 | 1.128e-05 | 0.034913 | vapor | 0.97612 | 1.3101 | 0.6782
25.51 | 14.586 | 9.663 | 0.10349 | 746.81 | 897.75 | 5.2635 | 1.7234 | 2.3153 | 444.76 | 0.42814 | 1.129e-05 | 0.034956 | vapor | 0.97514 | 1.3105 | 0.67859
25.51 | 15.179 | 10.066 | 0.099344 | 746.38 | 897.17 | 5.2414 | 1.724 | 2.3191 | 444.6 | 0.42775 | 1.1299e-05 | 0.034998 | vapor | 0.97415 | 1.3109 | 0.67897
25.51 | 15.771 | 10.47 | 0.095511 | 745.94 | 896.58 | 5.2201 | 1.7246 | 2.323 | 444.44 | 0.42735 | 1.1309e-05 | 0.035041 | vapor | 0.97309 | 1.3113 | 0.67936
25.51 | 16.364 | 10.875 | 0.091957 | 745.51 | 895.99 | 5.1995 | 1.7252 | 2.3268 | 444.28 | 0.42696 | 1.1319e-05 | 0.035085 | vapor | 0.97208 | 1.3117 | 0.67975
25.51 | 16.957 | 11.28 | 0.088651 | 745.07 | 895.4 | 5.1796 | 1.7258 | 2.3306 | 444.13 | 0.42656 | 1.1329e-05 | 0.035128 | vapor | 0.97114 | 1.3121 | 0.68014
25.51 | 17.55 | 11.686 | 0.085569 | 744.64 | 894.81 | 5.1604 | 1.7264 | 2.3345 | 443.97 | 0.42616 | 1.1339e-05 | 0.035172 | vapor | 0.97018 | 1.3125 | 0.68053
25.51 | 18.143 | 12.094 | 0.082688 | 744.2 | 894.22 | 5.1417 | 1.727 | 2.3384 | 443.82 | 0.42575 | 1.1349e-05 | 0.035216 | vapor | 0.96913 | 1.313 | 0.68092
25.51 | 18.736 | 12.502 | 0.07999 | 743.76 | 893.63 | 5.1236 | 1.7276 | 2.3423 | 443.66 | 0.42534 | 1.1359e-05 | 0.03526 | vapor | 0.96814 | 1.3134 | 0.68132
25.51 | 19.329 | 12.91 | 0.077457 | 743.32 | 893.04 | 5.106 | 1.7282 | 2.3462 | 443.51 | 0.42493 | 1.1369e-05 | 0.035305 | vapor | 0.96722 | 1.3139 | 0.68171
25.51 | 19.921 | 13.32 | 0.075076 | 742.89 | 892.45 | 5.0888 | 1.7288 | 2.3502 | 443.36 | 0.42451 | 1.1379e-05 | 0.03535 | vapor | 0.96616 | 1.3143 | 0.68211
25.51 | 20.514 | 13.73 | 0.072831 | 742.45 | 891.86 | 5.0722 | 1.7294 | 2.3541 | 443.21 | 0.42409 | 1.139e-05 | 0.035395 | vapor | 0.96521 | 1.3148 | 0.6825
25.51 | 21.107 | 14.142 | 0.070713 | 742.01 | 891.26 | 5.056 | 1.73 | 2.3581 | 443.07 | 0.42367 | 1.14e-05 | 0.03544 | vapor | 0.96418 | 1.3152 | 0.6829
25.51 | 21.7 | 14.554 | 0.068711 | 741.57 | 890.67 | 5.0401 | 1.7306 | 2.3621 | 442.92 | 0.42324 | 1.1411e-05 | 0.035485 | vapor | 0.96321 | 1.3157 | 0.6833
25.51 | 22.293 | 14.967 | 0.066816 | 741.13 | 890.08 | 5.0247 | 1.7312 | 2.3661 | 442.78 | 0.42281 | 1.1422e-05 | 0.035531 | vapor | 0.96222 | 1.3162 | 0.6837
25.51 | 22.886 | 15.38 | 0.065019 | 740.69 | 889.48 | 5.0096 | 1.7318 | 2.3701 | 442.64 | 0.42237 | 1.1432e-05 | 0.035577 | vapor | 0.96129 | 1.3167 | 0.6841
25.51 | 23.479 | 15.795 | 0.063312 | 740.24 | 888.89 | 4.9949 | 1.7324 | 2.3741 | 442.49 | 0.42194 | 1.1443e-05 | 0.035623 | vapor | 0.96029 | 1.3172 | 0.6845
25.51 | 24.071 | 16.21 | 0.06169 | 739.8 | 888.3 | 4.9805 | 1.733 | 2.3782 | 442.36 | 0.42149 | 1.1454e-05 | 0.03567 | vapor | 0.9593 | 1.3177 | 0.6849
25.51 | 24.664 | 16.626 | 0.060146 | 739.36 | 887.7 | 4.9664 | 1.7336 | 2.3823 | 442.22 | 0.42105 | 1.1465e-05 | 0.035717 | vapor | 0.95834 | 1.3183 | 0.68531
25.51 | 25.257 | 17.043 | 0.058674 | 738.91 | 887.11 | 4.9527 | 1.7342 | 2.3864 | 442.08 | 0.4206 | 1.1476e-05 | 0.035764 | vapor | 0.95736 | 1.3188 | 0.68571
25.51 | 25.85 | 17.461 | 0.05727 | 738.47 | 886.51 | 4.9392 | 1.7348 | 2.3905 | 441.95 | 0.42014 | 1.1488e-05 | 0.035811 | vapor | 0.95639 | 1.3193 | 0.68612
25.51 | 26.443 | 17.88 | 0.055929 | 738.02 | 885.92 | 4.9259 | 1.7354 | 2.3946 | 441.82 | 0.41969 | 1.1499e-05 | 0.035859 | vapor | 0.9554 | 1.3199 | 0.68653
25.51 | 27.036 | 18.299 | 0.054647 | 737.58 | 885.32 | 4.913 | 1.736 | 2.3987 | 441.68 | 0.41922 | 1.151e-05 | 0.035907 | vapor | 0.95446 | 1.3205 | 0.68694
25.51 | 27.629 | 18.72 | 0.05342 | 737.13 | 884.72 | 4.9002 | 1.7366 | 2.4029 | 441.56 | 0.41876 | 1.1522e-05 | 0.035955 | vapor | 0.95346 | 1.321 | 0.68735
25.51 | 28.221 | 19.141 | 0.052244 | 736.69 | 884.13 | 4.8877 | 1.7372 | 2.4071 | 441.43 | 0.41829 | 1.1534e-05 | 0.036003 | vapor | 0.95247 | 1.3216 | 0.68776
25.51 | 28.814 | 19.563 | 0.051117 | 736.24 | 883.53 | 4.8755 | 1.7378 | 2.4113 | 441.3 | 0.41782 | 1.1545e-05 | 0.036052 | vapor | 0.9515 | 1.3222 | 0.68817
25.51 | 29.407 | 19.986 | 0.050036 | 735.79 | 882.93 | 4.8635 | 1.7384 | 2.4155 | 441.18 | 0.41734 | 1.1557e-05 | 0.036101 | vapor | 0.95053 | 1.3228 | 0.68858
25.51 | 30 | 20.409 | 0.048997 | 735.34 | 882.34 | 4.8516 | 1.739 | 2.4197 | 441.06 | 0.41686 | 1.1569e-05 | 0.03615 | vapor | 0.9496 | 1.3234 | 0.689
25.918 | 0.95 | 0.61391 | 1.6289 | 757.32 | 912.06 | 6.7149 | 1.7106 | 2.2334 | 449.12 | 0.43499 | 1.1105e-05 | 0.034081 | vapor | 0.99832 | 1.3035 | 0.66996
25.918 | 1.5429 | 0.99804 | 1.002 | 756.9 | 911.49 | 6.4622 | 1.7112 | 2.2368 | 448.93 | 0.43467 | 1.1113e-05 | 0.034121 | vapor | 0.99733 | 1.3037 | 0.67032
25.918 | 2.1357 | 1.3829 | 0.7231 | 756.48 | 910.91 | 6.2922 | 1.7118 | 2.2402 | 448.74 | 0.43435 | 1.112e-05 | 0.03416 | vapor | 0.99632 | 1.3039 | 0.67068
25.918 | 2.7286 | 1.7686 | 0.56541 | 756.06 | 910.33 | 6.1639 | 1.7124 | 2.2437 | 448.55 | 0.43402 | 1.1128e-05 | 0.034199 | vapor | 0.99531 | 1.3042 | 0.67104
25.918 | 3.3214 | 2.1551 | 0.46401 | 755.64 | 909.76 | 6.0606 | 1.713 | 2.2471 | 448.37 | 0.43369 | 1.1136e-05 | 0.034238 | vapor | 0.99427 | 1.3044 | 0.67141
25.918 | 3.9143 | 2.5424 | 0.39334 | 755.22 | 909.18 | 5.974 | 1.7136 | 2.2506 | 448.18 | 0.43336 | 1.1144e-05 | 0.034277 | vapor | 0.99325 | 1.3047 | 0.67177
25.918 | 4.5071 | 2.9304 | 0.34125 | 754.79 | 908.6 | 5.8995 | 1.7142 | 2.2541 | 448 | 0.43303 | 1.1152e-05 | 0.034316 | vapor | 0.99225 | 1.3049 | 0.67214
25.918 | 5.1 | 3.3192 | 0.30127 | 754.37 | 908.02 | 5.8341 | 1.7148 | 2.2576 | 447.82 | 0.43269 | 1.116e-05 | 0.034356 | vapor | 0.99126 | 1.3052 | 0.67251
25.918 | 5.6929 | 3.7089 | 0.26963 | 753.95 | 907.44 | 5.7757 | 1.7153 | 2.2611 | 447.64 | 0.43235 | 1.1169e-05 | 0.034395 | vapor | 0.99023 | 1.3054 | 0.67288
25.918 | 6.2857 | 4.0993 | 0.24395 | 753.52 | 906.86 | 5.7229 | 1.7159 | 2.2647 | 447.46 | 0.43201 | 1.1177e-05 | 0.034435 | vapor | 0.98922 | 1.3057 | 0.67324
25.918 | 6.8786 | 4.4905 | 0.22269 | 753.1 | 906.28 | 5.6748 | 1.7165 | 2.2682 | 447.28 | 0.43166 | 1.1185e-05 | 0.034475 | vapor | 0.98822 | 1.306 | 0.67361
25.918 | 7.4714 | 4.8824 | 0.20482 | 752.68 | 905.7 | 5.6305 | 1.7171 | 2.2718 | 447.1 | 0.43132 | 1.1194e-05 | 0.034515 | vapor | 0.98723 | 1.3063 | 0.67399
25.918 | 8.0643 | 5.2752 | 0.18957 | 752.25 | 905.12 | 5.5895 | 1.7177 | 2.2754 | 446.92 | 0.43096 | 1.1203e-05 | 0.034555 | vapor | 0.98623 | 1.3066 | 0.67436
25.918 | 8.6571 | 5.6688 | 0.1764 | 751.82 | 904.54 | 5.5513 | 1.7183 | 2.279 | 446.75 | 0.43061 | 1.1211e-05 | 0.034595 | vapor | 0.98521 | 1.3069 | 0.67473
25.918 | 9.25 | 6.0632 | 0.16493 | 751.4 | 903.96 | 5.5156 | 1.7189 | 2.2826 | 446.57 | 0.43025 | 1.122e-05 | 0.034636 | vapor | 0.98421 | 1.3072 | 0.67511
25.918 | 9.8429 | 6.4584 | 0.15484 | 750.97 | 903.37 | 5.482 | 1.7195 | 2.2863 | 446.4 | 0.42989 | 1.1229e-05 | 0.034677 | vapor | 0.98321 | 1.3075 | 0.67548
25.918 | 10.436 | 6.8543 | 0.14589 | 750.54 | 902.79 | 5.4502 | 1.7201 | 2.2899 | 446.23 | 0.42953 | 1.1238e-05 | 0.034718 | vapor | 0.98224 | 1.3079 | 0.67586
25.918 | 11.029 | 7.2511 | 0.13791 | 750.11 | 902.21 | 5.4201 | 1.7207 | 2.2936 | 446.06 | 0.42916 | 1.1247e-05 | 0.034759 | vapor | 0.98125 | 1.3082 | 0.67624
25.918 | 11.621 | 7.6487 | 0.13074 | 749.68 | 901.62 | 5.3916 | 1.7213 | 2.2973 | 445.89 | 0.42879 | 1.1256e-05 | 0.0348 | vapor | 0.98018 | 1.3085 | 0.67661
25.918 | 12.214 | 8.047 | 0.12427 | 749.25 | 901.04 | 5.3644 | 1.7219 | 2.301 | 445.73 | 0.42842 | 1.1265e-05 | 0.034842 | vapor | 0.9792 | 1.3089 | 0.67699
25.918 | 12.807 | 8.4462 | 0.1184 | 748.82 | 900.46 | 5.3384 | 1.7225 | 2.3047 | 445.56 | 0.42804 | 1.1274e-05 | 0.034884 | vapor | 0.97822 | 1.3092 | 0.67737
25.918 | 13.4 | 8.8462 | 0.11304 | 748.39 | 899.87 | 5.3135 | 1.7231 | 2.3084 | 445.4 | 0.42767 | 1.1284e-05 | 0.034926 | vapor | 0.97723 | 1.3096 | 0.67776
25.918 | 13.993 | 9.247 | 0.10814 | 747.96 | 899.28 | 5.2896 | 1.7237 | 2.3122 | 445.23 | 0.42728 | 1.1293e-05 | 0.034968 | vapor | 0.97624 | 1.31 | 0.67814
25.918 | 14.586 | 9.6486 | 0.10364 | 747.53 | 898.7 | 5.2667 | 1.7243 | 2.3159 | 445.07 | 0.4269 | 1.1303e-05 | 0.035011 | vapor | 0.97526 | 1.3104 | 0.67852
25.918 | 15.179 | 10.051 | 0.099493 | 747.1 | 898.11 | 5.2446 | 1.7248 | 2.3197 | 444.91 | 0.42651 | 1.1312e-05 | 0.035053 | vapor | 0.97428 | 1.3108 | 0.67891
25.918 | 15.771 | 10.454 | 0.095656 | 746.66 | 897.53 | 5.2233 | 1.7254 | 2.3235 | 444.75 | 0.42612 | 1.1322e-05 | 0.035096 | vapor | 0.97325 | 1.3112 | 0.67929
25.918 | 16.364 | 10.858 | 0.092096 | 746.23 | 896.94 | 5.2027 | 1.726 | 2.3274 | 444.59 | 0.42572 | 1.1332e-05 | 0.035139 | vapor | 0.97227 | 1.3116 | 0.67968
25.918 | 16.957 | 11.263 | 0.088786 | 745.79 | 896.35 | 5.1828 | 1.7266 | 2.3312 | 444.44 | 0.42532 | 1.1341e-05 | 0.035183 | vapor | 0.97128 | 1.312 | 0.68007
25.918 | 17.55 | 11.669 | 0.0857 | 745.36 | 895.76 | 5.1636 | 1.7272 | 2.335 | 444.28 | 0.42492 | 1.1351e-05 | 0.035227 | vapor | 0.97027 | 1.3124 | 0.68046
25.918 | 18.143 | 12.075 | 0.082815 | 744.92 | 895.17 | 5.1449 | 1.7278 | 2.3389 | 444.13 | 0.42451 | 1.1361e-05 | 0.035271 | vapor | 0.96933 | 1.3128 | 0.68085
25.918 | 18.736 | 12.482 | 0.080113 | 744.49 | 894.59 | 5.1268 | 1.7284 | 2.3428 | 443.98 | 0.4241 | 1.1372e-05 | 0.035315 | vapor | 0.96837 | 1.3133 | 0.68124
25.918 | 19.329 | 12.89 | 0.077577 | 744.05 | 894 | 5.1092 | 1.729 | 2.3467 | 443.83 | 0.42369 | 1.1382e-05 | 0.035359 | vapor | 0.9674 | 1.3137 | 0.68163
25.918 | 19.921 | 13.299 | 0.075192 | 743.61 | 893.41 | 5.0921 | 1.7296 | 2.3506 | 443.68 | 0.42327 | 1.1392e-05 | 0.035404 | vapor | 0.96636 | 1.3142 | 0.68202
25.918 | 20.514 | 13.709 | 0.072945 | 743.18 | 892.82 | 5.0754 | 1.7302 | 2.3546 | 443.53 | 0.42285 | 1.1403e-05 | 0.035449 | vapor | 0.96537 | 1.3146 | 0.68242
25.918 | 21.107 | 14.12 | 0.070824 | 742.74 | 892.23 | 5.0592 | 1.7308 | 2.3585 | 443.39 | 0.42243 | 1.1413e-05 | 0.035494 | vapor | 0.96436 | 1.3151 | 0.68281
25.918 | 21.7 | 14.531 | 0.068819 | 742.3 | 891.64 | 5.0434 | 1.7314 | 2.3625 | 443.24 | 0.422 | 1.1424e-05 | 0.035539 | vapor | 0.96341 | 1.3156 | 0.68321
25.918 | 22.293 | 14.943 | 0.066921 | 741.86 | 891.04 | 5.0279 | 1.732 | 2.3665 | 443.1 | 0.42157 | 1.1434e-05 | 0.035585 | vapor | 0.96245 | 1.3161 | 0.68361
25.918 | 22.886 | 15.356 | 0.065121 | 741.42 | 890.45 | 5.0129 | 1.7326 | 2.3705 | 442.96 | 0.42114 | 1.1445e-05 | 0.035631 | vapor | 0.96148 | 1.3166 | 0.68401
25.918 | 23.479 | 15.77 | 0.063412 | 740.98 | 889.86 | 4.9982 | 1.7332 | 2.3745 | 442.82 | 0.4207 | 1.1456e-05 | 0.035677 | vapor | 0.9605 | 1.3171 | 0.68441
25.918 | 24.071 | 16.184 | 0.061788 | 740.54 | 889.27 | 4.9838 | 1.7338 | 2.3785 | 442.68 | 0.42026 | 1.1467e-05 | 0.035723 | vapor | 0.95953 | 1.3176 | 0.68481
25.918 | 24.664 | 16.6 | 0.060242 | 740.09 | 888.68 | 4.9697 | 1.7344 | 2.3826 | 442.55 | 0.41981 | 1.1478e-05 | 0.03577 | vapor | 0.95853 | 1.3181 | 0.68521
25.918 | 25.257 | 17.016 | 0.058768 | 739.65 | 888.08 | 4.9559 | 1.735 | 2.3867 | 442.41 | 0.41936 | 1.1489e-05 | 0.035817 | vapor | 0.95758 | 1.3186 | 0.68561
25.918 | 25.85 | 17.433 | 0.057362 | 739.21 | 887.49 | 4.9424 | 1.7356 | 2.3907 | 442.28 | 0.41891 | 1.15e-05 | 0.035864 | vapor | 0.95662 | 1.3192 | 0.68602
25.918 | 26.443 | 17.851 | 0.056019 | 738.76 | 886.89 | 4.9292 | 1.7362 | 2.3949 | 442.15 | 0.41845 | 1.1512e-05 | 0.035912 | vapor | 0.95565 | 1.3197 | 0.68642
25.918 | 27.036 | 18.27 | 0.054735 | 738.32 | 886.3 | 4.9162 | 1.7368 | 2.399 | 442.02 | 0.41799 | 1.1523e-05 | 0.03596 | vapor | 0.95467 | 1.3203 | 0.68683
25.918 | 27.629 | 18.689 | 0.053507 | 737.87 | 885.71 | 4.9035 | 1.7374 | 2.4031 | 441.89 | 0.41753 | 1.1535e-05 | 0.036008 | vapor | 0.95374 | 1.3209 | 0.68724
25.918 | 28.221 | 19.11 | 0.05233 | 737.43 | 885.11 | 4.891 | 1.738 | 2.4073 | 441.76 | 0.41706 | 1.1546e-05 | 0.036056 | vapor | 0.95271 | 1.3214 | 0.68765
25.918 | 28.814 | 19.531 | 0.051201 | 736.98 | 884.51 | 4.8788 | 1.7386 | 2.4115 | 441.64 | 0.41659 | 1.1558e-05 | 0.036105 | vapor | 0.95176 | 1.322 | 0.68806
25.918 | 29.407 | 19.953 | 0.050118 | 736.54 | 883.92 | 4.8668 | 1.7392 | 2.4156 | 441.51 | 0.41611 | 1.157e-05 | 0.036154 | vapor | 0.9508 | 1.3226 | 0.68847
25.918 | 30 | 20.376 | 0.049078 | 736.09 | 883.32 | 4.8549 | 1.7398 | 2.4199 | 441.39 | 0.41563 | 1.1582e-05 | 0.036203 | vapor | 0.94984 | 1.3232 | 0.68888
26.327 | 0.95 | 0.61307 | 1.6311 | 758.02 | 912.98 | 6.7179 | 1.7116 | 2.2343 | 449.4 | 0.43376 | 1.1118e-05 | 0.034138 | vapor | 0.99832 | 1.3033 | 0.66993
26.327 | 1.5429 | 0.99666 | 1.0033 | 757.6 | 912.4 | 6.4652 | 1.7122 | 2.2377 | 449.21 | 0.43344 | 1.1126e-05 | 0.034177 | vapor | 0.99735 | 1.3035 | 0.67029
26.327 | 2.1357 | 1.381 | 0.7241 | 757.18 | 911.83 | 6.2953 | 1.7127 | 2.2411 | 449.02 | 0.43312 | 1.1133e-05 | 0.034216 | vapor | 0.99633 | 1.3038 | 0.67065
26.327 | 2.7286 | 1.7662 | 0.56619 | 756.76 | 911.25 | 6.1669 | 1.7133 | 2.2446 | 448.84 | 0.43279 | 1.1141e-05 | 0.034255 | vapor | 0.9953 | 1.304 | 0.67101
26.327 | 3.3214 | 2.1521 | 0.46466 | 756.34 | 910.67 | 6.0636 | 1.7139 | 2.248 | 448.65 | 0.43246 | 1.1149e-05 | 0.034294 | vapor | 0.99429 | 1.3042 | 0.67137
26.327 | 3.9143 | 2.5388 | 0.39389 | 755.92 | 910.1 | 5.9771 | 1.7145 | 2.2515 | 448.47 | 0.43213 | 1.1157e-05 | 0.034334 | vapor | 0.9933 | 1.3045 | 0.67174
26.327 | 4.5071 | 2.9263 | 0.34173 | 755.5 | 909.52 | 5.9026 | 1.7151 | 2.255 | 448.29 | 0.4318 | 1.1165e-05 | 0.034373 | vapor | 0.99228 | 1.3048 | 0.6721
26.327 | 5.1 | 3.3146 | 0.3017 | 755.08 | 908.94 | 5.8372 | 1.7157 | 2.2585 | 448.11 | 0.43146 | 1.1174e-05 | 0.034412 | vapor | 0.99128 | 1.305 | 0.67247
26.327 | 5.6929 | 3.7036 | 0.27001 | 754.65 | 908.37 | 5.7787 | 1.7163 | 2.262 | 447.93 | 0.43112 | 1.1182e-05 | 0.034451 | vapor | 0.9903 | 1.3053 | 0.67284
26.327 | 6.2857 | 4.0934 | 0.24429 | 754.23 | 907.79 | 5.726 | 1.7169 | 2.2655 | 447.75 | 0.43078 | 1.119e-05 | 0.034491 | vapor | 0.98929 | 1.3056 | 0.6732
26.327 | 6.8786 | 4.4841 | 0.22301 | 753.81 | 907.21 | 5.6779 | 1.7174 | 2.269 | 447.57 | 0.43043 | 1.1199e-05 | 0.034531 | vapor | 0.98828 | 1.3058 | 0.67357
26.327 | 7.4714 | 4.8755 | 0.20511 | 753.38 | 906.63 | 5.6336 | 1.718 | 2.2726 | 447.39 | 0.43008 | 1.1207e-05 | 0.034571 | vapor | 0.98728 | 1.3061 | 0.67394
26.327 | 8.0643 | 5.2677 | 0.18984 | 752.96 | 906.05 | 5.5926 | 1.7186 | 2.2762 | 447.22 | 0.42973 | 1.1216e-05 | 0.034611 | vapor | 0.98628 | 1.3064 | 0.67431
26.327 | 8.6571 | 5.6607 | 0.17666 | 752.53 | 905.47 | 5.5544 | 1.7192 | 2.2798 | 447.04 | 0.42938 | 1.1224e-05 | 0.034651 | vapor | 0.98528 | 1.3067 | 0.67468
26.327 | 9.25 | 6.0544 | 0.16517 | 752.11 | 904.89 | 5.5187 | 1.7198 | 2.2834 | 446.87 | 0.42902 | 1.1233e-05 | 0.034692 | vapor | 0.9843 | 1.3071 | 0.67506
26.327 | 9.8429 | 6.449 | 0.15506 | 751.68 | 904.31 | 5.4851 | 1.7204 | 2.287 | 446.7 | 0.42866 | 1.1242e-05 | 0.034732 | vapor | 0.9833 | 1.3074 | 0.67543
26.327 | 10.436 | 6.8444 | 0.14611 | 751.25 | 903.73 | 5.4533 | 1.721 | 2.2906 | 446.53 | 0.4283 | 1.1251e-05 | 0.034773 | vapor | 0.98232 | 1.3077 | 0.67581
26.327 | 11.029 | 7.2405 | 0.13811 | 750.83 | 903.14 | 5.4233 | 1.7216 | 2.2943 | 446.36 | 0.42793 | 1.126e-05 | 0.034814 | vapor | 0.98135 | 1.308 | 0.67618
26.327 | 11.621 | 7.6375 | 0.13093 | 750.4 | 902.56 | 5.3947 | 1.7222 | 2.298 | 446.19 | 0.42756 | 1.1269e-05 | 0.034856 | vapor | 0.98027 | 1.3084 | 0.67656
26.327 | 12.214 | 8.0352 | 0.12445 | 749.97 | 901.98 | 5.3675 | 1.7228 | 2.3017 | 446.03 | 0.42719 | 1.1278e-05 | 0.034897 | vapor | 0.9793 | 1.3087 | 0.67694
26.327 | 12.807 | 8.4337 | 0.11857 | 749.54 | 901.4 | 5.3415 | 1.7234 | 2.3054 | 445.86 | 0.42681 | 1.1287e-05 | 0.034939 | vapor | 0.97833 | 1.3091 | 0.67731
26.327 | 13.4 | 8.8331 | 0.11321 | 749.11 | 900.81 | 5.3166 | 1.724 | 2.3091 | 445.7 | 0.42643 | 1.1297e-05 | 0.034981 | vapor | 0.97734 | 1.3095 | 0.67769
26.327 | 13.993 | 9.2332 | 0.1083 | 748.68 | 900.23 | 5.2928 | 1.7245 | 2.3128 | 445.54 | 0.42605 | 1.1306e-05 | 0.035023 | vapor | 0.97637 | 1.3098 | 0.67808
26.327 | 14.586 | 9.6342 | 0.1038 | 748.25 | 899.64 | 5.2698 | 1.7251 | 2.3166 | 445.38 | 0.42566 | 1.1316e-05 | 0.035066 | vapor | 0.97538 | 1.3102 | 0.67846
26.327 | 15.179 | 10.036 | 0.099642 | 747.82 | 899.06 | 5.2477 | 1.7257 | 2.3203 | 445.22 | 0.42527 | 1.1325e-05 | 0.035108 | vapor | 0.9744 | 1.3106 | 0.67884
26.327 | 15.771 | 10.438 | 0.0958 | 747.38 | 898.47 | 5.2264 | 1.7263 | 2.3241 | 445.06 | 0.42488 | 1.1335e-05 | 0.035151 | vapor | 0.97341 | 1.311 | 0.67922
26.327 | 16.364 | 10.842 | 0.092236 | 746.95 | 897.89 | 5.2059 | 1.7269 | 2.3279 | 444.9 | 0.42449 | 1.1345e-05 | 0.035194 | vapor | 0.97238 | 1.3114 | 0.67961
26.327 | 16.957 | 11.246 | 0.088921 | 746.52 | 897.3 | 5.186 | 1.7275 | 2.3317 | 444.75 | 0.42409 | 1.1354e-05 | 0.035238 | vapor | 0.97142 | 1.3118 | 0.68
26.327 | 17.55 | 11.651 | 0.08583 | 746.08 | 896.72 | 5.1667 | 1.7281 | 2.3356 | 444.6 | 0.42368 | 1.1364e-05 | 0.035281 | vapor | 0.97044 | 1.3122 | 0.68038
26.327 | 18.143 | 12.057 | 0.082942 | 745.65 | 896.13 | 5.1481 | 1.7287 | 2.3394 | 444.44 | 0.42328 | 1.1374e-05 | 0.035325 | vapor | 0.96945 | 1.3127 | 0.68077
26.327 | 18.736 | 12.463 | 0.080236 | 745.21 | 895.54 | 5.13 | 1.7293 | 2.3433 | 444.29 | 0.42287 | 1.1385e-05 | 0.035369 | vapor | 0.96852 | 1.3131 | 0.68116
26.327 | 19.329 | 12.871 | 0.077696 | 744.78 | 894.95 | 5.1124 | 1.7299 | 2.3472 | 444.14 | 0.42246 | 1.1395e-05 | 0.035413 | vapor | 0.9675 | 1.3136 | 0.68155
26.327 | 19.921 | 13.279 | 0.075308 | 744.34 | 894.37 | 5.0953 | 1.7305 | 2.3511 | 444 | 0.42204 | 1.1405e-05 | 0.035458 | vapor | 0.9665 | 1.314 | 0.68194
26.327 | 20.514 | 13.688 | 0.073058 | 743.91 | 893.78 | 5.0786 | 1.7311 | 2.355 | 443.85 | 0.42162 | 1.1415e-05 | 0.035503 | vapor | 0.96553 | 1.3145 | 0.68234
26.327 | 21.107 | 14.098 | 0.070934 | 743.47 | 893.19 | 5.0624 | 1.7317 | 2.3589 | 443.71 | 0.4212 | 1.1426e-05 | 0.035548 | vapor | 0.96455 | 1.3149 | 0.68273
26.327 | 21.7 | 14.508 | 0.068926 | 743.03 | 892.6 | 5.0466 | 1.7323 | 2.3629 | 443.56 | 0.42077 | 1.1436e-05 | 0.035593 | vapor | 0.96362 | 1.3154 | 0.68312
26.327 | 22.293 | 14.92 | 0.067026 | 742.59 | 892.01 | 5.0312 | 1.7329 | 2.3669 | 443.42 | 0.42034 | 1.1447e-05 | 0.035639 | vapor | 0.96262 | 1.3159 | 0.68352
26.327 | 22.886 | 15.332 | 0.065224 | 742.15 | 891.42 | 5.0161 | 1.7335 | 2.3709 | 443.28 | 0.41991 | 1.1458e-05 | 0.035685 | vapor | 0.96167 | 1.3164 | 0.68392
26.327 | 23.479 | 15.745 | 0.063512 | 741.71 | 890.83 | 5.0014 | 1.7341 | 2.3749 | 443.14 | 0.41947 | 1.1469e-05 | 0.035731 | vapor | 0.96071 | 1.3169 | 0.68432
26.327 | 24.071 | 16.159 | 0.061886 | 741.27 | 890.24 | 4.987 | 1.7347 | 2.3789 | 443.01 | 0.41903 | 1.148e-05 | 0.035777 | vapor | 0.9597 | 1.3174 | 0.68471
26.327 | 24.664 | 16.573 | 0.060337 | 740.83 | 889.65 | 4.9729 | 1.7353 | 2.3829 | 442.87 | 0.41858 | 1.1491e-05 | 0.035824 | vapor | 0.95878 | 1.318 | 0.68511
26.327 | 25.257 | 16.989 | 0.058862 | 740.39 | 889.06 | 4.9592 | 1.7359 | 2.387 | 442.74 | 0.41813 | 1.1502e-05 | 0.035871 | vapor | 0.95779 | 1.3185 | 0.68552
26.327 | 25.85 | 17.405 | 0.057454 | 739.95 | 888.46 | 4.9457 | 1.7365 | 2.391 | 442.61 | 0.41768 | 1.1513e-05 | 0.035918 | vapor | 0.95685 | 1.319 | 0.68592
26.327 | 26.443 | 17.822 | 0.056109 | 739.5 | 887.87 | 4.9325 | 1.7371 | 2.3951 | 442.48 | 0.41723 | 1.1524e-05 | 0.035965 | vapor | 0.95589 | 1.3196 | 0.68632
26.327 | 27.036 | 18.24 | 0.054824 | 739.06 | 887.28 | 4.9195 | 1.7377 | 2.3992 | 442.35 | 0.41677 | 1.1536e-05 | 0.036013 | vapor | 0.95493 | 1.3201 | 0.68673
26.327 | 27.629 | 18.659 | 0.053593 | 738.62 | 886.69 | 4.9068 | 1.7383 | 2.4033 | 442.22 | 0.4163 | 1.1547e-05 | 0.036061 | vapor | 0.95396 | 1.3207 | 0.68713
26.327 | 28.221 | 19.079 | 0.052415 | 738.17 | 886.09 | 4.8943 | 1.7389 | 2.4075 | 442.1 | 0.41583 | 1.1559e-05 | 0.036109 | vapor | 0.95295 | 1.3213 | 0.68754
26.327 | 28.814 | 19.499 | 0.051285 | 737.73 | 885.5 | 4.8821 | 1.7394 | 2.4116 | 441.97 | 0.41536 | 1.157e-05 | 0.036157 | vapor | 0.95202 | 1.3219 | 0.68795
26.327 | 29.407 | 19.92 | 0.0502 | 737.28 | 884.91 | 4.87 | 1.74 | 2.4158 | 441.85 | 0.41489 | 1.1582e-05 | 0.036206 | vapor | 0.95108 | 1.3225 | 0.68835
26.327 | 30 | 20.342 | 0.049159 | 736.83 | 884.31 | 4.8582 | 1.7406 | 2.42 | 441.73 | 0.41441 | 1.1594e-05 | 0.036255 | vapor | 0.95013 | 1.3231 | 0.68876
26.735 | 0.95 | 0.61223 | 1.6334 | 758.72 | 913.89 | 6.721 | 1.7125 | 2.2353 | 449.68 | 0.43254 | 1.1131e-05 | 0.034195 | vapor | 0.99833 | 1.3031 | 0.6699
26.735 | 1.5429 | 0.99529 | 1.0047 | 758.3 | 913.31 | 6.4683 | 1.7131 | 2.2387 | 449.49 | 0.43222 | 1.1139e-05 | 0.034234 | vapor | 0.99736 | 1.3034 | 0.67026
26.735 | 2.1357 | 1.3791 | 0.7251 | 757.88 | 912.74 | 6.2983 | 1.7137 | 2.2421 | 449.31 | 0.43189 | 1.1147e-05 | 0.034273 | vapor | 0.99634 | 1.3036 | 0.67062
26.735 | 2.7286 | 1.7637 | 0.56698 | 757.46 | 912.17 | 6.17 | 1.7143 | 2.2455 | 449.12 | 0.43157 | 1.1154e-05 | 0.034312 | vapor | 0.99536 | 1.3038 | 0.67098
26.735 | 3.3214 | 2.1491 | 0.46531 | 757.04 | 911.59 | 6.0667 | 1.7149 | 2.2489 | 448.94 | 0.43124 | 1.1162e-05 | 0.034351 | vapor | 0.99433 | 1.3041 | 0.67134
26.735 | 3.9143 | 2.5353 | 0.39444 | 756.62 | 911.02 | 5.9802 | 1.7154 | 2.2524 | 448.75 | 0.4309 | 1.117e-05 | 0.03439 | vapor | 0.99332 | 1.3043 | 0.6717
26.735 | 4.5071 | 2.9222 | 0.34221 | 756.2 | 910.44 | 5.9057 | 1.716 | 2.2558 | 448.57 | 0.43057 | 1.1178e-05 | 0.034429 | vapor | 0.99232 | 1.3046 | 0.67207
26.735 | 5.1 | 3.3099 | 0.30212 | 755.78 | 909.87 | 5.8402 | 1.7166 | 2.2593 | 448.39 | 0.43023 | 1.1187e-05 | 0.034468 | vapor | 0.99133 | 1.3049 | 0.67243
26.735 | 5.6929 | 3.6984 | 0.27039 | 755.36 | 909.29 | 5.7818 | 1.7172 | 2.2628 | 448.21 | 0.42989 | 1.1195e-05 | 0.034508 | vapor | 0.99034 | 1.3051 | 0.6728
26.735 | 6.2857 | 4.0877 | 0.24464 | 754.94 | 908.71 | 5.7291 | 1.7178 | 2.2663 | 448.04 | 0.42955 | 1.1203e-05 | 0.034547 | vapor | 0.98932 | 1.3054 | 0.67316
26.735 | 6.8786 | 4.4777 | 0.22333 | 754.52 | 908.13 | 5.681 | 1.7184 | 2.2699 | 447.86 | 0.4292 | 1.1212e-05 | 0.034587 | vapor | 0.98835 | 1.3057 | 0.67353
26.735 | 7.4714 | 4.8685 | 0.2054 | 754.09 | 907.56 | 5.6367 | 1.719 | 2.2734 | 447.68 | 0.42885 | 1.122e-05 | 0.034627 | vapor | 0.98735 | 1.306 | 0.6739
26.735 | 8.0643 | 5.2601 | 0.19011 | 753.67 | 906.98 | 5.5957 | 1.7195 | 2.277 | 447.51 | 0.4285 | 1.1229e-05 | 0.034667 | vapor | 0.98636 | 1.3063 | 0.67427
26.735 | 8.6571 | 5.6525 | 0.17691 | 753.24 | 906.4 | 5.5575 | 1.7201 | 2.2805 | 447.34 | 0.42815 | 1.1237e-05 | 0.034707 | vapor | 0.98536 | 1.3066 | 0.67464
26.735 | 9.25 | 6.0457 | 0.16541 | 752.82 | 905.82 | 5.5218 | 1.7207 | 2.2841 | 447.17 | 0.42779 | 1.1246e-05 | 0.034747 | vapor | 0.98437 | 1.3069 | 0.67501
26.735 | 9.8429 | 6.4397 | 0.15529 | 752.39 | 905.24 | 5.4882 | 1.7213 | 2.2877 | 447 | 0.42743 | 1.1255e-05 | 0.034788 | vapor | 0.98338 | 1.3072 | 0.67538
26.735 | 10.436 | 6.8344 | 0.14632 | 751.97 | 904.66 | 5.4565 | 1.7219 | 2.2914 | 446.83 | 0.42707 | 1.1264e-05 | 0.034829 | vapor | 0.98242 | 1.3076 | 0.67575
26.735 | 11.029 | 7.23 | 0.13831 | 751.54 | 904.08 | 5.4264 | 1.7225 | 2.295 | 446.66 | 0.4267 | 1.1273e-05 | 0.03487 | vapor | 0.98144 | 1.3079 | 0.67613
26.735 | 11.621 | 7.6263 | 0.13113 | 751.11 | 903.5 | 5.3978 | 1.7231 | 2.2987 | 446.49 | 0.42633 | 1.1282e-05 | 0.034911 | vapor | 0.98038 | 1.3082 | 0.6765
26.735 | 12.214 | 8.0234 | 0.12464 | 750.69 | 902.92 | 5.3706 | 1.7237 | 2.3023 | 446.33 | 0.42596 | 1.1291e-05 | 0.034953 | vapor | 0.97941 | 1.3086 | 0.67688
26.735 | 12.807 | 8.4213 | 0.11875 | 750.26 | 902.34 | 5.3446 | 1.7243 | 2.306 | 446.17 | 0.42558 | 1.13e-05 | 0.034994 | vapor | 0.97844 | 1.3089 | 0.67725
26.735 | 13.4 | 8.82 | 0.11338 | 749.83 | 901.76 | 5.3198 | 1.7248 | 2.3097 | 446 | 0.4252 | 1.131e-05 | 0.035036 | vapor | 0.97746 | 1.3093 | 0.67763
26.735 | 13.993 | 9.2195 | 0.10847 | 749.4 | 901.17 | 5.2959 | 1.7254 | 2.3135 | 445.84 | 0.42482 | 1.1319e-05 | 0.035078 | vapor | 0.97649 | 1.3097 | 0.67801
26.735 | 14.586 | 9.6198 | 0.10395 | 748.97 | 900.59 | 5.273 | 1.726 | 2.3172 | 445.68 | 0.42443 | 1.1329e-05 | 0.035121 | vapor | 0.97552 | 1.3101 | 0.67839
26.735 | 15.179 | 10.021 | 0.099791 | 748.54 | 900.01 | 5.2509 | 1.7266 | 2.3209 | 445.53 | 0.42404 | 1.1338e-05 | 0.035163 | vapor | 0.97453 | 1.3105 | 0.67877
26.735 | 15.771 | 10.423 | 0.095944 | 748.11 | 899.42 | 5.2296 | 1.7272 | 2.3247 | 445.37 | 0.42365 | 1.1348e-05 | 0.035206 | vapor | 0.97349 | 1.3109 | 0.67916
26.735 | 16.364 | 10.825 | 0.092375 | 747.67 | 898.84 | 5.209 | 1.7278 | 2.3285 | 445.21 | 0.42326 | 1.1358e-05 | 0.035249 | vapor | 0.97258 | 1.3113 | 0.67954
26.735 | 16.957 | 11.229 | 0.089056 | 747.24 | 898.25 | 5.1892 | 1.7284 | 2.3323 | 445.06 | 0.42286 | 1.1367e-05 | 0.035292 | vapor | 0.97157 | 1.3117 | 0.67992
26.735 | 17.55 | 11.633 | 0.085961 | 746.81 | 897.67 | 5.1699 | 1.729 | 2.3361 | 444.91 | 0.42246 | 1.1377e-05 | 0.035336 | vapor | 0.97062 | 1.3121 | 0.68031
26.735 | 18.143 | 12.038 | 0.083068 | 746.37 | 897.08 | 5.1513 | 1.7296 | 2.34 | 444.76 | 0.42205 | 1.1387e-05 | 0.03538 | vapor | 0.96966 | 1.3125 | 0.6807
26.735 | 18.736 | 12.444 | 0.080359 | 745.94 | 896.5 | 5.1332 | 1.7302 | 2.3438 | 444.61 | 0.42164 | 1.1397e-05 | 0.035424 | vapor | 0.96868 | 1.313 | 0.68108
26.735 | 19.329 | 12.851 | 0.077816 | 745.51 | 895.91 | 5.1156 | 1.7308 | 2.3477 | 444.46 | 0.42123 | 1.1408e-05 | 0.035468 | vapor | 0.96769 | 1.3134 | 0.68147
26.735 | 19.921 | 13.258 | 0.075424 | 745.07 | 895.33 | 5.0985 | 1.7314 | 2.3516 | 444.31 | 0.42081 | 1.1418e-05 | 0.035512 | vapor | 0.96671 | 1.3139 | 0.68186
26.735 | 20.514 | 13.667 | 0.073171 | 744.63 | 894.74 | 5.0818 | 1.732 | 2.3555 | 444.17 | 0.42039 | 1.1428e-05 | 0.035557 | vapor | 0.9657 | 1.3143 | 0.68225
26.735 | 21.107 | 14.076 | 0.071044 | 744.2 | 894.15 | 5.0656 | 1.7325 | 2.3594 | 444.03 | 0.41997 | 1.1439e-05 | 0.035602 | vapor | 0.96474 | 1.3148 | 0.68264
26.735 | 21.7 | 14.486 | 0.069034 | 743.76 | 893.56 | 5.0498 | 1.7331 | 2.3633 | 443.88 | 0.41954 | 1.1449e-05 | 0.035647 | vapor | 0.96377 | 1.3153 | 0.68304
26.735 | 22.293 | 14.896 | 0.067131 | 743.32 | 892.98 | 5.0344 | 1.7337 | 2.3673 | 443.74 | 0.41911 | 1.146e-05 | 0.035693 | vapor | 0.96286 | 1.3158 | 0.68343
26.735 | 22.886 | 15.308 | 0.065326 | 742.88 | 892.39 | 5.0193 | 1.7343 | 2.3712 | 443.6 | 0.41868 | 1.1471e-05 | 0.035738 | vapor | 0.96187 | 1.3163 | 0.68383
26.735 | 23.479 | 15.72 | 0.063613 | 742.45 | 891.8 | 5.0046 | 1.7349 | 2.3752 | 443.47 | 0.41824 | 1.1481e-05 | 0.035784 | vapor | 0.96093 | 1.3168 | 0.68422
26.735 | 24.071 | 16.133 | 0.061984 | 742.01 | 891.21 | 4.9903 | 1.7355 | 2.3792 | 443.33 | 0.4178 | 1.1492e-05 | 0.035831 | vapor | 0.95994 | 1.3173 | 0.68462
26.735 | 24.664 | 16.547 | 0.060433 | 741.57 | 890.62 | 4.9762 | 1.7361 | 2.3832 | 443.2 | 0.41736 | 1.1503e-05 | 0.035877 | vapor | 0.95898 | 1.3178 | 0.68502
26.735 | 25.257 | 16.962 | 0.058956 | 741.13 | 890.03 | 4.9624 | 1.7367 | 2.3873 | 443.07 | 0.41691 | 1.1514e-05 | 0.035924 | vapor | 0.95801 | 1.3183 | 0.68542
26.735 | 25.85 | 17.377 | 0.057546 | 740.68 | 889.44 | 4.9489 | 1.7373 | 2.3913 | 442.93 | 0.41646 | 1.1526e-05 | 0.035971 | vapor | 0.95708 | 1.3189 | 0.68582
26.735 | 26.443 | 17.794 | 0.056199 | 740.24 | 888.85 | 4.9357 | 1.7379 | 2.3954 | 442.81 | 0.416 | 1.1537e-05 | 0.036018 | vapor | 0.9561 | 1.3194 | 0.68622
26.735 | 27.036 | 18.211 | 0.054912 | 739.8 | 888.26 | 4.9228 | 1.7385 | 2.3995 | 442.68 | 0.41554 | 1.1548e-05 | 0.036066 | vapor | 0.95515 | 1.32 | 0.68662
26.735 | 27.629 | 18.629 | 0.05368 | 739.36 | 887.67 | 4.9101 | 1.7391 | 2.4036 | 442.55 | 0.41508 | 1.156e-05 | 0.036114 | vapor | 0.9542 | 1.3206 | 0.68703
26.735 | 28.221 | 19.048 | 0.0525 | 738.91 | 887.08 | 4.8976 | 1.7397 | 2.4077 | 442.43 | 0.41461 | 1.1571e-05 | 0.036162 | vapor | 0.95321 | 1.3211 | 0.68743
26.735 | 28.814 | 19.467 | 0.051368 | 738.47 | 886.48 | 4.8854 | 1.7403 | 2.4118 | 442.31 | 0.41414 | 1.1583e-05 | 0.03621 | vapor | 0.95229 | 1.3217 | 0.68784
26.735 | 29.407 | 19.888 | 0.050282 | 738.03 | 885.89 | 4.8733 | 1.7409 | 2.416 | 442.18 | 0.41367 | 1.1595e-05 | 0.036259 | vapor | 0.95131 | 1.3223 | 0.68824
26.735 | 30 | 20.309 | 0.049239 | 737.58 | 885.3 | 4.8615 | 1.7415 | 2.4202 | 442.07 | 0.41319 | 1.1607e-05 | 0.036308 | vapor | 0.95038 | 1.3229 | 0.68865
27.143 | 0.95 | 0.61139 | 1.6356 | 759.42 | 914.8 | 6.724 | 1.7135 | 2.2362 | 449.96 | 0.43132 | 1.1144e-05 | 0.034251 | vapor | 0.99834 | 1.303 | 0.66987
27.143 | 1.5429 | 0.99393 | 1.0061 | 759 | 914.23 | 6.4713 | 1.7141 | 2.2396 | 449.77 | 0.43099 | 1.1152e-05 | 0.034291 | vapor | 0.99737 | 1.3032 | 0.67023
27.143 | 2.1357 | 1.3772 | 0.7261 | 758.58 | 913.66 | 6.3014 | 1.7146 | 2.243 | 449.59 | 0.43067 | 1.116e-05 | 0.03433 | vapor | 0.99636 | 1.3034 | 0.67059
27.143 | 2.7286 | 1.7613 | 0.56776 | 758.17 | 913.08 | 6.173 | 1.7152 | 2.2464 | 449.4 | 0.43034 | 1.1168e-05 | 0.034368 | vapor | 0.99536 | 1.3037 | 0.67095
27.143 | 3.3214 | 2.1461 | 0.46595 | 757.75 | 912.51 | 6.0697 | 1.7158 | 2.2498 | 449.22 | 0.43001 | 1.1176e-05 | 0.034407 | vapor | 0.99436 | 1.3039 | 0.67131
27.143 | 3.9143 | 2.5317 | 0.39499 | 757.33 | 911.94 | 5.9832 | 1.7164 | 2.2532 | 449.04 | 0.42968 | 1.1184e-05 | 0.034446 | vapor | 0.99338 | 1.3042 | 0.67167
27.143 | 4.5071 | 2.9181 | 0.34269 | 756.91 | 911.36 | 5.9087 | 1.717 | 2.2567 | 448.86 | 0.42935 | 1.1192e-05 | 0.034485 | vapor | 0.99236 | 1.3044 | 0.67203
27.143 | 5.1 | 3.3053 | 0.30255 | 756.49 | 910.79 | 5.8433 | 1.7175 | 2.2602 | 448.68 | 0.42901 | 1.12e-05 | 0.034524 | vapor | 0.99136 | 1.3047 | 0.67239
27.143 | 5.6929 | 3.6932 | 0.27077 | 756.07 | 910.21 | 5.7849 | 1.7181 | 2.2637 | 448.5 | 0.42867 | 1.1208e-05 | 0.034564 | vapor | 0.99039 | 1.305 | 0.67276
27.143 | 6.2857 | 4.0819 | 0.24499 | 755.65 | 909.64 | 5.7322 | 1.7187 | 2.2672 | 448.33 | 0.42832 | 1.1216e-05 | 0.034603 | vapor | 0.98938 | 1.3052 | 0.67312
27.143 | 6.8786 | 4.4713 | 0.22365 | 755.22 | 909.06 | 5.684 | 1.7193 | 2.2707 | 448.15 | 0.42798 | 1.1225e-05 | 0.034643 | vapor | 0.98842 | 1.3055 | 0.67349
27.143 | 7.4714 | 4.8616 | 0.20569 | 754.8 | 908.48 | 5.6398 | 1.7199 | 2.2742 | 447.98 | 0.42763 | 1.1233e-05 | 0.034683 | vapor | 0.98741 | 1.3058 | 0.67385
27.143 | 8.0643 | 5.2526 | 0.19038 | 754.38 | 907.91 | 5.5988 | 1.7205 | 2.2778 | 447.8 | 0.42728 | 1.1242e-05 | 0.034723 | vapor | 0.98643 | 1.3061 | 0.67422
27.143 | 8.6571 | 5.6444 | 0.17717 | 753.96 | 907.33 | 5.5606 | 1.7211 | 2.2813 | 447.63 | 0.42692 | 1.125e-05 | 0.034763 | vapor | 0.98544 | 1.3064 | 0.67459
27.143 | 9.25 | 6.037 | 0.16565 | 753.53 | 906.75 | 5.5249 | 1.7216 | 2.2849 | 447.46 | 0.42657 | 1.1259e-05 | 0.034803 | vapor | 0.98445 | 1.3067 | 0.67496
27.143 | 9.8429 | 6.4304 | 0.15551 | 753.11 | 906.18 | 5.4913 | 1.7222 | 2.2885 | 447.29 | 0.4262 | 1.1268e-05 | 0.034844 | vapor | 0.98346 | 1.3071 | 0.67533
27.143 | 10.436 | 6.8245 | 0.14653 | 752.68 | 905.6 | 5.4596 | 1.7228 | 2.2921 | 447.13 | 0.42584 | 1.1277e-05 | 0.034885 | vapor | 0.98251 | 1.3074 | 0.6757
27.143 | 11.029 | 7.2194 | 0.13852 | 752.26 | 905.02 | 5.4295 | 1.7234 | 2.2957 | 446.96 | 0.42547 | 1.1286e-05 | 0.034925 | vapor | 0.98154 | 1.3077 | 0.67607
27.143 | 11.621 | 7.6151 | 0.13132 | 751.83 | 904.44 | 5.401 | 1.724 | 2.2994 | 446.79 | 0.4251 | 1.1295e-05 | 0.034967 | vapor | 0.98049 | 1.3081 | 0.67645
27.143 | 12.214 | 8.0116 | 0.12482 | 751.4 | 903.86 | 5.3738 | 1.7246 | 2.303 | 446.63 | 0.42473 | 1.1304e-05 | 0.035008 | vapor | 0.97952 | 1.3084 | 0.67682
27.143 | 12.807 | 8.4089 | 0.11892 | 750.97 | 903.28 | 5.3478 | 1.7252 | 2.3067 | 446.47 | 0.42436 | 1.1313e-05 | 0.03505 | vapor | 0.97855 | 1.3088 | 0.6772
27.143 | 13.4 | 8.807 | 0.11355 | 750.55 | 902.7 | 5.3229 | 1.7257 | 2.3104 | 446.31 | 0.42398 | 1.1323e-05 | 0.035091 | vapor | 0.97758 | 1.3092 | 0.67757
27.143 | 13.993 | 9.2059 | 0.10863 | 750.12 | 902.12 | 5.2991 | 1.7263 | 2.3141 | 446.15 | 0.42359 | 1.1332e-05 | 0.035134 | vapor | 0.9766 | 1.3095 | 0.67795
27.143 | 14.586 | 9.6055 | 0.10411 | 749.69 | 901.54 | 5.2761 | 1.7269 | 2.3178 | 445.99 | 0.42321 | 1.1341e-05 | 0.035176 | vapor | 0.97564 | 1.3099 | 0.67833
27.143 | 15.179 | 10.006 | 0.099941 | 749.26 | 900.95 | 5.254 | 1.7275 | 2.3216 | 445.83 | 0.42282 | 1.1351e-05 | 0.035218 | vapor | 0.97467 | 1.3103 | 0.67871
27.143 | 15.771 | 10.407 | 0.096088 | 748.83 | 900.37 | 5.2328 | 1.7281 | 2.3253 | 445.68 | 0.42243 | 1.1361e-05 | 0.035261 | vapor | 0.97366 | 1.3107 | 0.67909
27.143 | 16.364 | 10.809 | 0.092514 | 748.4 | 899.79 | 5.2122 | 1.7287 | 2.3291 | 445.52 | 0.42203 | 1.137e-05 | 0.035304 | vapor | 0.9727 | 1.3111 | 0.67947
27.143 | 16.957 | 11.212 | 0.08919 | 747.97 | 899.21 | 5.1923 | 1.7293 | 2.3329 | 445.37 | 0.42163 | 1.138e-05 | 0.035347 | vapor | 0.97172 | 1.3115 | 0.67985
27.143 | 17.55 | 11.616 | 0.086091 | 747.53 | 898.62 | 5.1731 | 1.7299 | 2.3367 | 445.22 | 0.42123 | 1.139e-05 | 0.035391 | vapor | 0.97072 | 1.3119 | 0.68024
27.143 | 18.143 | 12.02 | 0.083195 | 747.1 | 898.04 | 5.1544 | 1.7305 | 2.3405 | 445.07 | 0.42083 | 1.14e-05 | 0.035434 | vapor | 0.96979 | 1.3124 | 0.68062
27.143 | 18.736 | 12.425 | 0.080482 | 746.67 | 897.46 | 5.1363 | 1.731 | 2.3443 | 444.92 | 0.42042 | 1.141e-05 | 0.035478 | vapor | 0.96884 | 1.3128 | 0.68101
27.143 | 19.329 | 12.831 | 0.077935 | 746.23 | 896.87 | 5.1188 | 1.7316 | 2.3482 | 444.78 | 0.42 | 1.142e-05 | 0.035522 | vapor | 0.96788 | 1.3133 | 0.68139
27.143 | 19.921 | 13.238 | 0.07554 | 745.8 | 896.29 | 5.1017 | 1.7322 | 2.352 | 444.63 | 0.41959 | 1.1431e-05 | 0.035567 | vapor | 0.96686 | 1.3137 | 0.68178
27.143 | 20.514 | 13.646 | 0.073284 | 745.36 | 895.7 | 5.085 | 1.7328 | 2.3559 | 444.49 | 0.41917 | 1.1441e-05 | 0.035611 | vapor | 0.96587 | 1.3142 | 0.68217
27.143 | 21.107 | 14.054 | 0.071154 | 744.93 | 895.11 | 5.0688 | 1.7334 | 2.3598 | 444.34 | 0.41875 | 1.1452e-05 | 0.035656 | vapor | 0.96494 | 1.3146 | 0.68256
27.143 | 21.7 | 14.463 | 0.069141 | 744.49 | 894.53 | 5.053 | 1.734 | 2.3638 | 444.2 | 0.41832 | 1.1462e-05 | 0.035701 | vapor | 0.964 | 1.3151 | 0.68295
27.143 | 22.293 | 14.873 | 0.067235 | 744.06 | 893.94 | 5.0376 | 1.7346 | 2.3677 | 444.06 | 0.41789 | 1.1473e-05 | 0.035747 | vapor | 0.96304 | 1.3156 | 0.68334
27.143 | 22.886 | 15.284 | 0.065428 | 743.62 | 893.36 | 5.0226 | 1.7352 | 2.3716 | 443.93 | 0.41746 | 1.1483e-05 | 0.035792 | vapor | 0.96207 | 1.3161 | 0.68374
27.143 | 23.479 | 15.695 | 0.063713 | 743.18 | 892.77 | 5.0079 | 1.7358 | 2.3756 | 443.79 | 0.41702 | 1.1494e-05 | 0.035838 | vapor | 0.96115 | 1.3166 | 0.68413
27.143 | 24.071 | 16.108 | 0.062082 | 742.74 | 892.18 | 4.9935 | 1.7364 | 2.3796 | 443.66 | 0.41658 | 1.1505e-05 | 0.035884 | vapor | 0.96012 | 1.3171 | 0.68453
27.143 | 24.664 | 16.521 | 0.060529 | 742.3 | 891.59 | 4.9794 | 1.737 | 2.3836 | 443.52 | 0.41614 | 1.1516e-05 | 0.035931 | vapor | 0.95918 | 1.3177 | 0.68492
27.143 | 25.257 | 16.935 | 0.059049 | 741.86 | 891 | 4.9657 | 1.7375 | 2.3876 | 443.39 | 0.41569 | 1.1527e-05 | 0.035977 | vapor | 0.95823 | 1.3182 | 0.68532
27.143 | 25.85 | 17.35 | 0.057638 | 741.42 | 890.42 | 4.9522 | 1.7381 | 2.3916 | 443.26 | 0.41524 | 1.1538e-05 | 0.036024 | vapor | 0.95727 | 1.3187 | 0.68572
27.143 | 26.443 | 17.765 | 0.056289 | 740.98 | 889.83 | 4.939 | 1.7387 | 2.3957 | 443.13 | 0.41478 | 1.155e-05 | 0.036072 | vapor | 0.95635 | 1.3193 | 0.68612
27.143 | 27.036 | 18.182 | 0.055 | 740.54 | 889.24 | 4.926 | 1.7393 | 2.3998 | 443.01 | 0.41433 | 1.1561e-05 | 0.036119 | vapor | 0.95538 | 1.3198 | 0.68652
27.143 | 27.629 | 18.599 | 0.053766 | 740.1 | 888.65 | 4.9133 | 1.7399 | 2.4038 | 442.88 | 0.41386 | 1.1572e-05 | 0.036167 | vapor | 0.95444 | 1.3204 | 0.68692
27.143 | 28.221 | 19.017 | 0.052585 | 739.66 | 888.06 | 4.9009 | 1.7405 | 2.4079 | 442.76 | 0.4134 | 1.1584e-05 | 0.036215 | vapor | 0.95346 | 1.321 | 0.68732
27.143 | 28.814 | 19.436 | 0.051452 | 739.21 | 887.47 | 4.8886 | 1.7411 | 2.4121 | 442.64 | 0.41293 | 1.1595e-05 | 0.036263 | vapor | 0.95251 | 1.3216 | 0.68773
27.143 | 29.407 | 19.855 | 0.050364 | 738.77 | 886.88 | 4.8766 | 1.7417 | 2.4162 | 442.52 | 0.41245 | 1.1607e-05 | 0.036311 | vapor | 0.9516 | 1.3222 | 0.68813
27.143 | 30 | 20.276 | 0.04932 | 738.33 | 886.29 | 4.8648 | 1.7423 | 2.4203 | 442.4 | 0.41197 | 1.1619e-05 | 0.03636 | vapor | 0.95063 | 1.3228 | 0.68854
27.551 | 0.95 | 0.61055 | 1.6379 | 760.12 | 915.71 | 6.7271 | 1.7144 | 2.2371 | 450.24 | 0.4301 | 1.1157e-05 | 0.034308 | vapor | 0.99836 | 1.3028 | 0.66985
27.551 | 1.5429 | 0.99256 | 1.0075 | 759.7 | 915.14 | 6.4743 | 1.715 | 2.2405 | 450.05 | 0.42978 | 1.1165e-05 | 0.034347 | vapor | 0.99739 | 1.303 | 0.6702
27.551 | 2.1357 | 1.3753 | 0.7271 | 759.29 | 914.57 | 6.3044 | 1.7156 | 2.2439 | 449.87 | 0.42945 | 1.1173e-05 | 0.034386 | vapor | 0.99638 | 1.3033 | 0.67056
27.551 | 2.7286 | 1.7589 | 0.56855 | 758.87 | 914 | 6.1761 | 1.7162 | 2.2473 | 449.68 | 0.42912 | 1.1181e-05 | 0.034425 | vapor | 0.99537 | 1.3035 | 0.67092
27.551 | 3.3214 | 2.1432 | 0.4666 | 758.45 | 913.43 | 6.0728 | 1.7167 | 2.2507 | 449.5 | 0.42879 | 1.1189e-05 | 0.034464 | vapor | 0.99436 | 1.3038 | 0.67127
27.551 | 3.9143 | 2.5282 | 0.39554 | 758.03 | 912.86 | 5.9863 | 1.7173 | 2.2541 | 449.32 | 0.42846 | 1.1197e-05 | 0.034503 | vapor | 0.99341 | 1.304 | 0.67163
27.551 | 4.5071 | 2.914 | 0.34317 | 757.61 | 912.28 | 5.9118 | 1.7179 | 2.2576 | 449.14 | 0.42813 | 1.1205e-05 | 0.034542 | vapor | 0.99241 | 1.3043 | 0.67199
27.551 | 5.1 | 3.3006 | 0.30297 | 757.19 | 911.71 | 5.8464 | 1.7185 | 2.261 | 448.97 | 0.42779 | 1.1213e-05 | 0.034581 | vapor | 0.99143 | 1.3045 | 0.67235
27.551 | 5.6929 | 3.688 | 0.27115 | 756.77 | 911.14 | 5.788 | 1.7191 | 2.2645 | 448.79 | 0.42745 | 1.1221e-05 | 0.03462 | vapor | 0.99044 | 1.3048 | 0.67272
27.551 | 6.2857 | 4.0761 | 0.24533 | 756.35 | 910.56 | 5.7352 | 1.7196 | 2.268 | 448.61 | 0.42711 | 1.1229e-05 | 0.034659 | vapor | 0.98945 | 1.3051 | 0.67308
27.551 | 6.8786 | 4.465 | 0.22396 | 755.93 | 909.99 | 5.6871 | 1.7202 | 2.2715 | 448.44 | 0.42676 | 1.1238e-05 | 0.034699 | vapor | 0.98847 | 1.3054 | 0.67344
27.551 | 7.4714 | 4.8547 | 0.20599 | 755.51 | 909.41 | 5.6429 | 1.7208 | 2.275 | 448.27 | 0.42641 | 1.1246e-05 | 0.034739 | vapor | 0.98747 | 1.3057 | 0.67381
27.551 | 8.0643 | 5.2451 | 0.19065 | 755.09 | 908.84 | 5.6019 | 1.7214 | 2.2785 | 448.1 | 0.42606 | 1.1255e-05 | 0.034779 | vapor | 0.9865 | 1.306 | 0.67417
27.551 | 8.6571 | 5.6363 | 0.17742 | 754.67 | 908.26 | 5.5637 | 1.722 | 2.2821 | 447.93 | 0.4257 | 1.1264e-05 | 0.034819 | vapor | 0.98551 | 1.3063 | 0.67454
27.551 | 9.25 | 6.0283 | 0.16588 | 754.24 | 907.69 | 5.528 | 1.7226 | 2.2857 | 447.76 | 0.42534 | 1.1272e-05 | 0.034859 | vapor | 0.98453 | 1.3066 | 0.67491
27.551 | 9.8429 | 6.4211 | 0.15574 | 753.82 | 907.11 | 5.4944 | 1.7231 | 2.2892 | 447.59 | 0.42498 | 1.1281e-05 | 0.0349 | vapor | 0.98355 | 1.3069 | 0.67528
27.551 | 10.436 | 6.8146 | 0.14674 | 753.4 | 906.53 | 5.4627 | 1.7237 | 2.2928 | 447.42 | 0.42462 | 1.129e-05 | 0.03494 | vapor | 0.9826 | 1.3072 | 0.67565
27.551 | 11.029 | 7.2089 | 0.13872 | 752.97 | 905.95 | 5.4326 | 1.7243 | 2.2964 | 447.26 | 0.42425 | 1.1299e-05 | 0.034981 | vapor | 0.98164 | 1.3076 | 0.67602
27.551 | 11.621 | 7.604 | 0.13151 | 752.54 | 905.38 | 5.4041 | 1.7249 | 2.3001 | 447.09 | 0.42388 | 1.1308e-05 | 0.035022 | vapor | 0.98059 | 1.3079 | 0.67639
27.551 | 12.214 | 7.9999 | 0.125 | 752.12 | 904.8 | 5.3769 | 1.7255 | 2.3037 | 446.93 | 0.42351 | 1.1317e-05 | 0.035064 | vapor | 0.97962 | 1.3083 | 0.67676
27.551 | 12.807 | 8.3966 | 0.1191 | 751.69 | 904.22 | 5.3509 | 1.7261 | 2.3074 | 446.77 | 0.42313 | 1.1326e-05 | 0.035105 | vapor | 0.97865 | 1.3086 | 0.67714
27.551 | 13.4 | 8.794 | 0.11371 | 751.26 | 903.64 | 5.326 | 1.7267 | 2.3111 | 446.61 | 0.42275 | 1.1336e-05 | 0.035147 | vapor | 0.97769 | 1.309 | 0.67751
27.551 | 13.993 | 9.1922 | 0.10879 | 750.84 | 903.06 | 5.3022 | 1.7272 | 2.3147 | 446.45 | 0.42237 | 1.1345e-05 | 0.035189 | vapor | 0.97673 | 1.3094 | 0.67789
27.551 | 14.586 | 9.5912 | 0.10426 | 750.41 | 902.48 | 5.2793 | 1.7278 | 2.3185 | 446.3 | 0.42199 | 1.1354e-05 | 0.035231 | vapor | 0.97577 | 1.3098 | 0.67826
27.551 | 15.179 | 9.991 | 0.10009 | 749.98 | 901.9 | 5.2572 | 1.7284 | 2.3222 | 446.14 | 0.4216 | 1.1364e-05 | 0.035273 | vapor | 0.97481 | 1.3102 | 0.67864
27.551 | 15.771 | 10.392 | 0.096232 | 749.55 | 901.32 | 5.2359 | 1.729 | 2.3259 | 445.99 | 0.42121 | 1.1374e-05 | 0.035316 | vapor | 0.97374 | 1.3105 | 0.67902
27.551 | 16.364 | 10.793 | 0.092653 | 749.12 | 900.74 | 5.2154 | 1.7296 | 2.3297 | 445.83 | 0.42081 | 1.1383e-05 | 0.035359 | vapor | 0.97282 | 1.311 | 0.6794
27.551 | 16.957 | 11.195 | 0.089325 | 748.69 | 900.16 | 5.1955 | 1.7302 | 2.3334 | 445.68 | 0.42041 | 1.1393e-05 | 0.035402 | vapor | 0.97187 | 1.3114 | 0.67978
27.551 | 17.55 | 11.598 | 0.086221 | 748.26 | 899.58 | 5.1763 | 1.7308 | 2.3372 | 445.53 | 0.42001 | 1.1403e-05 | 0.035445 | vapor | 0.97091 | 1.3118 | 0.68016
27.551 | 18.143 | 12.002 | 0.083321 | 747.83 | 898.99 | 5.1576 | 1.7313 | 2.341 | 445.38 | 0.41961 | 1.1413e-05 | 0.035489 | vapor | 0.96993 | 1.3122 | 0.68055
27.551 | 18.736 | 12.406 | 0.080604 | 747.39 | 898.41 | 5.1395 | 1.7319 | 2.3449 | 445.24 | 0.4192 | 1.1423e-05 | 0.035533 | vapor | 0.96901 | 1.3127 | 0.68093
27.551 | 19.329 | 12.812 | 0.078054 | 746.96 | 897.83 | 5.122 | 1.7325 | 2.3487 | 445.09 | 0.41879 | 1.1433e-05 | 0.035577 | vapor | 0.968 | 1.3131 | 0.68131
27.551 | 19.921 | 13.218 | 0.075656 | 746.53 | 897.25 | 5.1049 | 1.7331 | 2.3525 | 444.95 | 0.41837 | 1.1444e-05 | 0.035621 | vapor | 0.96701 | 1.3136 | 0.6817
27.551 | 20.514 | 13.625 | 0.073397 | 746.09 | 896.66 | 5.0882 | 1.7337 | 2.3564 | 444.8 | 0.41795 | 1.1454e-05 | 0.035666 | vapor | 0.96605 | 1.314 | 0.68209
27.551 | 21.107 | 14.032 | 0.071264 | 745.66 | 896.08 | 5.072 | 1.7343 | 2.3603 | 444.66 | 0.41753 | 1.1464e-05 | 0.03571 | vapor | 0.96514 | 1.3145 | 0.68248
27.551 | 21.7 | 14.441 | 0.069249 | 745.22 | 895.49 | 5.0562 | 1.7349 | 2.3642 | 444.52 | 0.4171 | 1.1475e-05 | 0.035755 | vapor | 0.96415 | 1.315 | 0.68286
27.551 | 22.293 | 14.85 | 0.06734 | 744.79 | 894.91 | 5.0408 | 1.7355 | 2.3681 | 444.38 | 0.41667 | 1.1485e-05 | 0.035801 | vapor | 0.96322 | 1.3155 | 0.68325
27.551 | 22.886 | 15.26 | 0.065531 | 744.35 | 894.32 | 5.0258 | 1.736 | 2.372 | 444.25 | 0.41624 | 1.1496e-05 | 0.035846 | vapor | 0.96228 | 1.316 | 0.68365
27.551 | 23.479 | 15.671 | 0.063813 | 743.92 | 893.74 | 5.0111 | 1.7366 | 2.376 | 444.11 | 0.41581 | 1.1507e-05 | 0.035892 | vapor | 0.96132 | 1.3165 | 0.68404
27.551 | 24.071 | 16.083 | 0.062179 | 743.48 | 893.15 | 4.9967 | 1.7372 | 2.38 | 443.98 | 0.41537 | 1.1518e-05 | 0.035938 | vapor | 0.96031 | 1.317 | 0.68443
27.551 | 24.664 | 16.495 | 0.060625 | 743.04 | 892.57 | 4.9827 | 1.7378 | 2.3839 | 443.85 | 0.41492 | 1.1529e-05 | 0.035984 | vapor | 0.95939 | 1.3175 | 0.68483
27.551 | 25.257 | 16.908 | 0.059143 | 742.6 | 891.98 | 4.9689 | 1.7384 | 2.3879 | 443.72 | 0.41448 | 1.154e-05 | 0.036031 | vapor | 0.95846 | 1.318 | 0.68522
27.551 | 25.85 | 17.322 | 0.057729 | 742.16 | 891.39 | 4.9554 | 1.739 | 2.392 | 443.59 | 0.41402 | 1.1551e-05 | 0.036078 | vapor | 0.95752 | 1.3186 | 0.68562
27.551 | 26.443 | 17.737 | 0.056379 | 741.72 | 890.81 | 4.9422 | 1.7396 | 2.396 | 443.46 | 0.41357 | 1.1562e-05 | 0.036125 | vapor | 0.95656 | 1.3191 | 0.68602
27.551 | 27.036 | 18.153 | 0.055088 | 741.28 | 890.22 | 4.9293 | 1.7402 | 2.4 | 443.34 | 0.41311 | 1.1573e-05 | 0.036172 | vapor | 0.9556 | 1.3197 | 0.68641
27.551 | 27.629 | 18.569 | 0.053853 | 740.84 | 889.63 | 4.9166 | 1.7408 | 2.4041 | 443.21 | 0.41265 | 1.1585e-05 | 0.03622 | vapor | 0.95469 | 1.3203 | 0.68681
27.551 | 28.221 | 18.986 | 0.05267 | 740.4 | 889.04 | 4.9041 | 1.7413 | 2.4082 | 443.09 | 0.41218 | 1.1596e-05 | 0.036268 | vapor | 0.95372 | 1.3208 | 0.68721
27.551 | 28.814 | 19.404 | 0.051535 | 739.96 | 888.45 | 4.8919 | 1.7419 | 2.4123 | 442.97 | 0.41171 | 1.1608e-05 | 0.036316 | vapor | 0.95279 | 1.3214 | 0.68762
27.551 | 29.407 | 19.823 | 0.050446 | 739.52 | 887.86 | 4.8799 | 1.7425 | 2.4164 | 442.85 | 0.41124 | 1.162e-05 | 0.036364 | vapor | 0.95184 | 1.322 | 0.68802
27.551 | 30 | 20.243 | 0.049401 | 739.07 | 887.27 | 4.8681 | 1.7431 | 2.4205 | 442.74 | 0.41076 | 1.1632e-05 | 0.036413 | vapor | 0.95089 | 1.3226 | 0.68842
27.959 | 0.95 | 0.60972 | 1.6401 | 760.82 | 916.63 | 6.7301 | 1.7154 | 2.2381 | 450.51 | 0.42888 | 1.1171e-05 | 0.034365 | vapor | 0.99836 | 1.3026 | 0.66982
27.959 | 1.5429 | 0.99121 | 1.0089 | 760.4 | 916.06 | 6.4774 | 1.716 | 2.2414 | 450.33 | 0.42856 | 1.1178e-05 | 0.034404 | vapor | 0.99739 | 1.3029 | 0.67017
27.959 | 2.1357 | 1.3734 | 0.7281 | 759.99 | 915.49 | 6.3075 | 1.7165 | 2.2448 | 450.15 | 0.42824 | 1.1186e-05 | 0.034443 | vapor | 0.99641 | 1.3031 | 0.67053
27.959 | 2.7286 | 1.7564 | 0.56933 | 759.57 | 914.92 | 6.1791 | 1.7171 | 2.2482 | 449.97 | 0.42791 | 1.1194e-05 | 0.034482 | vapor | 0.99543 | 1.3033 | 0.67088
27.959 | 3.3214 | 2.1402 | 0.46725 | 759.15 | 914.35 | 6.0759 | 1.7177 | 2.2516 | 449.79 | 0.42758 | 1.1202e-05 | 0.03452 | vapor | 0.9944 | 1.3036 | 0.67124
27.959 | 3.9143 | 2.5247 | 0.39609 | 758.74 | 913.78 | 5.9894 | 1.7183 | 2.255 | 449.61 | 0.42725 | 1.121e-05 | 0.034559 | vapor | 0.99343 | 1.3038 | 0.6716
27.959 | 4.5071 | 2.91 | 0.34364 | 758.32 | 913.21 | 5.9149 | 1.7189 | 2.2584 | 449.43 | 0.42691 | 1.1218e-05 | 0.034598 | vapor | 0.99243 | 1.3041 | 0.67196
27.959 | 5.1 | 3.296 | 0.3034 | 757.9 | 912.63 | 5.8494 | 1.7194 | 2.2619 | 449.25 | 0.42657 | 1.1226e-05 | 0.034637 | vapor | 0.99147 | 1.3044 | 0.67232
27.959 | 5.6929 | 3.6828 | 0.27153 | 757.48 | 912.06 | 5.7911 | 1.72 | 2.2653 | 449.08 | 0.42623 | 1.1234e-05 | 0.034676 | vapor | 0.99049 | 1.3046 | 0.67268
27.959 | 6.2857 | 4.0704 | 0.24568 | 757.06 | 911.49 | 5.7383 | 1.7206 | 2.2688 | 448.9 | 0.42589 | 1.1243e-05 | 0.034716 | vapor | 0.98949 | 1.3049 | 0.67304
27.959 | 6.8786 | 4.4587 | 0.22428 | 756.64 | 910.92 | 5.6902 | 1.7212 | 2.2723 | 448.73 | 0.42554 | 1.1251e-05 | 0.034755 | vapor | 0.98852 | 1.3052 | 0.6734
27.959 | 7.4714 | 4.8478 | 0.20628 | 756.22 | 910.34 | 5.646 | 1.7217 | 2.2758 | 448.56 | 0.42519 | 1.1259e-05 | 0.034795 | vapor | 0.98753 | 1.3055 | 0.67376
27.959 | 8.0643 | 5.2377 | 0.19093 | 755.8 | 909.77 | 5.605 | 1.7223 | 2.2793 | 448.39 | 0.42484 | 1.1268e-05 | 0.034835 | vapor | 0.98655 | 1.3058 | 0.67413
27.959 | 8.6571 | 5.6283 | 0.17767 | 755.38 | 909.19 | 5.5668 | 1.7229 | 2.2829 | 448.22 | 0.42449 | 1.1277e-05 | 0.034875 | vapor | 0.98558 | 1.3061 | 0.67449
27.959 | 9.25 | 6.0197 | 0.16612 | 754.96 | 908.62 | 5.5311 | 1.7235 | 2.2864 | 448.05 | 0.42413 | 1.1285e-05 | 0.034915 | vapor | 0.9846 | 1.3064 | 0.67486
27.959 | 9.8429 | 6.4118 | 0.15596 | 754.53 | 908.04 | 5.4975 | 1.7241 | 2.29 | 447.88 | 0.42377 | 1.1294e-05 | 0.034955 | vapor | 0.98364 | 1.3068 | 0.67523
27.959 | 10.436 | 6.8048 | 0.14696 | 754.11 | 907.47 | 5.4658 | 1.7246 | 2.2936 | 447.72 | 0.4234 | 1.1303e-05 | 0.034996 | vapor | 0.98268 | 1.3071 | 0.67559
27.959 | 11.029 | 7.1985 | 0.13892 | 753.69 | 906.89 | 5.4358 | 1.7252 | 2.2972 | 447.56 | 0.42304 | 1.1312e-05 | 0.035037 | vapor | 0.98172 | 1.3074 | 0.67596
27.959 | 11.621 | 7.593 | 0.1317 | 753.26 | 906.32 | 5.4072 | 1.7258 | 2.3008 | 447.39 | 0.42267 | 1.1321e-05 | 0.035078 | vapor | 0.98068 | 1.3078 | 0.67633
27.959 | 12.214 | 7.9882 | 0.12518 | 752.84 | 905.74 | 5.38 | 1.7264 | 2.3044 | 447.23 | 0.42229 | 1.133e-05 | 0.035119 | vapor | 0.97972 | 1.3081 | 0.6767
27.959 | 12.807 | 8.3843 | 0.11927 | 752.41 | 905.16 | 5.354 | 1.727 | 2.3081 | 447.07 | 0.42192 | 1.1339e-05 | 0.035161 | vapor | 0.97876 | 1.3085 | 0.67708
27.959 | 13.4 | 8.7811 | 0.11388 | 751.98 | 904.58 | 5.3292 | 1.7276 | 2.3117 | 446.91 | 0.42154 | 1.1349e-05 | 0.035202 | vapor | 0.9778 | 1.3088 | 0.67745
27.959 | 13.993 | 9.1787 | 0.10895 | 751.56 | 904.01 | 5.3053 | 1.7281 | 2.3154 | 446.76 | 0.42116 | 1.1358e-05 | 0.035244 | vapor | 0.97684 | 1.3092 | 0.67782
27.959 | 14.586 | 9.577 | 0.10442 | 751.13 | 903.43 | 5.2824 | 1.7287 | 2.3191 | 446.6 | 0.42077 | 1.1367e-05 | 0.035286 | vapor | 0.97589 | 1.3096 | 0.6782
27.959 | 15.179 | 9.9762 | 0.10024 | 750.7 | 902.85 | 5.2604 | 1.7293 | 2.3228 | 446.45 | 0.42038 | 1.1377e-05 | 0.035329 | vapor | 0.97493 | 1.31 | 0.67857
27.959 | 15.771 | 10.376 | 0.096375 | 750.27 | 902.27 | 5.2391 | 1.7299 | 2.3265 | 446.29 | 0.41999 | 1.1387e-05 | 0.035371 | vapor | 0.97392 | 1.3104 | 0.67895
27.959 | 16.364 | 10.777 | 0.092792 | 749.84 | 901.69 | 5.2185 | 1.7305 | 2.3303 | 446.14 | 0.41959 | 1.1396e-05 | 0.035414 | vapor | 0.97294 | 1.3108 | 0.67933
27.959 | 16.957 | 11.178 | 0.089459 | 749.41 | 901.11 | 5.1987 | 1.7311 | 2.334 | 445.99 | 0.4192 | 1.1406e-05 | 0.035457 | vapor | 0.97203 | 1.3112 | 0.67971
27.959 | 17.55 | 11.581 | 0.086352 | 748.98 | 900.53 | 5.1794 | 1.7316 | 2.3378 | 445.84 | 0.41879 | 1.1416e-05 | 0.0355 | vapor | 0.97102 | 1.3116 | 0.68009
27.959 | 18.143 | 11.984 | 0.083447 | 748.55 | 899.95 | 5.1608 | 1.7322 | 2.3416 | 445.69 | 0.41839 | 1.1426e-05 | 0.035544 | vapor | 0.97007 | 1.3121 | 0.68047
27.959 | 18.736 | 12.387 | 0.080727 | 748.12 | 899.37 | 5.1427 | 1.7328 | 2.3454 | 445.55 | 0.41798 | 1.1436e-05 | 0.035587 | vapor | 0.96918 | 1.3125 | 0.68085
27.959 | 19.329 | 12.792 | 0.078174 | 747.69 | 898.79 | 5.1251 | 1.7334 | 2.3492 | 445.4 | 0.41757 | 1.1446e-05 | 0.035631 | vapor | 0.9682 | 1.313 | 0.68124
27.959 | 19.921 | 13.197 | 0.075772 | 747.26 | 898.21 | 5.1081 | 1.734 | 2.353 | 445.26 | 0.41716 | 1.1456e-05 | 0.035676 | vapor | 0.96723 | 1.3134 | 0.68162
27.959 | 20.514 | 13.604 | 0.07351 | 746.82 | 897.62 | 5.0914 | 1.7346 | 2.3569 | 445.12 | 0.41674 | 1.1467e-05 | 0.03572 | vapor | 0.96623 | 1.3139 | 0.682
27.959 | 21.107 | 14.011 | 0.071375 | 746.39 | 897.04 | 5.0752 | 1.7351 | 2.3608 | 444.98 | 0.41632 | 1.1477e-05 | 0.035765 | vapor | 0.96528 | 1.3143 | 0.68239
27.959 | 21.7 | 14.418 | 0.069356 | 745.96 | 896.46 | 5.0594 | 1.7357 | 2.3646 | 444.84 | 0.41589 | 1.1488e-05 | 0.03581 | vapor | 0.96438 | 1.3148 | 0.68278
27.959 | 22.293 | 14.827 | 0.067445 | 745.52 | 895.88 | 5.044 | 1.7363 | 2.3685 | 444.7 | 0.41546 | 1.1498e-05 | 0.035855 | vapor | 0.96341 | 1.3153 | 0.68317
27.959 | 22.886 | 15.236 | 0.065633 | 745.09 | 895.29 | 5.029 | 1.7369 | 2.3725 | 444.57 | 0.41503 | 1.1509e-05 | 0.0359 | vapor | 0.96249 | 1.3158 | 0.68356
27.959 | 23.479 | 15.646 | 0.063913 | 744.65 | 894.71 | 5.0143 | 1.7375 | 2.3764 | 444.44 | 0.41459 | 1.152e-05 | 0.035946 | vapor | 0.96155 | 1.3163 | 0.68395
27.959 | 24.071 | 16.057 | 0.062277 | 744.21 | 894.12 | 4.9999 | 1.7381 | 2.3803 | 444.3 | 0.41415 | 1.153e-05 | 0.035992 | vapor | 0.96056 | 1.3168 | 0.68434
27.959 | 24.664 | 16.469 | 0.06072 | 743.78 | 893.54 | 4.9859 | 1.7387 | 2.3843 | 444.17 | 0.41371 | 1.1541e-05 | 0.036038 | vapor | 0.9596 | 1.3173 | 0.68473
27.959 | 25.257 | 16.881 | 0.059237 | 743.34 | 892.95 | 4.9721 | 1.7392 | 2.3883 | 444.04 | 0.41326 | 1.1552e-05 | 0.036085 | vapor | 0.95869 | 1.3179 | 0.68512
27.959 | 25.85 | 17.295 | 0.057821 | 742.9 | 892.37 | 4.9587 | 1.7398 | 2.3923 | 443.92 | 0.41281 | 1.1564e-05 | 0.036131 | vapor | 0.95771 | 1.3184 | 0.68552
27.959 | 26.443 | 17.709 | 0.056469 | 742.46 | 891.78 | 4.9455 | 1.7404 | 2.3963 | 443.79 | 0.41236 | 1.1575e-05 | 0.036178 | vapor | 0.95678 | 1.319 | 0.68591
27.959 | 27.036 | 18.124 | 0.055177 | 742.02 | 891.2 | 4.9326 | 1.741 | 2.4003 | 443.67 | 0.4119 | 1.1586e-05 | 0.036225 | vapor | 0.95584 | 1.3195 | 0.68631
27.959 | 27.629 | 18.539 | 0.05394 | 741.58 | 890.61 | 4.9199 | 1.7416 | 2.4044 | 443.54 | 0.41144 | 1.1597e-05 | 0.036273 | vapor | 0.95494 | 1.3201 | 0.68671
27.959 | 28.221 | 18.956 | 0.052755 | 741.14 | 890.02 | 4.9074 | 1.7422 | 2.4084 | 443.42 | 0.41098 | 1.1609e-05 | 0.036321 | vapor | 0.95394 | 1.3207 | 0.68711
27.959 | 28.814 | 19.373 | 0.051619 | 740.7 | 889.44 | 4.8952 | 1.7428 | 2.4125 | 443.3 | 0.41051 | 1.1621e-05 | 0.036369 | vapor | 0.95302 | 1.3213 | 0.68751
27.959 | 29.407 | 19.791 | 0.050528 | 740.26 | 888.85 | 4.8832 | 1.7434 | 2.4166 | 443.19 | 0.41004 | 1.1632e-05 | 0.036417 | vapor | 0.95209 | 1.3219 | 0.68791
27.959 | 30 | 20.21 | 0.049481 | 739.82 | 888.26 | 4.8714 | 1.7439 | 2.4207 | 443.07 | 0.40956 | 1.1644e-05 | 0.036466 | vapor | 0.95115 | 1.3225 | 0.68831
28.367 | 0.95 | 0.60889 | 1.6423 | 761.52 | 917.54 | 6.7331 | 1.7164 | 2.239 | 450.79 | 0.42768 | 1.1184e-05 | 0.034422 | vapor | 0.99837 | 1.3025 | 0.66979
28.367 | 1.5429 | 0.98985 | 1.0103 | 761.11 | 916.97 | 6.4804 | 1.7169 | 2.2424 | 450.61 | 0.42735 | 1.1191e-05 | 0.034461 | vapor | 0.99741 | 1.3027 | 0.67014
28.367 | 2.1357 | 1.3716 | 0.7291 | 760.69 | 916.4 | 6.3105 | 1.7175 | 2.2457 | 450.43 | 0.42703 | 1.1199e-05 | 0.0345 | vapor | 0.99637 | 1.3029 | 0.6705
28.367 | 2.7286 | 1.754 | 0.57012 | 760.28 | 915.84 | 6.1822 | 1.7181 | 2.2491 | 450.25 | 0.4267 | 1.1207e-05 | 0.034538 | vapor | 0.99545 | 1.3032 | 0.67085
28.367 | 3.3214 | 2.1372 | 0.46789 | 759.86 | 915.27 | 6.0789 | 1.7186 | 2.2525 | 450.07 | 0.42637 | 1.1215e-05 | 0.034577 | vapor | 0.99445 | 1.3034 | 0.67121
28.367 | 3.9143 | 2.5212 | 0.39664 | 759.44 | 914.7 | 5.9924 | 1.7192 | 2.2559 | 449.89 | 0.42604 | 1.1223e-05 | 0.034616 | vapor | 0.99347 | 1.3037 | 0.67156
28.367 | 4.5071 | 2.9059 | 0.34412 | 759.03 | 914.13 | 5.9179 | 1.7198 | 2.2593 | 449.71 | 0.4257 | 1.1231e-05 | 0.034655 | vapor | 0.99248 | 1.3039 | 0.67192
28.367 | 5.1 | 3.2914 | 0.30382 | 758.61 | 913.56 | 5.8525 | 1.7204 | 2.2627 | 449.54 | 0.42536 | 1.1239e-05 | 0.034694 | vapor | 0.99151 | 1.3042 | 0.67228
28.367 | 5.6929 | 3.6777 | 0.27191 | 758.19 | 912.99 | 5.7941 | 1.7209 | 2.2662 | 449.36 | 0.42502 | 1.1247e-05 | 0.034733 | vapor | 0.99052 | 1.3045 | 0.67264
28.367 | 6.2857 | 4.0646 | 0.24602 | 757.77 | 912.41 | 5.7414 | 1.7215 | 2.2697 | 449.19 | 0.42468 | 1.1256e-05 | 0.034772 | vapor | 0.98956 | 1.3048 | 0.673
28.367 | 6.8786 | 4.4524 | 0.2246 | 757.35 | 911.84 | 5.6933 | 1.7221 | 2.2731 | 449.02 | 0.42433 | 1.1264e-05 | 0.034811 | vapor | 0.98858 | 1.3051 | 0.67336
28.367 | 7.4714 | 4.8409 | 0.20657 | 756.93 | 911.27 | 5.6491 | 1.7227 | 2.2766 | 448.85 | 0.42398 | 1.1272e-05 | 0.034851 | vapor | 0.9876 | 1.3053 | 0.67372
28.367 | 8.0643 | 5.2302 | 0.1912 | 756.51 | 910.7 | 5.6081 | 1.7233 | 2.2801 | 448.68 | 0.42363 | 1.1281e-05 | 0.034891 | vapor | 0.98663 | 1.3056 | 0.67408
28.367 | 8.6571 | 5.6202 | 0.17793 | 756.09 | 910.13 | 5.5699 | 1.7238 | 2.2837 | 448.51 | 0.42327 | 1.129e-05 | 0.034931 | vapor | 0.98566 | 1.306 | 0.67444
28.367 | 9.25 | 6.0111 | 0.16636 | 755.67 | 909.55 | 5.5342 | 1.7244 | 2.2872 | 448.35 | 0.42292 | 1.1298e-05 | 0.034971 | vapor | 0.98468 | 1.3063 | 0.67481
28.367 | 9.8429 | 6.4026 | 0.15619 | 755.25 | 908.98 | 5.5006 | 1.725 | 2.2907 | 448.18 | 0.42255 | 1.1307e-05 | 0.035011 | vapor | 0.98372 | 1.3066 | 0.67517
28.367 | 10.436 | 6.795 | 0.14717 | 754.82 | 908.4 | 5.4689 | 1.7256 | 2.2943 | 448.02 | 0.42219 | 1.1316e-05 | 0.035052 | vapor | 0.98277 | 1.3069 | 0.67554
28.367 | 11.029 | 7.1881 | 0.13912 | 754.4 | 907.83 | 5.4389 | 1.7261 | 2.2979 | 447.85 | 0.42182 | 1.1325e-05 | 0.035093 | vapor | 0.98181 | 1.3073 | 0.67591
28.367 | 11.621 | 7.5819 | 0.13189 | 753.98 | 907.26 | 5.4103 | 1.7267 | 2.3015 | 447.69 | 0.42145 | 1.1334e-05 | 0.035134 | vapor | 0.98078 | 1.3076 | 0.67628
28.367 | 12.214 | 7.9766 | 0.12537 | 753.55 | 906.68 | 5.3831 | 1.7273 | 2.3051 | 447.53 | 0.42108 | 1.1343e-05 | 0.035175 | vapor | 0.97982 | 1.308 | 0.67665
28.367 | 12.807 | 8.372 | 0.11945 | 753.13 | 906.1 | 5.3572 | 1.7279 | 2.3087 | 447.37 | 0.4207 | 1.1352e-05 | 0.035216 | vapor | 0.97887 | 1.3083 | 0.67702
28.367 | 13.4 | 8.7682 | 0.11405 | 752.7 | 905.53 | 5.3323 | 1.7285 | 2.3124 | 447.22 | 0.42033 | 1.1362e-05 | 0.035258 | vapor | 0.97792 | 1.3087 | 0.67739
28.367 | 13.993 | 9.1651 | 0.10911 | 752.28 | 904.95 | 5.3085 | 1.729 | 2.3161 | 447.06 | 0.41994 | 1.1371e-05 | 0.0353 | vapor | 0.97697 | 1.3091 | 0.67776
28.367 | 14.586 | 9.5629 | 0.10457 | 751.85 | 904.38 | 5.2856 | 1.7296 | 2.3197 | 446.9 | 0.41956 | 1.138e-05 | 0.035342 | vapor | 0.97601 | 1.3095 | 0.67813
28.367 | 15.179 | 9.9613 | 0.10039 | 751.42 | 903.8 | 5.2635 | 1.7302 | 2.3234 | 446.75 | 0.41917 | 1.139e-05 | 0.035384 | vapor | 0.97507 | 1.3098 | 0.67851
28.367 | 15.771 | 10.361 | 0.096519 | 751 | 903.22 | 5.2422 | 1.7308 | 2.3271 | 446.6 | 0.41878 | 1.14e-05 | 0.035426 | vapor | 0.97401 | 1.3102 | 0.67888
28.367 | 16.364 | 10.761 | 0.092931 | 750.57 | 902.64 | 5.2217 | 1.7314 | 2.3309 | 446.45 | 0.41838 | 1.1409e-05 | 0.035469 | vapor | 0.97307 | 1.3106 | 0.67926
28.367 | 16.957 | 11.161 | 0.089594 | 750.14 | 902.06 | 5.2018 | 1.7319 | 2.3346 | 446.3 | 0.41798 | 1.1419e-05 | 0.035512 | vapor | 0.97219 | 1.3111 | 0.67964
28.367 | 17.55 | 11.563 | 0.086482 | 749.71 | 901.49 | 5.1826 | 1.7325 | 2.3384 | 446.15 | 0.41758 | 1.1429e-05 | 0.035555 | vapor | 0.97121 | 1.3115 | 0.68002
28.367 | 18.143 | 11.965 | 0.083574 | 749.28 | 900.91 | 5.164 | 1.7331 | 2.3421 | 446.01 | 0.41718 | 1.1439e-05 | 0.035599 | vapor | 0.97029 | 1.3119 | 0.6804
28.367 | 18.736 | 12.369 | 0.08085 | 748.85 | 900.33 | 5.1459 | 1.7337 | 2.3459 | 445.86 | 0.41677 | 1.1449e-05 | 0.035642 | vapor | 0.96928 | 1.3124 | 0.68078
28.367 | 19.329 | 12.773 | 0.078293 | 748.42 | 899.75 | 5.1283 | 1.7343 | 2.3497 | 445.72 | 0.41636 | 1.1459e-05 | 0.035686 | vapor | 0.96833 | 1.3128 | 0.68116
28.367 | 19.921 | 13.177 | 0.075888 | 747.99 | 899.17 | 5.1112 | 1.7349 | 2.3535 | 445.58 | 0.41594 | 1.1469e-05 | 0.03573 | vapor | 0.96739 | 1.3133 | 0.68154
28.367 | 20.514 | 13.583 | 0.073623 | 747.55 | 898.59 | 5.0946 | 1.7354 | 2.3574 | 445.44 | 0.41553 | 1.148e-05 | 0.035775 | vapor | 0.96641 | 1.3137 | 0.68192
28.367 | 21.107 | 13.989 | 0.071485 | 747.12 | 898.01 | 5.0784 | 1.736 | 2.3612 | 445.3 | 0.41511 | 1.149e-05 | 0.035819 | vapor | 0.96549 | 1.3142 | 0.68231
28.367 | 21.7 | 14.396 | 0.069463 | 746.69 | 897.42 | 5.0626 | 1.7366 | 2.3651 | 445.16 | 0.41468 | 1.15e-05 | 0.035864 | vapor | 0.96455 | 1.3147 | 0.68269
28.367 | 22.293 | 14.804 | 0.06755 | 746.25 | 896.84 | 5.0472 | 1.7372 | 2.369 | 445.02 | 0.41425 | 1.1511e-05 | 0.035909 | vapor | 0.9636 | 1.3152 | 0.68308
28.367 | 22.886 | 15.213 | 0.065735 | 745.82 | 896.26 | 5.0322 | 1.7378 | 2.3729 | 444.89 | 0.41382 | 1.1522e-05 | 0.035954 | vapor | 0.96264 | 1.3157 | 0.68347
28.367 | 23.479 | 15.622 | 0.064013 | 745.39 | 895.68 | 5.0175 | 1.7384 | 2.3768 | 444.76 | 0.41338 | 1.1532e-05 | 0.036 | vapor | 0.96172 | 1.3162 | 0.68386
28.367 | 24.071 | 16.032 | 0.062375 | 744.95 | 895.1 | 5.0032 | 1.7389 | 2.3807 | 444.63 | 0.41295 | 1.1543e-05 | 0.036046 | vapor | 0.96076 | 1.3167 | 0.68424
28.367 | 24.664 | 16.443 | 0.060816 | 744.51 | 894.51 | 4.9891 | 1.7395 | 2.3847 | 444.5 | 0.4125 | 1.1554e-05 | 0.036092 | vapor | 0.95982 | 1.3172 | 0.68464
28.367 | 25.257 | 16.855 | 0.05933 | 744.08 | 893.93 | 4.9754 | 1.7401 | 2.3886 | 444.37 | 0.41206 | 1.1565e-05 | 0.036138 | vapor | 0.95887 | 1.3177 | 0.68503
28.367 | 25.85 | 17.267 | 0.057913 | 743.64 | 893.35 | 4.9619 | 1.7407 | 2.3926 | 444.24 | 0.41161 | 1.1576e-05 | 0.036185 | vapor | 0.95797 | 1.3183 | 0.68542
28.367 | 26.443 | 17.681 | 0.056559 | 743.2 | 892.76 | 4.9487 | 1.7413 | 2.3966 | 444.12 | 0.41115 | 1.1587e-05 | 0.036232 | vapor | 0.957 | 1.3188 | 0.68581
28.367 | 27.036 | 18.095 | 0.055265 | 742.76 | 892.18 | 4.9358 | 1.7419 | 2.4006 | 443.99 | 0.4107 | 1.1599e-05 | 0.036279 | vapor | 0.95607 | 1.3194 | 0.68621
28.367 | 27.629 | 18.51 | 0.054026 | 742.33 | 891.59 | 4.9231 | 1.7424 | 2.4046 | 443.87 | 0.41024 | 1.161e-05 | 0.036326 | vapor | 0.95514 | 1.3199 | 0.6866
28.367 | 28.221 | 18.925 | 0.05284 | 741.89 | 891.01 | 4.9107 | 1.743 | 2.4087 | 443.75 | 0.40977 | 1.1622e-05 | 0.036374 | vapor | 0.95421 | 1.3205 | 0.687
28.367 | 28.814 | 19.342 | 0.051702 | 741.45 | 890.42 | 4.8985 | 1.7436 | 2.4127 | 443.64 | 0.40931 | 1.1633e-05 | 0.036422 | vapor | 0.95326 | 1.3211 | 0.6874
28.367 | 29.407 | 19.759 | 0.05061 | 741.01 | 889.84 | 4.8865 | 1.7442 | 2.4168 | 443.52 | 0.40883 | 1.1645e-05 | 0.03647 | vapor | 0.95234 | 1.3217 | 0.6878
28.367 | 30 | 20.177 | 0.049562 | 740.57 | 889.25 | 4.8747 | 1.7448 | 2.4209 | 443.4 | 0.40836 | 1.1657e-05 | 0.036518 | vapor | 0.95142 | 1.3223 | 0.6882
28.776 | 0.95 | 0.60806 | 1.6446 | 762.22 | 918.45 | 6.7362 | 1.7173 | 2.24 | 451.07 | 0.42647 | 1.1197e-05 | 0.034479 | vapor | 0.99838 | 1.3023 | 0.66976
28.776 | 1.5429 | 0.9885 | 1.0116 | 761.81 | 917.89 | 6.4835 | 1.7179 | 2.2433 | 450.89 | 0.42615 | 1.1205e-05 | 0.034518 | vapor | 0.99742 | 1.3025 | 0.67012
28.776 | 2.1357 | 1.3697 | 0.7301 | 761.39 | 917.32 | 6.3136 | 1.7185 | 2.2467 | 450.71 | 0.42582 | 1.1212e-05 | 0.034557 | vapor | 0.9964 | 1.3028 | 0.67047
28.776 | 2.7286 | 1.7516 | 0.5709 | 760.98 | 916.75 | 6.1852 | 1.719 | 2.25 | 450.53 | 0.42549 | 1.122e-05 | 0.034595 | vapor | 0.99546 | 1.303 | 0.67082
28.776 | 3.3214 | 2.1343 | 0.46854 | 760.56 | 916.19 | 6.082 | 1.7196 | 2.2534 | 450.35 | 0.42516 | 1.1228e-05 | 0.034634 | vapor | 0.99445 | 1.3033 | 0.67117
28.776 | 3.9143 | 2.5177 | 0.39719 | 760.15 | 915.62 | 5.9955 | 1.7202 | 2.2568 | 450.17 | 0.42483 | 1.1236e-05 | 0.034672 | vapor | 0.9935 | 1.3035 | 0.67153
28.776 | 4.5071 | 2.9019 | 0.3446 | 759.73 | 915.05 | 5.921 | 1.7207 | 2.2602 | 450 | 0.42449 | 1.1244e-05 | 0.034711 | vapor | 0.99251 | 1.3038 | 0.67188
28.776 | 5.1 | 3.2868 | 0.30425 | 759.32 | 914.48 | 5.8556 | 1.7213 | 2.2636 | 449.82 | 0.42416 | 1.1252e-05 | 0.03475 | vapor | 0.99155 | 1.304 | 0.67224
28.776 | 5.6929 | 3.6725 | 0.27229 | 758.9 | 913.91 | 5.7972 | 1.7219 | 2.267 | 449.65 | 0.42381 | 1.126e-05 | 0.034789 | vapor | 0.99058 | 1.3043 | 0.6726
28.776 | 6.2857 | 4.0589 | 0.24637 | 758.48 | 913.34 | 5.7445 | 1.7225 | 2.2705 | 449.48 | 0.42347 | 1.1269e-05 | 0.034828 | vapor | 0.98961 | 1.3046 | 0.67296
28.776 | 6.8786 | 4.4461 | 0.22491 | 758.06 | 912.77 | 5.6964 | 1.723 | 2.274 | 449.31 | 0.42312 | 1.1277e-05 | 0.034868 | vapor | 0.98864 | 1.3049 | 0.67331
28.776 | 7.4714 | 4.8341 | 0.20686 | 757.64 | 912.2 | 5.6521 | 1.7236 | 2.2774 | 449.14 | 0.42277 | 1.1286e-05 | 0.034907 | vapor | 0.98765 | 1.3052 | 0.67367
28.776 | 8.0643 | 5.2228 | 0.19147 | 757.22 | 911.63 | 5.6112 | 1.7242 | 2.2809 | 448.97 | 0.42242 | 1.1294e-05 | 0.034947 | vapor | 0.98669 | 1.3055 | 0.67404
28.776 | 8.6571 | 5.6122 | 0.17818 | 756.8 | 911.06 | 5.573 | 1.7248 | 2.2844 | 448.8 | 0.42207 | 1.1303e-05 | 0.034987 | vapor | 0.98573 | 1.3058 | 0.6744
28.776 | 9.25 | 6.0025 | 0.1666 | 756.38 | 910.49 | 5.5373 | 1.7253 | 2.288 | 448.64 | 0.42171 | 1.1311e-05 | 0.035027 | vapor | 0.98475 | 1.3061 | 0.67476
28.776 | 9.8429 | 6.3934 | 0.15641 | 755.96 | 909.91 | 5.5037 | 1.7259 | 2.2915 | 448.48 | 0.42135 | 1.132e-05 | 0.035067 | vapor | 0.98381 | 1.3064 | 0.67512
28.776 | 10.436 | 6.7852 | 0.14738 | 755.54 | 909.34 | 5.472 | 1.7265 | 2.2951 | 448.31 | 0.42098 | 1.1329e-05 | 0.035108 | vapor | 0.98286 | 1.3068 | 0.67549
28.776 | 11.029 | 7.1777 | 0.13932 | 755.12 | 908.77 | 5.442 | 1.7271 | 2.2986 | 448.15 | 0.42062 | 1.1338e-05 | 0.035148 | vapor | 0.9819 | 1.3071 | 0.67585
28.776 | 11.621 | 7.5709 | 0.13208 | 754.69 | 908.19 | 5.4134 | 1.7276 | 2.3022 | 447.99 | 0.42025 | 1.1347e-05 | 0.035189 | vapor | 0.98088 | 1.3075 | 0.67622
28.776 | 12.214 | 7.965 | 0.12555 | 754.27 | 907.62 | 5.3863 | 1.7282 | 2.3058 | 447.83 | 0.41987 | 1.1356e-05 | 0.03523 | vapor | 0.97992 | 1.3078 | 0.67659
28.776 | 12.807 | 8.3598 | 0.11962 | 753.85 | 907.05 | 5.3603 | 1.7288 | 2.3094 | 447.67 | 0.4195 | 1.1365e-05 | 0.035272 | vapor | 0.97897 | 1.3082 | 0.67696
28.776 | 13.4 | 8.7553 | 0.11422 | 753.42 | 906.47 | 5.3354 | 1.7294 | 2.3131 | 447.52 | 0.41912 | 1.1375e-05 | 0.035313 | vapor | 0.97803 | 1.3085 | 0.67733
28.776 | 13.993 | 9.1516 | 0.10927 | 753 | 905.9 | 5.3116 | 1.73 | 2.3167 | 447.36 | 0.41874 | 1.1384e-05 | 0.035355 | vapor | 0.97708 | 1.3089 | 0.6777
28.776 | 14.586 | 9.5487 | 0.10473 | 752.57 | 905.32 | 5.2887 | 1.7305 | 2.3204 | 447.21 | 0.41835 | 1.1393e-05 | 0.035397 | vapor | 0.97614 | 1.3093 | 0.67807
28.776 | 15.179 | 9.9466 | 0.10054 | 752.15 | 904.75 | 5.2666 | 1.7311 | 2.3241 | 447.06 | 0.41796 | 1.1403e-05 | 0.035439 | vapor | 0.97518 | 1.3097 | 0.67844
28.776 | 15.771 | 10.345 | 0.096663 | 751.72 | 904.17 | 5.2454 | 1.7317 | 2.3277 | 446.91 | 0.41757 | 1.1412e-05 | 0.035482 | vapor | 0.9742 | 1.3101 | 0.67882
28.776 | 16.364 | 10.745 | 0.09307 | 751.29 | 903.59 | 5.2248 | 1.7323 | 2.3315 | 446.76 | 0.41718 | 1.1422e-05 | 0.035524 | vapor | 0.9732 | 1.3105 | 0.67919
28.776 | 16.957 | 11.145 | 0.089728 | 750.86 | 903.02 | 5.205 | 1.7328 | 2.3352 | 446.61 | 0.41678 | 1.1432e-05 | 0.035567 | vapor | 0.97227 | 1.3109 | 0.67957
28.776 | 17.55 | 11.546 | 0.086612 | 750.44 | 902.44 | 5.1858 | 1.7334 | 2.3389 | 446.46 | 0.41638 | 1.1442e-05 | 0.03561 | vapor | 0.97132 | 1.3113 | 0.67994
28.776 | 18.143 | 11.947 | 0.0837 | 750.01 | 901.86 | 5.1671 | 1.734 | 2.3427 | 446.32 | 0.41597 | 1.1452e-05 | 0.035653 | vapor | 0.97044 | 1.3118 | 0.68032
28.776 | 18.736 | 12.35 | 0.080972 | 749.58 | 901.28 | 5.1491 | 1.7346 | 2.3464 | 446.17 | 0.41556 | 1.1462e-05 | 0.035697 | vapor | 0.96946 | 1.3122 | 0.6807
28.776 | 19.329 | 12.753 | 0.078412 | 749.15 | 900.71 | 5.1315 | 1.7352 | 2.3502 | 446.03 | 0.41515 | 1.1472e-05 | 0.035741 | vapor | 0.96853 | 1.3126 | 0.68108
28.776 | 19.921 | 13.157 | 0.076004 | 748.72 | 900.13 | 5.1144 | 1.7357 | 2.354 | 445.89 | 0.41474 | 1.1482e-05 | 0.035785 | vapor | 0.96755 | 1.3131 | 0.68146
28.776 | 20.514 | 13.562 | 0.073736 | 748.29 | 899.55 | 5.0978 | 1.7363 | 2.3579 | 445.75 | 0.41432 | 1.1492e-05 | 0.035829 | vapor | 0.9666 | 1.3136 | 0.68184
28.776 | 21.107 | 13.968 | 0.071595 | 747.85 | 898.97 | 5.0816 | 1.7369 | 2.3617 | 445.61 | 0.4139 | 1.1503e-05 | 0.035874 | vapor | 0.96563 | 1.314 | 0.68222
28.776 | 21.7 | 14.374 | 0.069571 | 747.42 | 898.39 | 5.0658 | 1.7375 | 2.3655 | 445.48 | 0.41348 | 1.1513e-05 | 0.035918 | vapor | 0.96472 | 1.3145 | 0.68261
28.776 | 22.293 | 14.781 | 0.067654 | 746.99 | 897.81 | 5.0505 | 1.7381 | 2.3694 | 445.34 | 0.41305 | 1.1524e-05 | 0.035963 | vapor | 0.96379 | 1.315 | 0.68299
28.776 | 22.886 | 15.189 | 0.065838 | 746.55 | 897.23 | 5.0354 | 1.7386 | 2.3733 | 445.21 | 0.41262 | 1.1534e-05 | 0.036009 | vapor | 0.96285 | 1.3155 | 0.68338
28.776 | 23.479 | 15.598 | 0.064113 | 746.12 | 896.65 | 5.0207 | 1.7392 | 2.3772 | 445.08 | 0.41218 | 1.1545e-05 | 0.036054 | vapor | 0.9619 | 1.316 | 0.68376
28.776 | 24.071 | 16.007 | 0.062473 | 745.69 | 896.07 | 5.0064 | 1.7398 | 2.3811 | 444.95 | 0.41174 | 1.1556e-05 | 0.0361 | vapor | 0.96095 | 1.3165 | 0.68415
28.776 | 24.664 | 16.417 | 0.060912 | 745.25 | 895.49 | 4.9924 | 1.7404 | 2.385 | 444.82 | 0.4113 | 1.1567e-05 | 0.036146 | vapor | 0.96004 | 1.317 | 0.68454
28.776 | 25.257 | 16.828 | 0.059424 | 744.82 | 894.9 | 4.9786 | 1.741 | 2.389 | 444.69 | 0.41086 | 1.1578e-05 | 0.036192 | vapor | 0.95911 | 1.3176 | 0.68493
28.776 | 25.85 | 17.24 | 0.058005 | 744.38 | 894.32 | 4.9652 | 1.7415 | 2.3929 | 444.57 | 0.41041 | 1.1589e-05 | 0.036239 | vapor | 0.95817 | 1.3181 | 0.68532
28.776 | 26.443 | 17.653 | 0.056649 | 743.94 | 893.74 | 4.952 | 1.7421 | 2.3969 | 444.44 | 0.40995 | 1.16e-05 | 0.036285 | vapor | 0.95722 | 1.3187 | 0.68571
28.776 | 27.036 | 18.066 | 0.055353 | 743.51 | 893.16 | 4.9391 | 1.7427 | 2.4009 | 444.32 | 0.4095 | 1.1611e-05 | 0.036332 | vapor | 0.95631 | 1.3192 | 0.68611
28.776 | 27.629 | 18.48 | 0.054113 | 743.07 | 892.57 | 4.9264 | 1.7433 | 2.4049 | 444.2 | 0.40904 | 1.1623e-05 | 0.03638 | vapor | 0.95539 | 1.3198 | 0.6865
28.776 | 28.221 | 18.895 | 0.052924 | 742.63 | 891.99 | 4.9139 | 1.7439 | 2.4089 | 444.08 | 0.40857 | 1.1634e-05 | 0.036427 | vapor | 0.95443 | 1.3204 | 0.68689
28.776 | 28.814 | 19.311 | 0.051785 | 742.19 | 891.41 | 4.9017 | 1.7444 | 2.413 | 443.97 | 0.40811 | 1.1646e-05 | 0.036475 | vapor | 0.95349 | 1.3209 | 0.68729
28.776 | 29.407 | 19.727 | 0.050692 | 741.75 | 890.82 | 4.8897 | 1.745 | 2.417 | 443.85 | 0.40764 | 1.1657e-05 | 0.036523 | vapor | 0.95259 | 1.3215 | 0.68769
28.776 | 30 | 20.144 | 0.049642 | 741.31 | 890.24 | 4.8779 | 1.7456 | 2.4211 | 443.74 | 0.40716 | 1.1669e-05 | 0.036571 | vapor | 0.95169 | 1.3221 | 0.68808
29.184 | 0.95 | 0.60724 | 1.6468 | 762.92 | 919.37 | 6.7392 | 1.7183 | 2.2409 | 451.35 | 0.42527 | 1.121e-05 | 0.034536 | vapor | 0.99838 | 1.3021 | 0.66974
29.184 | 1.5429 | 0.98715 | 1.013 | 762.51 | 918.8 | 6.4865 | 1.7189 | 2.2443 | 451.17 | 0.42495 | 1.1218e-05 | 0.034575 | vapor | 0.99744 | 1.3024 | 0.67009
29.184 | 2.1357 | 1.3678 | 0.7311 | 762.1 | 918.24 | 6.3166 | 1.7194 | 2.2476 | 450.99 | 0.42462 | 1.1225e-05 | 0.034613 | vapor | 0.99644 | 1.3026 | 0.67044
29.184 | 2.7286 | 1.7492 | 0.57169 | 761.68 | 917.67 | 6.1883 | 1.72 | 2.2509 | 450.81 | 0.42429 | 1.1233e-05 | 0.034652 | vapor | 0.99548 | 1.3028 | 0.67079
29.184 | 3.3214 | 2.1314 | 0.46919 | 761.27 | 917.11 | 6.085 | 1.7206 | 2.2543 | 450.63 | 0.42396 | 1.1241e-05 | 0.034691 | vapor | 0.99446 | 1.3031 | 0.67114
29.184 | 3.9143 | 2.5142 | 0.39774 | 760.85 | 916.54 | 5.9985 | 1.7211 | 2.2577 | 450.46 | 0.42363 | 1.1249e-05 | 0.034729 | vapor | 0.99354 | 1.3033 | 0.67149
29.184 | 4.5071 | 2.8979 | 0.34508 | 760.44 | 915.97 | 5.924 | 1.7217 | 2.2611 | 450.28 | 0.42329 | 1.1257e-05 | 0.034768 | vapor | 0.99253 | 1.3036 | 0.67185
29.184 | 5.1 | 3.2822 | 0.30467 | 760.02 | 915.4 | 5.8586 | 1.7223 | 2.2645 | 450.11 | 0.42295 | 1.1265e-05 | 0.034807 | vapor | 0.9916 | 1.3039 | 0.6722
29.184 | 5.6929 | 3.6674 | 0.27267 | 759.61 | 914.84 | 5.8003 | 1.7228 | 2.2679 | 449.94 | 0.42261 | 1.1274e-05 | 0.034846 | vapor | 0.99062 | 1.3042 | 0.67256
29.184 | 6.2857 | 4.0532 | 0.24672 | 759.19 | 914.27 | 5.7475 | 1.7234 | 2.2713 | 449.77 | 0.42227 | 1.1282e-05 | 0.034885 | vapor | 0.98966 | 1.3044 | 0.67291
29.184 | 6.8786 | 4.4399 | 0.22523 | 758.77 | 913.7 | 5.6994 | 1.724 | 2.2748 | 449.6 | 0.42192 | 1.129e-05 | 0.034924 | vapor | 0.98869 | 1.3047 | 0.67327
29.184 | 7.4714 | 4.8272 | 0.20716 | 758.35 | 913.13 | 5.6552 | 1.7246 | 2.2783 | 449.43 | 0.42157 | 1.1299e-05 | 0.034964 | vapor | 0.98773 | 1.305 | 0.67363
29.184 | 8.0643 | 5.2154 | 0.19174 | 757.94 | 912.56 | 5.6143 | 1.7251 | 2.2817 | 449.26 | 0.42122 | 1.1307e-05 | 0.035003 | vapor | 0.98676 | 1.3053 | 0.67399
29.184 | 8.6571 | 5.6042 | 0.17844 | 757.52 | 911.99 | 5.5761 | 1.7257 | 2.2852 | 449.1 | 0.42086 | 1.1316e-05 | 0.035043 | vapor | 0.9858 | 1.3056 | 0.67435
29.184 | 9.25 | 5.9939 | 0.16684 | 757.1 | 911.42 | 5.5404 | 1.7263 | 2.2887 | 448.93 | 0.4205 | 1.1324e-05 | 0.035083 | vapor | 0.98484 | 1.306 | 0.67471
29.184 | 9.8429 | 6.3843 | 0.15664 | 756.68 | 910.85 | 5.5068 | 1.7268 | 2.2923 | 448.77 | 0.42014 | 1.1333e-05 | 0.035123 | vapor | 0.98388 | 1.3063 | 0.67507
29.184 | 10.436 | 6.7754 | 0.14759 | 756.25 | 910.28 | 5.4751 | 1.7274 | 2.2958 | 448.61 | 0.41978 | 1.1342e-05 | 0.035164 | vapor | 0.98295 | 1.3066 | 0.67544
29.184 | 11.029 | 7.1673 | 0.13952 | 755.83 | 909.71 | 5.4451 | 1.728 | 2.2994 | 448.45 | 0.41941 | 1.1351e-05 | 0.035204 | vapor | 0.982 | 1.307 | 0.6758
29.184 | 11.621 | 7.56 | 0.13228 | 755.41 | 909.13 | 5.4166 | 1.7286 | 2.3029 | 448.29 | 0.41904 | 1.136e-05 | 0.035245 | vapor | 0.98096 | 1.3073 | 0.67617
29.184 | 12.214 | 7.9534 | 0.12573 | 754.99 | 908.56 | 5.3894 | 1.7291 | 2.3065 | 448.13 | 0.41867 | 1.1369e-05 | 0.035286 | vapor | 0.98002 | 1.3077 | 0.67653
29.184 | 12.807 | 8.3476 | 0.1198 | 754.57 | 907.99 | 5.3634 | 1.7297 | 2.3101 | 447.97 | 0.41829 | 1.1378e-05 | 0.035327 | vapor | 0.97908 | 1.308 | 0.6769
29.184 | 13.4 | 8.7425 | 0.11438 | 754.14 | 907.42 | 5.3386 | 1.7303 | 2.3137 | 447.82 | 0.41791 | 1.1387e-05 | 0.035369 | vapor | 0.97814 | 1.3084 | 0.67727
29.184 | 13.993 | 9.1382 | 0.10943 | 753.72 | 906.84 | 5.3147 | 1.7309 | 2.3174 | 447.67 | 0.41753 | 1.1397e-05 | 0.035411 | vapor | 0.9772 | 1.3088 | 0.67764
29.184 | 14.586 | 9.5346 | 0.10488 | 753.29 | 906.27 | 5.2918 | 1.7314 | 2.321 | 447.51 | 0.41715 | 1.1406e-05 | 0.035452 | vapor | 0.97626 | 1.3091 | 0.67801
29.184 | 15.179 | 9.9319 | 0.10069 | 752.87 | 905.7 | 5.2698 | 1.732 | 2.3247 | 447.36 | 0.41676 | 1.1416e-05 | 0.035495 | vapor | 0.97531 | 1.3095 | 0.67838
29.184 | 15.771 | 10.33 | 0.096807 | 752.44 | 905.12 | 5.2485 | 1.7326 | 2.3284 | 447.21 | 0.41637 | 1.1425e-05 | 0.035537 | vapor | 0.9743 | 1.3099 | 0.67875
29.184 | 16.364 | 10.729 | 0.093209 | 752.02 | 904.55 | 5.228 | 1.7332 | 2.3321 | 447.06 | 0.41597 | 1.1435e-05 | 0.035579 | vapor | 0.97333 | 1.3103 | 0.67912
29.184 | 16.957 | 11.128 | 0.089863 | 751.59 | 903.97 | 5.2081 | 1.7337 | 2.3358 | 446.92 | 0.41557 | 1.1445e-05 | 0.035622 | vapor | 0.97244 | 1.3108 | 0.6795
29.184 | 17.55 | 11.528 | 0.086743 | 751.16 | 903.39 | 5.1889 | 1.7343 | 2.3395 | 446.77 | 0.41517 | 1.1455e-05 | 0.035665 | vapor | 0.97153 | 1.3112 | 0.67987
29.184 | 18.143 | 11.929 | 0.083826 | 750.73 | 902.82 | 5.1703 | 1.7349 | 2.3432 | 446.63 | 0.41477 | 1.1465e-05 | 0.035708 | vapor | 0.97059 | 1.3116 | 0.68025
29.184 | 18.736 | 12.331 | 0.081095 | 750.3 | 902.24 | 5.1522 | 1.7355 | 2.347 | 446.49 | 0.41436 | 1.1475e-05 | 0.035752 | vapor | 0.96964 | 1.312 | 0.68062
29.184 | 19.329 | 12.734 | 0.078531 | 749.88 | 901.67 | 5.1347 | 1.7361 | 2.3508 | 446.34 | 0.41395 | 1.1485e-05 | 0.035796 | vapor | 0.96867 | 1.3125 | 0.681
29.184 | 19.921 | 13.137 | 0.07612 | 749.45 | 901.09 | 5.1176 | 1.7366 | 2.3546 | 446.2 | 0.41354 | 1.1495e-05 | 0.03584 | vapor | 0.96771 | 1.3129 | 0.68138
29.184 | 20.514 | 13.541 | 0.073849 | 749.02 | 900.51 | 5.101 | 1.7372 | 2.3584 | 446.07 | 0.41312 | 1.1505e-05 | 0.035884 | vapor | 0.96679 | 1.3134 | 0.68176
29.184 | 21.107 | 13.946 | 0.071705 | 748.59 | 899.93 | 5.0848 | 1.7378 | 2.3622 | 445.93 | 0.4127 | 1.1515e-05 | 0.035928 | vapor | 0.96585 | 1.3139 | 0.68214
29.184 | 21.7 | 14.352 | 0.069678 | 748.15 | 899.36 | 5.069 | 1.7384 | 2.366 | 445.8 | 0.41227 | 1.1526e-05 | 0.035973 | vapor | 0.96489 | 1.3144 | 0.68252
29.184 | 22.293 | 14.758 | 0.067759 | 747.72 | 898.78 | 5.0537 | 1.7389 | 2.3699 | 445.66 | 0.41185 | 1.1536e-05 | 0.036018 | vapor | 0.96399 | 1.3149 | 0.6829
29.184 | 22.886 | 15.165 | 0.06594 | 747.29 | 898.2 | 5.0386 | 1.7395 | 2.3737 | 445.53 | 0.41142 | 1.1547e-05 | 0.036063 | vapor | 0.96307 | 1.3153 | 0.68329
29.184 | 23.479 | 15.573 | 0.064213 | 746.86 | 897.62 | 5.024 | 1.7401 | 2.3776 | 445.4 | 0.41098 | 1.1558e-05 | 0.036108 | vapor | 0.96214 | 1.3159 | 0.68367
29.184 | 24.071 | 15.982 | 0.06257 | 746.42 | 897.04 | 5.0096 | 1.7407 | 2.3815 | 445.27 | 0.41054 | 1.1569e-05 | 0.036154 | vapor | 0.96116 | 1.3164 | 0.68406
29.184 | 24.664 | 16.391 | 0.061007 | 745.99 | 896.46 | 4.9956 | 1.7412 | 2.3854 | 445.14 | 0.4101 | 1.1579e-05 | 0.0362 | vapor | 0.96026 | 1.3169 | 0.68445
29.184 | 25.257 | 16.802 | 0.059518 | 745.55 | 895.88 | 4.9818 | 1.7418 | 2.3893 | 445.02 | 0.40966 | 1.159e-05 | 0.036246 | vapor | 0.9593 | 1.3174 | 0.68483
29.184 | 25.85 | 17.213 | 0.058096 | 745.12 | 895.3 | 4.9684 | 1.7424 | 2.3933 | 444.89 | 0.40921 | 1.1601e-05 | 0.036292 | vapor | 0.95838 | 1.318 | 0.68522
29.184 | 26.443 | 17.625 | 0.056739 | 744.68 | 894.72 | 4.9552 | 1.743 | 2.3972 | 444.77 | 0.40876 | 1.1613e-05 | 0.036339 | vapor | 0.95744 | 1.3185 | 0.68561
29.184 | 27.036 | 18.037 | 0.055441 | 744.25 | 894.14 | 4.9423 | 1.7436 | 2.4012 | 444.65 | 0.4083 | 1.1624e-05 | 0.036386 | vapor | 0.95655 | 1.3191 | 0.686
29.184 | 27.629 | 18.451 | 0.054199 | 743.81 | 893.56 | 4.9296 | 1.7441 | 2.4052 | 444.53 | 0.40784 | 1.1635e-05 | 0.036433 | vapor | 0.9556 | 1.3196 | 0.6864
29.184 | 28.221 | 18.865 | 0.053009 | 743.37 | 892.97 | 4.9172 | 1.7447 | 2.4092 | 444.41 | 0.40738 | 1.1647e-05 | 0.03648 | vapor | 0.95466 | 1.3202 | 0.68679
29.184 | 28.814 | 19.28 | 0.051869 | 742.94 | 892.39 | 4.905 | 1.7453 | 2.4132 | 444.3 | 0.40691 | 1.1658e-05 | 0.036528 | vapor | 0.95374 | 1.3208 | 0.68718
29.184 | 29.407 | 19.695 | 0.050774 | 742.5 | 891.81 | 4.893 | 1.7459 | 2.4173 | 444.18 | 0.40644 | 1.167e-05 | 0.036576 | vapor | 0.95285 | 1.3214 | 0.68758
29.184 | 30 | 20.112 | 0.049723 | 742.06 | 891.23 | 4.8812 | 1.7464 | 2.4213 | 444.07 | 0.40597 | 1.1681e-05 | 0.036624 | vapor | 0.95191 | 1.322 | 0.68797
29.592 | 0.95 | 0.60641 | 1.649 | 763.63 | 920.28 | 6.7422 | 1.7193 | 2.2419 | 451.62 | 0.42407 | 1.1223e-05 | 0.034593 | vapor | 0.9984 | 1.302 | 0.66971
29.592 | 1.5429 | 0.98581 | 1.0144 | 763.21 | 919.72 | 6.4895 | 1.7198 | 2.2452 | 451.44 | 0.42375 | 1.1231e-05 | 0.034632 | vapor | 0.99745 | 1.3022 | 0.67006
29.592 | 2.1357 | 1.3659 | 0.7321 | 762.8 | 919.16 | 6.3196 | 1.7204 | 2.2485 | 451.27 | 0.42342 | 1.1239e-05 | 0.03467 | vapor | 0.99648 | 1.3024 | 0.67041
29.592 | 2.7286 | 1.7468 | 0.57247 | 762.39 | 918.59 | 6.1913 | 1.721 | 2.2519 | 451.09 | 0.42309 | 1.1246e-05 | 0.034709 | vapor | 0.9955 | 1.3027 | 0.67076
29.592 | 3.3214 | 2.1284 | 0.46983 | 761.98 | 918.03 | 6.088 | 1.7215 | 2.2552 | 450.91 | 0.42276 | 1.1254e-05 | 0.034747 | vapor | 0.99452 | 1.3029 | 0.67111
29.592 | 3.9143 | 2.5108 | 0.39828 | 761.56 | 917.46 | 6.0016 | 1.7221 | 2.2586 | 450.74 | 0.42243 | 1.1262e-05 | 0.034786 | vapor | 0.99355 | 1.3032 | 0.67146
29.592 | 4.5071 | 2.8939 | 0.34556 | 761.15 | 916.9 | 5.9271 | 1.7227 | 2.262 | 450.57 | 0.42209 | 1.127e-05 | 0.034825 | vapor | 0.99257 | 1.3034 | 0.67181
29.592 | 5.1 | 3.2777 | 0.30509 | 760.73 | 916.33 | 5.8617 | 1.7232 | 2.2654 | 450.39 | 0.42175 | 1.1278e-05 | 0.034863 | vapor | 0.99162 | 1.3037 | 0.67216
29.592 | 5.6929 | 3.6623 | 0.27306 | 760.32 | 915.76 | 5.8033 | 1.7238 | 2.2688 | 450.22 | 0.42141 | 1.1287e-05 | 0.034902 | vapor | 0.99066 | 1.304 | 0.67252
29.592 | 6.2857 | 4.0476 | 0.24706 | 759.9 | 915.2 | 5.7506 | 1.7244 | 2.2722 | 450.05 | 0.42107 | 1.1295e-05 | 0.034941 | vapor | 0.9897 | 1.3043 | 0.67287
29.592 | 6.8786 | 4.4336 | 0.22555 | 759.48 | 914.63 | 5.7025 | 1.7249 | 2.2756 | 449.89 | 0.42072 | 1.1303e-05 | 0.034981 | vapor | 0.98876 | 1.3046 | 0.67323
29.592 | 7.4714 | 4.8204 | 0.20745 | 759.07 | 914.06 | 5.6583 | 1.7255 | 2.2791 | 449.72 | 0.42037 | 1.1312e-05 | 0.03502 | vapor | 0.98779 | 1.3049 | 0.67359
29.592 | 8.0643 | 5.208 | 0.19201 | 758.65 | 913.49 | 5.6173 | 1.7261 | 2.2825 | 449.55 | 0.42002 | 1.132e-05 | 0.03506 | vapor | 0.98683 | 1.3052 | 0.67394
29.592 | 8.6571 | 5.5963 | 0.17869 | 758.23 | 912.92 | 5.5792 | 1.7266 | 2.286 | 449.39 | 0.41966 | 1.1329e-05 | 0.035099 | vapor | 0.98587 | 1.3055 | 0.6743
29.592 | 9.25 | 5.9853 | 0.16708 | 757.81 | 912.35 | 5.5435 | 1.7272 | 2.2895 | 449.23 | 0.4193 | 1.1337e-05 | 0.035139 | vapor | 0.98492 | 1.3058 | 0.67466
29.592 | 9.8429 | 6.3751 | 0.15686 | 757.39 | 911.79 | 5.5099 | 1.7278 | 2.293 | 449.06 | 0.41894 | 1.1346e-05 | 0.035179 | vapor | 0.98397 | 1.3061 | 0.67502
29.592 | 10.436 | 6.7657 | 0.1478 | 756.97 | 911.22 | 5.4782 | 1.7284 | 2.2966 | 448.9 | 0.41858 | 1.1355e-05 | 0.03522 | vapor | 0.98303 | 1.3065 | 0.67538
29.592 | 11.029 | 7.157 | 0.13972 | 756.55 | 910.65 | 5.4482 | 1.7289 | 2.3001 | 448.74 | 0.41821 | 1.1364e-05 | 0.03526 | vapor | 0.98209 | 1.3068 | 0.67575
29.592 | 11.621 | 7.549 | 0.13247 | 756.13 | 910.07 | 5.4197 | 1.7295 | 2.3037 | 448.59 | 0.41784 | 1.1373e-05 | 0.035301 | vapor | 0.98107 | 1.3071 | 0.67611
29.592 | 12.214 | 7.9418 | 0.12592 | 755.71 | 909.5 | 5.3925 | 1.7301 | 2.3072 | 448.43 | 0.41747 | 1.1382e-05 | 0.035342 | vapor | 0.98013 | 1.3075 | 0.67647
29.592 | 12.807 | 8.3354 | 0.11997 | 755.29 | 908.93 | 5.3665 | 1.7306 | 2.3108 | 448.27 | 0.41709 | 1.1391e-05 | 0.035383 | vapor | 0.97919 | 1.3079 | 0.67684
29.592 | 13.4 | 8.7297 | 0.11455 | 754.86 | 908.36 | 5.3417 | 1.7312 | 2.3144 | 448.12 | 0.41671 | 1.14e-05 | 0.035425 | vapor | 0.97825 | 1.3082 | 0.67721
29.592 | 13.993 | 9.1248 | 0.10959 | 754.44 | 907.79 | 5.3179 | 1.7318 | 2.3181 | 447.97 | 0.41633 | 1.141e-05 | 0.035466 | vapor | 0.97731 | 1.3086 | 0.67757
29.592 | 14.586 | 9.5206 | 0.10504 | 754.02 | 907.22 | 5.295 | 1.7324 | 2.3217 | 447.82 | 0.41595 | 1.1419e-05 | 0.035508 | vapor | 0.97638 | 1.309 | 0.67794
29.592 | 15.179 | 9.9172 | 0.10084 | 753.59 | 906.64 | 5.2729 | 1.7329 | 2.3253 | 447.67 | 0.41556 | 1.1429e-05 | 0.03555 | vapor | 0.97544 | 1.3094 | 0.67831
29.592 | 15.771 | 10.315 | 0.096951 | 753.17 | 906.07 | 5.2517 | 1.7335 | 2.329 | 447.52 | 0.41517 | 1.1438e-05 | 0.035592 | vapor | 0.9744 | 1.3098 | 0.67868
29.592 | 16.364 | 10.713 | 0.093348 | 752.74 | 905.5 | 5.2311 | 1.7341 | 2.3327 | 447.37 | 0.41477 | 1.1448e-05 | 0.035635 | vapor | 0.97347 | 1.3102 | 0.67905
29.592 | 16.957 | 11.111 | 0.089997 | 752.31 | 904.92 | 5.2113 | 1.7346 | 2.3364 | 447.22 | 0.41438 | 1.1458e-05 | 0.035677 | vapor | 0.97262 | 1.3106 | 0.67942
29.592 | 17.55 | 11.511 | 0.086873 | 751.89 | 904.35 | 5.1921 | 1.7352 | 2.3401 | 447.08 | 0.41397 | 1.1467e-05 | 0.03572 | vapor | 0.97165 | 1.311 | 0.6798
29.592 | 18.143 | 11.911 | 0.083953 | 751.46 | 903.78 | 5.1735 | 1.7358 | 2.3438 | 446.94 | 0.41357 | 1.1477e-05 | 0.035763 | vapor | 0.97075 | 1.3115 | 0.68017
29.592 | 18.736 | 12.313 | 0.081218 | 751.03 | 903.2 | 5.1554 | 1.7364 | 2.3475 | 446.8 | 0.41316 | 1.1487e-05 | 0.035807 | vapor | 0.96975 | 1.3119 | 0.68055
29.592 | 19.329 | 12.714 | 0.07865 | 750.61 | 902.63 | 5.1378 | 1.7369 | 2.3513 | 446.66 | 0.41275 | 1.1497e-05 | 0.03585 | vapor | 0.96889 | 1.3123 | 0.68092
29.592 | 19.921 | 13.117 | 0.076236 | 750.18 | 902.05 | 5.1208 | 1.7375 | 2.3551 | 446.52 | 0.41234 | 1.1508e-05 | 0.035894 | vapor | 0.96788 | 1.3128 | 0.6813
29.592 | 20.514 | 13.521 | 0.073961 | 749.75 | 901.47 | 5.1042 | 1.7381 | 2.3589 | 446.38 | 0.41192 | 1.1518e-05 | 0.035938 | vapor | 0.96691 | 1.3133 | 0.68168
29.592 | 21.107 | 13.925 | 0.071815 | 749.32 | 900.9 | 5.088 | 1.7387 | 2.3627 | 446.25 | 0.4115 | 1.1528e-05 | 0.035983 | vapor | 0.966 | 1.3137 | 0.68206
29.592 | 21.7 | 14.33 | 0.069785 | 748.89 | 900.32 | 5.0722 | 1.7392 | 2.3665 | 446.11 | 0.41108 | 1.1539e-05 | 0.036027 | vapor | 0.96507 | 1.3142 | 0.68244
29.592 | 22.293 | 14.735 | 0.067864 | 748.46 | 899.74 | 5.0569 | 1.7398 | 2.3703 | 445.98 | 0.41065 | 1.1549e-05 | 0.036072 | vapor | 0.96419 | 1.3147 | 0.68282
29.592 | 22.886 | 15.142 | 0.066042 | 748.02 | 899.17 | 5.0418 | 1.7404 | 2.3741 | 445.85 | 0.41022 | 1.156e-05 | 0.036117 | vapor | 0.96324 | 1.3152 | 0.6832
29.592 | 23.479 | 15.549 | 0.064312 | 747.59 | 898.59 | 5.0272 | 1.741 | 2.378 | 445.72 | 0.40979 | 1.157e-05 | 0.036162 | vapor | 0.96233 | 1.3157 | 0.68358
29.592 | 24.071 | 15.957 | 0.062668 | 747.16 | 898.01 | 5.0128 | 1.7415 | 2.3819 | 445.59 | 0.40935 | 1.1581e-05 | 0.036208 | vapor | 0.96137 | 1.3162 | 0.68397
29.592 | 24.664 | 16.366 | 0.061103 | 746.73 | 897.43 | 4.9988 | 1.7421 | 2.3858 | 445.47 | 0.40891 | 1.1592e-05 | 0.036254 | vapor | 0.96043 | 1.3167 | 0.68435
29.592 | 25.257 | 16.775 | 0.059611 | 746.29 | 896.85 | 4.9851 | 1.7427 | 2.3897 | 445.34 | 0.40846 | 1.1603e-05 | 0.0363 | vapor | 0.95955 | 1.3173 | 0.68474
29.592 | 25.85 | 17.186 | 0.058188 | 745.86 | 896.28 | 4.9716 | 1.7433 | 2.3936 | 445.22 | 0.40802 | 1.1614e-05 | 0.036346 | vapor | 0.95859 | 1.3178 | 0.68512
29.592 | 26.443 | 17.597 | 0.056829 | 745.43 | 895.7 | 4.9584 | 1.7438 | 2.3976 | 445.1 | 0.40757 | 1.1625e-05 | 0.036393 | vapor | 0.95768 | 1.3184 | 0.68551
29.592 | 27.036 | 18.009 | 0.055529 | 744.99 | 895.12 | 4.9455 | 1.7444 | 2.4015 | 444.98 | 0.40711 | 1.1636e-05 | 0.036439 | vapor | 0.95675 | 1.3189 | 0.6859
29.592 | 27.629 | 18.421 | 0.054285 | 744.55 | 894.54 | 4.9329 | 1.745 | 2.4055 | 444.86 | 0.40665 | 1.1648e-05 | 0.036486 | vapor | 0.95587 | 1.3195 | 0.68629
29.592 | 28.221 | 18.834 | 0.053094 | 744.12 | 893.96 | 4.9204 | 1.7456 | 2.4095 | 444.74 | 0.40619 | 1.1659e-05 | 0.036534 | vapor | 0.95494 | 1.32 | 0.68668
29.592 | 28.814 | 19.249 | 0.051952 | 743.68 | 893.38 | 4.9082 | 1.7461 | 2.4135 | 444.63 | 0.40572 | 1.1671e-05 | 0.036581 | vapor | 0.95398 | 1.3206 | 0.68707
29.592 | 29.407 | 19.663 | 0.050856 | 743.24 | 892.8 | 4.8963 | 1.7467 | 2.4175 | 444.51 | 0.40526 | 1.1682e-05 | 0.036629 | vapor | 0.95312 | 1.3212 | 0.68747
29.592 | 30 | 20.079 | 0.049803 | 742.81 | 892.22 | 4.8845 | 1.7473 | 2.4215 | 444.4 | 0.40478 | 1.1694e-05 | 0.036677 | vapor | 0.95219 | 1.3218 | 0.68786
30 | 0.95 | 0.60559 | 1.6513 | 764.33 | 921.2 | 6.7452 | 1.7202 | 2.2428 | 451.9 | 0.42288 | 1.1236e-05 | 0.03465 | vapor | 0.9984 | 1.3018 | 0.66968
30 | 1.5429 | 0.98447 | 1.0158 | 763.92 | 920.64 | 6.4925 | 1.7208 | 2.2461 | 451.72 | 0.42256 | 1.1244e-05 | 0.034689 | vapor | 0.99746 | 1.302 | 0.67003
30 | 2.1357 | 1.3641 | 0.7331 | 763.51 | 920.07 | 6.3227 | 1.7214 | 2.2495 | 451.55 | 0.42223 | 1.1252e-05 | 0.034727 | vapor | 0.99645 | 1.3023 | 0.67037
30 | 2.7286 | 1.7444 | 0.57326 | 763.09 | 919.51 | 6.1943 | 1.7219 | 2.2528 | 451.37 | 0.4219 | 1.1259e-05 | 0.034766 | vapor | 0.99553 | 1.3025 | 0.67072
30 | 3.3214 | 2.1255 | 0.47048 | 762.68 | 918.95 | 6.0911 | 1.7225 | 2.2561 | 451.2 | 0.42157 | 1.1267e-05 | 0.034804 | vapor | 0.99454 | 1.3028 | 0.67107
30 | 3.9143 | 2.5073 | 0.39883 | 762.27 | 918.38 | 6.0046 | 1.723 | 2.2595 | 451.02 | 0.42124 | 1.1275e-05 | 0.034843 | vapor | 0.99359 | 1.303 | 0.67142
30 | 4.5071 | 2.8898 | 0.34604 | 761.85 | 917.82 | 5.9301 | 1.7236 | 2.2628 | 450.85 | 0.4209 | 1.1283e-05 | 0.034881 | vapor | 0.99264 | 1.3033 | 0.67177
30 | 5.1 | 3.2731 | 0.30552 | 761.44 | 917.25 | 5.8647 | 1.7242 | 2.2662 | 450.68 | 0.42056 | 1.1291e-05 | 0.03492 | vapor | 0.99168 | 1.3036 | 0.67213
30 | 5.6929 | 3.6572 | 0.27344 | 761.02 | 916.69 | 5.8064 | 1.7247 | 2.2696 | 450.51 | 0.42022 | 1.13e-05 | 0.034959 | vapor | 0.99071 | 1.3038 | 0.67248
30 | 6.2857 | 4.0419 | 0.24741 | 760.61 | 916.12 | 5.7537 | 1.7253 | 2.273 | 450.34 | 0.41987 | 1.1308e-05 | 0.034998 | vapor | 0.98976 | 1.3041 | 0.67283
30 | 6.8786 | 4.4274 | 0.22587 | 760.19 | 915.56 | 5.7056 | 1.7259 | 2.2765 | 450.17 | 0.41953 | 1.1316e-05 | 0.035037 | vapor | 0.98881 | 1.3044 | 0.67319
30 | 7.4714 | 4.8136 | 0.20774 | 759.78 | 914.99 | 5.6614 | 1.7264 | 2.2799 | 450.01 | 0.41918 | 1.1325e-05 | 0.035076 | vapor | 0.98786 | 1.3047 | 0.67354
30 | 8.0643 | 5.2006 | 0.19228 | 759.36 | 914.42 | 5.6204 | 1.727 | 2.2834 | 449.84 | 0.41882 | 1.1333e-05 | 0.035116 | vapor | 0.9869 | 1.305 | 0.6739
30 | 8.6571 | 5.5883 | 0.17894 | 758.94 | 913.86 | 5.5823 | 1.7276 | 2.2868 | 449.68 | 0.41847 | 1.1342e-05 | 0.035156 | vapor | 0.98595 | 1.3053 | 0.67425
30 | 9.25 | 5.9768 | 0.16731 | 758.52 | 913.29 | 5.5466 | 1.7282 | 2.2903 | 449.52 | 0.41811 | 1.135e-05 | 0.035196 | vapor | 0.985 | 1.3056 | 0.67461
30 | 9.8429 | 6.366 | 0.15708 | 758.11 | 912.72 | 5.513 | 1.7287 | 2.2938 | 449.36 | 0.41775 | 1.1359e-05 | 0.035236 | vapor | 0.98405 | 1.306 | 0.67497
30 | 10.436 | 6.756 | 0.14802 | 757.69 | 912.15 | 5.4813 | 1.7293 | 2.2973 | 449.2 | 0.41738 | 1.1368e-05 | 0.035276 | vapor | 0.98312 | 1.3063 | 0.67533
30 | 11.029 | 7.1467 | 0.13993 | 757.27 | 911.58 | 5.4513 | 1.7299 | 2.3009 | 449.04 | 0.41702 | 1.1377e-05 | 0.035316 | vapor | 0.98218 | 1.3066 | 0.67569
30 | 11.621 | 7.5381 | 0.13266 | 756.85 | 911.02 | 5.4228 | 1.7304 | 2.3044 | 448.88 | 0.41665 | 1.1386e-05 | 0.035357 | vapor | 0.98117 | 1.307 | 0.67605
30 | 12.214 | 7.9303 | 0.1261 | 756.43 | 910.45 | 5.3956 | 1.731 | 2.308 | 448.73 | 0.41627 | 1.1395e-05 | 0.035398 | vapor | 0.98023 | 1.3073 | 0.67642
30 | 12.807 | 8.3233 | 0.12015 | 756 | 909.88 | 5.3696 | 1.7316 | 2.3115 | 448.57 | 0.4159 | 1.1404e-05 | 0.035439 | vapor | 0.97929 | 1.3077 | 0.67678
30 | 13.4 | 8.717 | 0.11472 | 755.58 | 909.31 | 5.3448 | 1.7321 | 2.3151 | 448.42 | 0.41552 | 1.1413e-05 | 0.03548 | vapor | 0.97836 | 1.3081 | 0.67715
30 | 13.993 | 9.1114 | 0.10975 | 755.16 | 908.74 | 5.321 | 1.7327 | 2.3187 | 448.27 | 0.41514 | 1.1423e-05 | 0.035522 | vapor | 0.97743 | 1.3084 | 0.67751
30 | 14.586 | 9.5066 | 0.10519 | 754.74 | 908.16 | 5.2981 | 1.7333 | 2.3223 | 448.12 | 0.41475 | 1.1432e-05 | 0.035564 | vapor | 0.9765 | 1.3088 | 0.67788
30 | 15.179 | 9.9026 | 0.10098 | 754.31 | 907.59 | 5.2761 | 1.7338 | 2.326 | 447.97 | 0.41436 | 1.1442e-05 | 0.035605 | vapor | 0.97556 | 1.3092 | 0.67825
30 | 15.771 | 10.299 | 0.097094 | 753.89 | 907.02 | 5.2548 | 1.7344 | 2.3296 | 447.82 | 0.41397 | 1.1451e-05 | 0.035648 | vapor | 0.9746 | 1.3096 | 0.67861
30 | 16.364 | 10.697 | 0.093487 | 753.47 | 906.45 | 5.2343 | 1.735 | 2.3333 | 447.68 | 0.41358 | 1.1461e-05 | 0.03569 | vapor | 0.97362 | 1.31 | 0.67898
30 | 16.957 | 11.095 | 0.090131 | 753.04 | 905.88 | 5.2144 | 1.7356 | 2.337 | 447.53 | 0.41318 | 1.1471e-05 | 0.035733 | vapor | 0.97271 | 1.3104 | 0.67935
30 | 17.55 | 11.494 | 0.087003 | 752.61 | 905.3 | 5.1952 | 1.7361 | 2.3407 | 447.39 | 0.41278 | 1.148e-05 | 0.035775 | vapor | 0.97178 | 1.3109 | 0.67973
30 | 18.143 | 11.894 | 0.084079 | 752.19 | 904.73 | 5.1766 | 1.7367 | 2.3444 | 447.25 | 0.41238 | 1.149e-05 | 0.035819 | vapor | 0.97083 | 1.3113 | 0.6801
30 | 18.736 | 12.294 | 0.08134 | 751.76 | 904.16 | 5.1586 | 1.7373 | 2.3481 | 447.11 | 0.41197 | 1.15e-05 | 0.035862 | vapor | 0.96994 | 1.3117 | 0.68047
30 | 19.329 | 12.695 | 0.07877 | 751.33 | 903.58 | 5.141 | 1.7378 | 2.3518 | 446.97 | 0.41156 | 1.151e-05 | 0.035905 | vapor | 0.96903 | 1.3122 | 0.68085
30 | 19.921 | 13.097 | 0.076352 | 750.91 | 903.01 | 5.124 | 1.7384 | 2.3556 | 446.83 | 0.41115 | 1.152e-05 | 0.035949 | vapor | 0.96806 | 1.3126 | 0.68122
30 | 20.514 | 13.5 | 0.074074 | 750.48 | 902.44 | 5.1074 | 1.739 | 2.3594 | 446.7 | 0.41073 | 1.1531e-05 | 0.035993 | vapor | 0.96711 | 1.3131 | 0.6816
30 | 21.107 | 13.903 | 0.071924 | 750.05 | 901.86 | 5.0912 | 1.7396 | 2.3631 | 446.56 | 0.41031 | 1.1541e-05 | 0.036037 | vapor | 0.96623 | 1.3136 | 0.68197
30 | 21.7 | 14.308 | 0.069892 | 749.62 | 901.29 | 5.0754 | 1.7401 | 2.3669 | 446.43 | 0.40989 | 1.1551e-05 | 0.036082 | vapor | 0.96525 | 1.3141 | 0.68235
30 | 22.293 | 14.713 | 0.067968 | 749.19 | 900.71 | 5.06 | 1.7407 | 2.3708 | 446.3 | 0.40946 | 1.1562e-05 | 0.036126 | vapor | 0.96434 | 1.3145 | 0.68273
30 | 22.886 | 15.118 | 0.066144 | 748.76 | 900.14 | 5.045 | 1.7413 | 2.3746 | 446.17 | 0.40903 | 1.1572e-05 | 0.036171 | vapor | 0.96347 | 1.315 | 0.68311
30 | 23.479 | 15.525 | 0.064412 | 748.33 | 899.56 | 5.0304 | 1.7418 | 2.3784 | 446.04 | 0.4086 | 1.1583e-05 | 0.036217 | vapor | 0.96252 | 1.3155 | 0.68349
30 | 24.071 | 15.932 | 0.062766 | 747.9 | 898.98 | 5.016 | 1.7424 | 2.3823 | 445.91 | 0.40816 | 1.1594e-05 | 0.036262 | vapor | 0.96158 | 1.3161 | 0.68387
30 | 24.664 | 16.34 | 0.061198 | 747.47 | 898.41 | 5.002 | 1.743 | 2.3862 | 445.79 | 0.40772 | 1.1605e-05 | 0.036308 | vapor | 0.96067 | 1.3166 | 0.68426
30 | 25.257 | 16.749 | 0.059705 | 747.03 | 897.83 | 4.9883 | 1.7436 | 2.3901 | 445.66 | 0.40728 | 1.1616e-05 | 0.036354 | vapor | 0.95974 | 1.3171 | 0.68464
30 | 25.85 | 17.159 | 0.05828 | 746.6 | 897.25 | 4.9748 | 1.7441 | 2.394 | 445.54 | 0.40683 | 1.1627e-05 | 0.0364 | vapor | 0.9588 | 1.3176 | 0.68503
30 | 26.443 | 17.569 | 0.056918 | 746.17 | 896.68 | 4.9617 | 1.7447 | 2.3979 | 445.42 | 0.40638 | 1.1638e-05 | 0.036446 | vapor | 0.95791 | 1.3182 | 0.68541
30 | 27.036 | 17.98 | 0.055617 | 745.73 | 896.1 | 4.9488 | 1.7453 | 2.4018 | 445.3 | 0.40592 | 1.1649e-05 | 0.036493 | vapor | 0.957 | 1.3188 | 0.6858
30 | 27.629 | 18.392 | 0.054372 | 745.3 | 895.52 | 4.9361 | 1.7458 | 2.4058 | 445.18 | 0.40547 | 1.166e-05 | 0.03654 | vapor | 0.95609 | 1.3193 | 0.68619
30 | 28.221 | 18.804 | 0.053179 | 744.86 | 894.94 | 4.9237 | 1.7464 | 2.4097 | 445.07 | 0.405 | 1.1672e-05 | 0.036587 | vapor | 0.95518 | 1.3199 | 0.68658
30 | 28.814 | 19.218 | 0.052035 | 744.43 | 894.36 | 4.9115 | 1.747 | 2.4137 | 444.96 | 0.40454 | 1.1683e-05 | 0.036635 | vapor | 0.95424 | 1.3205 | 0.68697
30 | 29.407 | 19.632 | 0.050937 | 743.99 | 893.78 | 4.8995 | 1.7476 | 2.4177 | 444.84 | 0.40407 | 1.1695e-05 | 0.036682 | vapor | 0.95334 | 1.3211 | 0.68736
30 | 30 | 20.047 | 0.049883 | 743.55 | 893.2 | 4.8877 | 1.7481 | 2.4217 | 444.73 | 0.4036 | 1.1706e-05 | 0.03673 | vapor | 0.95243 | 1.3217 | 0.68775