## H2
Temperature (C) | Pressure (bar) | Density (kg/m3) | Volume (m3/kg) | Internal Energy (kJ/kg) | Enthalpy (kJ/kg) | Entropy (J/g*K) | Cv (J/g*K) | Cp (J/g*K) | Sound Spd. (m/s) | Joule-Thomson (K/bar) | Viscosity (Pa*s) | Therm. Cond. (W/m*K) | Phase | Compressibility | Isentropic Exponent | Critical Flow Factor
10 | 0.95 | 0.0813 | 12.3 | 2549.1 | 3717.6 | 52.905 | 10.119 | 14.246 | 1283 | -0.026945 | 8.588e-06 | 0.17847 | vapor | 1.0006 | 1.4086 | 0.68707
10 | 3.3796 | 0.2888 | 3.4626 | 2548.3 | 3718.6 | 47.668 | 10.121 | 14.253 | 1285.1 | -0.027072 | 8.5896e-06 | 0.17881 | vapor | 1.002 | 1.4111 | 0.6869
10 | 5.8092 | 0.49568 | 2.0174 | 2547.5 | 3719.5 | 45.431 | 10.123 | 14.261 | 1287.1 | -0.027201 | 8.5914e-06 | 0.17913 | vapor | 1.0035 | 1.4137 | 0.68673
10 | 8.2388 | 0.70197 | 1.4246 | 2546.8 | 3720.4 | 43.987 | 10.126 | 14.269 | 1289.2 | -0.027334 | 8.5932e-06 | 0.17945 | vapor | 1.005 | 1.4162 | 0.68656
10 | 10.668 | 0.90764 | 1.1018 | 2546 | 3721.4 | 42.919 | 10.128 | 14.276 | 1291.3 | -0.02747 | 8.5951e-06 | 0.17977 | vapor | 1.0064 | 1.4187 | 0.68639
10 | 13.098 | 1.1127 | 0.8987 | 2545.2 | 3722.3 | 42.07 | 10.13 | 14.283 | 1293.4 | -0.027608 | 8.5971e-06 | 0.18007 | vapor | 1.008 | 1.4213 | 0.68622
10 | 13.098 | 1.1127 | 0.8987 | 2545.2 | 3722.3 | 42.07 | 10.13 | 14.283 | 1293.4 | -0.027608 | 8.5971e-06 | 0.18007 | supercritical | 1.008 | 1.4213 | 0.68622
10 | 13.098 | 1.1127 | 0.8987 | 2545.2 | 3722.3 | 42.07 | 10.13 | 14.283 | 1293.4 | -0.027608 | 8.5971e-06 | 0.18007 | supercritical | 1.008 | 1.4213 | 0.68622
10 | 15.528 | 1.3172 | 0.7592 | 2544.5 | 3723.3 | 41.365 | 10.132 | 14.291 | 1295.6 | -0.027749 | 8.5992e-06 | 0.18036 | supercritical | 1.0094 | 1.4238 | 0.68605
10 | 17.957 | 1.5211 | 0.65744 | 2543.7 | 3724.3 | 40.763 | 10.134 | 14.298 | 1297.7 | -0.027892 | 8.6014e-06 | 0.18065 | supercritical | 1.0109 | 1.4264 | 0.68588
10 | 20.387 | 1.7243 | 0.57994 | 2542.9 | 3725.2 | 40.237 | 10.136 | 14.305 | 1299.8 | -0.028037 | 8.6037e-06 | 0.18093 | supercritical | 1.0124 | 1.4289 | 0.68571
10 | 22.816 | 1.927 | 0.51894 | 2542.2 | 3726.2 | 39.77 | 10.138 | 14.313 | 1301.9 | -0.028185 | 8.6061e-06 | 0.18121 | supercritical | 1.0138 | 1.4314 | 0.68553
10 | 25.246 | 2.1291 | 0.46969 | 2541.4 | 3727.2 | 39.35 | 10.14 | 14.32 | 1304 | -0.028334 | 8.6085e-06 | 0.18148 | supercritical | 1.0153 | 1.434 | 0.68536
10 | 27.676 | 2.3305 | 0.42909 | 2540.7 | 3728.2 | 38.968 | 10.143 | 14.327 | 1306.1 | -0.028485 | 8.6111e-06 | 0.18174 | supercritical | 1.0169 | 1.4365 | 0.68519
10 | 30.105 | 2.5314 | 0.39503 | 2539.9 | 3729.2 | 38.619 | 10.145 | 14.334 | 1308.2 | -0.028637 | 8.6137e-06 | 0.18199 | supercritical | 1.0183 | 1.4391 | 0.68502
10 | 32.535 | 2.7317 | 0.36607 | 2539.2 | 3730.2 | 38.296 | 10.147 | 14.341 | 1310.3 | -0.028791 | 8.6165e-06 | 0.18224 | supercritical | 1.0198 | 1.4417 | 0.68484
10 | 34.964 | 2.9314 | 0.34113 | 2538.4 | 3731.2 | 37.996 | 10.149 | 14.348 | 1312.5 | -0.028947 | 8.6193e-06 | 0.18249 | supercritical | 1.0213 | 1.4442 | 0.68467
10 | 37.394 | 3.1305 | 0.31944 | 2537.7 | 3732.2 | 37.717 | 10.151 | 14.355 | 1314.6 | -0.029103 | 8.6222e-06 | 0.18273 | supercritical | 1.0228 | 1.4468 | 0.68449
10 | 39.823 | 3.329 | 0.30039 | 2537 | 3733.2 | 37.455 | 10.153 | 14.362 | 1316.7 | -0.02926 | 8.6252e-06 | 0.18296 | supercritical | 1.0243 | 1.4493 | 0.68432
10 | 42.253 | 3.5269 | 0.28353 | 2536.2 | 3734.2 | 37.208 | 10.155 | 14.368 | 1318.9 | -0.029419 | 8.6283e-06 | 0.18319 | supercritical | 1.0258 | 1.4519 | 0.68414
10 | 44.683 | 3.7243 | 0.26851 | 2535.5 | 3735.3 | 36.975 | 10.157 | 14.375 | 1321 | -0.029578 | 8.6314e-06 | 0.18342 | supercritical | 1.0273 | 1.4545 | 0.68397
10 | 47.112 | 3.921 | 0.25503 | 2534.8 | 3736.3 | 36.754 | 10.159 | 14.382 | 1323.1 | -0.029738 | 8.6346e-06 | 0.18364 | supercritical | 1.0288 | 1.4571 | 0.68379
10 | 49.542 | 4.1172 | 0.24288 | 2534.1 | 3737.4 | 36.544 | 10.161 | 14.388 | 1325.3 | -0.029898 | 8.638e-06 | 0.18385 | supercritical | 1.0304 | 1.4596 | 0.68362
10 | 51.971 | 4.3128 | 0.23187 | 2533.3 | 3738.4 | 36.344 | 10.164 | 14.395 | 1327.4 | -0.030059 | 8.6414e-06 | 0.18407 | supercritical | 1.0318 | 1.4622 | 0.68344
10 | 54.401 | 4.5078 | 0.22184 | 2532.6 | 3739.5 | 36.153 | 10.166 | 14.401 | 1329.6 | -0.03022 | 8.6448e-06 | 0.18428 | supercritical | 1.0334 | 1.4648 | 0.68326
10 | 56.831 | 4.7022 | 0.21267 | 2531.9 | 3740.5 | 35.971 | 10.168 | 14.408 | 1331.7 | -0.030382 | 8.6484e-06 | 0.18448 | supercritical | 1.0349 | 1.4674 | 0.68309
10 | 59.26 | 4.896 | 0.20425 | 2531.2 | 3741.6 | 35.796 | 10.17 | 14.414 | 1333.9 | -0.030544 | 8.652e-06 | 0.18469 | supercritical | 1.0364 | 1.47 | 0.68291
10 | 61.69 | 5.0893 | 0.19649 | 2530.5 | 3742.7 | 35.627 | 10.172 | 14.42 | 1336 | -0.030706 | 8.6558e-06 | 0.18489 | supercritical | 1.0379 | 1.4725 | 0.68273
10 | 64.119 | 5.282 | 0.18932 | 2529.8 | 3743.7 | 35.466 | 10.174 | 14.427 | 1338.2 | -0.030869 | 8.6596e-06 | 0.18508 | supercritical | 1.0394 | 1.4751 | 0.68255
10 | 66.549 | 5.4741 | 0.18268 | 2529.1 | 3744.8 | 35.31 | 10.176 | 14.433 | 1340.3 | -0.031031 | 8.6634e-06 | 0.18528 | supercritical | 1.041 | 1.4777 | 0.68238
10 | 68.979 | 5.6656 | 0.1765 | 2528.4 | 3745.9 | 35.16 | 10.178 | 14.439 | 1342.5 | -0.031193 | 8.6674e-06 | 0.18547 | supercritical | 1.0425 | 1.4803 | 0.6822
10 | 71.408 | 5.8565 | 0.17075 | 2527.7 | 3747 | 35.015 | 10.18 | 14.445 | 1344.7 | -0.031355 | 8.6714e-06 | 0.18566 | supercritical | 1.0441 | 1.4829 | 0.68202
10 | 73.838 | 6.0469 | 0.16537 | 2527 | 3748.1 | 34.874 | 10.182 | 14.451 | 1346.8 | -0.031517 | 8.6755e-06 | 0.18584 | supercritical | 1.0456 | 1.4855 | 0.68184
10 | 76.267 | 6.2367 | 0.16034 | 2526.3 | 3749.2 | 34.739 | 10.185 | 14.457 | 1349 | -0.031679 | 8.6796e-06 | 0.18603 | supercritical | 1.0471 | 1.4881 | 0.68166
10 | 78.697 | 6.426 | 0.15562 | 2525.7 | 3750.3 | 34.607 | 10.187 | 14.463 | 1351.2 | -0.03184 | 8.6839e-06 | 0.18621 | supercritical | 1.0487 | 1.4907 | 0.68148
10 | 81.127 | 6.6146 | 0.15118 | 2525 | 3751.5 | 34.479 | 10.189 | 14.469 | 1353.3 | -0.032001 | 8.6882e-06 | 0.18639 | supercritical | 1.0502 | 1.4933 | 0.6813
10 | 83.556 | 6.8027 | 0.147 | 2524.3 | 3752.6 | 34.356 | 10.191 | 14.475 | 1355.5 | -0.032162 | 8.6926e-06 | 0.18657 | supercritical | 1.0517 | 1.4959 | 0.68112
10 | 85.986 | 6.9902 | 0.14306 | 2523.6 | 3753.7 | 34.235 | 10.193 | 14.48 | 1357.7 | -0.032322 | 8.697e-06 | 0.18674 | supercritical | 1.0533 | 1.4985 | 0.68094
10 | 88.415 | 7.1772 | 0.13933 | 2523 | 3754.9 | 34.118 | 10.195 | 14.486 | 1359.9 | -0.032482 | 8.7015e-06 | 0.18692 | supercritical | 1.0548 | 1.5012 | 0.68076
10 | 90.845 | 7.3636 | 0.1358 | 2522.3 | 3756 | 34.004 | 10.197 | 14.492 | 1362.1 | -0.032641 | 8.7061e-06 | 0.18709 | supercritical | 1.0564 | 1.5038 | 0.68057
10 | 93.274 | 7.5494 | 0.13246 | 2521.6 | 3757.2 | 33.893 | 10.199 | 14.497 | 1364.2 | -0.0328 | 8.7108e-06 | 0.18727 | supercritical | 1.0579 | 1.5064 | 0.68039
10 | 95.704 | 7.7347 | 0.12929 | 2521 | 3758.3 | 33.785 | 10.201 | 14.503 | 1366.4 | -0.032958 | 8.7155e-06 | 0.18744 | supercritical | 1.0595 | 1.509 | 0.68021
10 | 98.134 | 7.9194 | 0.12627 | 2520.3 | 3759.5 | 33.679 | 10.203 | 14.508 | 1368.6 | -0.033116 | 8.7203e-06 | 0.18761 | supercritical | 1.0611 | 1.5116 | 0.68003
10 | 100.56 | 8.1036 | 0.1234 | 2519.7 | 3760.7 | 33.576 | 10.205 | 14.514 | 1370.8 | -0.033272 | 8.7252e-06 | 0.18778 | supercritical | 1.0626 | 1.5142 | 0.67984
10 | 102.99 | 8.2872 | 0.12067 | 2519 | 3761.8 | 33.476 | 10.207 | 14.519 | 1373 | -0.033428 | 8.7301e-06 | 0.18795 | supercritical | 1.0641 | 1.5168 | 0.67966
10 | 105.42 | 8.4702 | 0.11806 | 2518.4 | 3763 | 33.378 | 10.21 | 14.524 | 1375.2 | -0.033584 | 8.7351e-06 | 0.18812 | supercritical | 1.0657 | 1.5195 | 0.67947
10 | 107.85 | 8.6527 | 0.11557 | 2517.7 | 3764.2 | 33.281 | 10.212 | 14.53 | 1377.4 | -0.033738 | 8.7401e-06 | 0.18828 | supercritical | 1.0673 | 1.5221 | 0.67929
10 | 110.28 | 8.8347 | 0.11319 | 2517.1 | 3765.4 | 33.188 | 10.214 | 14.535 | 1379.6 | -0.033892 | 8.7452e-06 | 0.18845 | supercritical | 1.0689 | 1.5247 | 0.67911
10 | 112.71 | 9.016 | 0.11091 | 2516.5 | 3766.6 | 33.096 | 10.216 | 14.54 | 1381.8 | -0.034045 | 8.7504e-06 | 0.18862 | supercritical | 1.0704 | 1.5273 | 0.67892
10 | 115.14 | 9.1969 | 0.10873 | 2515.8 | 3767.8 | 33.006 | 10.218 | 14.545 | 1384 | -0.034197 | 8.7557e-06 | 0.18878 | supercritical | 1.072 | 1.53 | 0.67874
10 | 117.57 | 9.3772 | 0.10664 | 2515.2 | 3769 | 32.918 | 10.22 | 14.55 | 1386.2 | -0.034348 | 8.761e-06 | 0.18895 | supercritical | 1.0736 | 1.5326 | 0.67855
10 | 120 | 9.5569 | 0.10464 | 2514.6 | 3770.2 | 32.831 | 10.222 | 14.555 | 1388.4 | -0.034498 | 8.7663e-06 | 0.18912 | supercritical | 1.0752 | 1.5352 | 0.67836
10.408 | 0.95 | 0.081183 | 12.318 | 2553.2 | 3723.4 | 52.925 | 10.121 | 14.248 | 1283.8 | -0.027032 | 8.5966e-06 | 0.17867 | vapor | 1.0006 | 1.4085 | 0.68706
10.408 | 3.3796 | 0.28838 | 3.4676 | 2552.5 | 3724.4 | 47.688 | 10.123 | 14.255 | 1285.9 | -0.027157 | 8.5982e-06 | 0.17901 | vapor | 1.002 | 1.4111 | 0.68689
10.408 | 5.8092 | 0.49497 | 2.0203 | 2551.7 | 3725.3 | 45.452 | 10.125 | 14.263 | 1288 | -0.027287 | 8.5999e-06 | 0.17934 | vapor | 1.0035 | 1.4136 | 0.68672
10.408 | 8.2388 | 0.70096 | 1.4266 | 2550.9 | 3726.3 | 44.008 | 10.127 | 14.27 | 1290.1 | -0.027419 | 8.6017e-06 | 0.17966 | vapor | 1.005 | 1.4161 | 0.68655
10.408 | 10.668 | 0.90634 | 1.1033 | 2550.1 | 3727.2 | 42.939 | 10.13 | 14.278 | 1292.2 | -0.027554 | 8.6036e-06 | 0.17997 | vapor | 1.0064 | 1.4186 | 0.68637
10.408 | 13.098 | 1.1111 | 0.89999 | 2549.4 | 3728.2 | 42.09 | 10.132 | 14.285 | 1294.3 | -0.027692 | 8.6056e-06 | 0.18027 | vapor | 1.008 | 1.4212 | 0.6862
10.408 | 13.098 | 1.1111 | 0.89999 | 2549.4 | 3728.2 | 42.09 | 10.132 | 14.285 | 1294.3 | -0.027692 | 8.6056e-06 | 0.18027 | supercritical | 1.008 | 1.4212 | 0.6862
10.408 | 13.098 | 1.1111 | 0.89999 | 2549.4 | 3728.2 | 42.09 | 10.132 | 14.285 | 1294.3 | -0.027692 | 8.6056e-06 | 0.18027 | supercritical | 1.008 | 1.4212 | 0.6862
10.408 | 15.528 | 1.3153 | 0.76028 | 2548.6 | 3729.1 | 41.386 | 10.134 | 14.293 | 1296.4 | -0.027832 | 8.6077e-06 | 0.18057 | supercritical | 1.0094 | 1.4237 | 0.68603
10.408 | 17.957 | 1.5189 | 0.65838 | 2547.8 | 3730.1 | 40.783 | 10.136 | 14.3 | 1298.5 | -0.027974 | 8.6099e-06 | 0.18085 | supercritical | 1.0109 | 1.4263 | 0.68586
10.408 | 20.387 | 1.7219 | 0.58077 | 2547.1 | 3731.1 | 40.257 | 10.138 | 14.307 | 1300.6 | -0.028119 | 8.6122e-06 | 0.18113 | supercritical | 1.0124 | 1.4288 | 0.68569
10.408 | 22.816 | 1.9242 | 0.51969 | 2546.3 | 3732.1 | 39.79 | 10.14 | 14.314 | 1302.8 | -0.028266 | 8.6146e-06 | 0.18141 | supercritical | 1.0139 | 1.4313 | 0.68552
10.408 | 25.246 | 2.126 | 0.47036 | 2545.6 | 3733 | 39.37 | 10.142 | 14.321 | 1304.9 | -0.028414 | 8.617e-06 | 0.18168 | supercritical | 1.0154 | 1.4339 | 0.68534
10.408 | 27.676 | 2.3272 | 0.4297 | 2544.8 | 3734 | 38.989 | 10.144 | 14.328 | 1307 | -0.028565 | 8.6196e-06 | 0.18194 | supercritical | 1.0169 | 1.4364 | 0.68517
10.408 | 30.105 | 2.5278 | 0.3956 | 2544.1 | 3735 | 38.639 | 10.146 | 14.336 | 1309.1 | -0.028717 | 8.6222e-06 | 0.18219 | supercritical | 1.0183 | 1.439 | 0.685
10.408 | 32.535 | 2.7278 | 0.36659 | 2543.3 | 3736 | 38.317 | 10.149 | 14.342 | 1311.2 | -0.02887 | 8.6249e-06 | 0.18244 | supercritical | 1.0198 | 1.4415 | 0.68482
10.408 | 34.964 | 2.9272 | 0.34162 | 2542.6 | 3737 | 38.017 | 10.151 | 14.349 | 1313.3 | -0.029024 | 8.6277e-06 | 0.18269 | supercritical | 1.0213 | 1.4441 | 0.68465
10.408 | 37.394 | 3.1261 | 0.31989 | 2541.9 | 3738.1 | 37.737 | 10.153 | 14.356 | 1315.5 | -0.02918 | 8.6306e-06 | 0.18293 | supercritical | 1.0228 | 1.4466 | 0.68447
10.408 | 39.823 | 3.3243 | 0.30082 | 2541.1 | 3739.1 | 37.475 | 10.155 | 14.363 | 1317.6 | -0.029337 | 8.6336e-06 | 0.18316 | supercritical | 1.0243 | 1.4492 | 0.6843
10.408 | 42.253 | 3.5219 | 0.28393 | 2540.4 | 3740.1 | 37.228 | 10.157 | 14.37 | 1319.7 | -0.029494 | 8.6367e-06 | 0.18339 | supercritical | 1.0258 | 1.4518 | 0.68413
10.408 | 44.683 | 3.719 | 0.26889 | 2539.7 | 3741.1 | 36.995 | 10.159 | 14.377 | 1321.9 | -0.029653 | 8.6398e-06 | 0.18361 | supercritical | 1.0273 | 1.4543 | 0.68395
10.408 | 47.112 | 3.9155 | 0.2554 | 2539 | 3742.2 | 36.775 | 10.161 | 14.383 | 1324 | -0.029812 | 8.643e-06 | 0.18384 | supercritical | 1.0288 | 1.4569 | 0.68377
10.408 | 49.542 | 4.1114 | 0.24323 | 2538.2 | 3743.2 | 36.565 | 10.163 | 14.39 | 1326.1 | -0.029972 | 8.6464e-06 | 0.18405 | supercritical | 1.0303 | 1.4595 | 0.6836
10.408 | 51.971 | 4.3067 | 0.2322 | 2537.5 | 3744.3 | 36.365 | 10.165 | 14.396 | 1328.3 | -0.030132 | 8.6497e-06 | 0.18427 | supercritical | 1.0318 | 1.462 | 0.68342
10.408 | 54.401 | 4.5014 | 0.22215 | 2536.8 | 3745.3 | 36.174 | 10.167 | 14.403 | 1330.4 | -0.030293 | 8.6532e-06 | 0.18447 | supercritical | 1.0334 | 1.4646 | 0.68325
10.408 | 56.831 | 4.6956 | 0.21297 | 2536.1 | 3746.4 | 35.991 | 10.17 | 14.409 | 1332.6 | -0.030454 | 8.6568e-06 | 0.18468 | supercritical | 1.0349 | 1.4672 | 0.68307
10.408 | 59.26 | 4.8891 | 0.20454 | 2535.4 | 3747.5 | 35.816 | 10.172 | 14.415 | 1334.7 | -0.030615 | 8.6604e-06 | 0.18488 | supercritical | 1.0364 | 1.4698 | 0.68289
10.408 | 61.69 | 5.0821 | 0.19677 | 2534.7 | 3748.5 | 35.648 | 10.174 | 14.422 | 1336.9 | -0.030777 | 8.6641e-06 | 0.18508 | supercritical | 1.0379 | 1.4724 | 0.68271
10.408 | 64.119 | 5.2745 | 0.18959 | 2534 | 3749.6 | 35.487 | 10.176 | 14.428 | 1339 | -0.030938 | 8.6679e-06 | 0.18528 | supercritical | 1.0394 | 1.475 | 0.68254
10.408 | 66.549 | 5.4664 | 0.18294 | 2533.3 | 3750.7 | 35.331 | 10.178 | 14.434 | 1341.2 | -0.0311 | 8.6717e-06 | 0.18547 | supercritical | 1.0409 | 1.4775 | 0.68236
10.408 | 68.979 | 5.6576 | 0.17675 | 2532.6 | 3751.8 | 35.181 | 10.18 | 14.44 | 1343.4 | -0.031261 | 8.6757e-06 | 0.18566 | supercritical | 1.0425 | 1.4801 | 0.68218
10.408 | 71.408 | 5.8483 | 0.17099 | 2531.9 | 3752.9 | 35.036 | 10.182 | 14.446 | 1345.5 | -0.031423 | 8.6797e-06 | 0.18585 | supercritical | 1.044 | 1.4827 | 0.682
10.408 | 73.838 | 6.0384 | 0.16561 | 2531.2 | 3754 | 34.895 | 10.184 | 14.452 | 1347.7 | -0.031584 | 8.6837e-06 | 0.18604 | supercritical | 1.0456 | 1.4853 | 0.68182
10.408 | 76.267 | 6.228 | 0.16057 | 2530.5 | 3755.1 | 34.76 | 10.186 | 14.458 | 1349.8 | -0.031745 | 8.6879e-06 | 0.18622 | supercritical | 1.0471 | 1.4879 | 0.68164
10.408 | 78.697 | 6.417 | 0.15584 | 2529.9 | 3756.2 | 34.628 | 10.188 | 14.464 | 1352 | -0.031906 | 8.6921e-06 | 0.1864 | supercritical | 1.0486 | 1.4905 | 0.68146
10.408 | 81.127 | 6.6054 | 0.15139 | 2529.2 | 3757.4 | 34.5 | 10.19 | 14.47 | 1354.2 | -0.032066 | 8.6964e-06 | 0.18658 | supercritical | 1.0502 | 1.4931 | 0.68128
10.408 | 83.556 | 6.7932 | 0.14721 | 2528.5 | 3758.5 | 34.376 | 10.193 | 14.476 | 1356.4 | -0.032226 | 8.7008e-06 | 0.18676 | supercritical | 1.0517 | 1.4957 | 0.6811
10.408 | 85.986 | 6.9805 | 0.14326 | 2527.8 | 3759.6 | 34.256 | 10.195 | 14.482 | 1358.5 | -0.032386 | 8.7052e-06 | 0.18694 | supercritical | 1.0532 | 1.4983 | 0.68092
10.408 | 88.415 | 7.1672 | 0.13952 | 2527.2 | 3760.8 | 34.139 | 10.197 | 14.487 | 1360.7 | -0.032545 | 8.7097e-06 | 0.18711 | supercritical | 1.0548 | 1.5009 | 0.68074
10.408 | 90.845 | 7.3534 | 0.13599 | 2526.5 | 3761.9 | 34.025 | 10.199 | 14.493 | 1362.9 | -0.032704 | 8.7143e-06 | 0.18729 | supercritical | 1.0563 | 1.5035 | 0.68055
10.408 | 93.274 | 7.539 | 0.13264 | 2525.8 | 3763.1 | 33.914 | 10.201 | 14.498 | 1365.1 | -0.032862 | 8.7189e-06 | 0.18746 | supercritical | 1.0579 | 1.5061 | 0.68037
10.408 | 95.704 | 7.724 | 0.12947 | 2525.2 | 3764.2 | 33.806 | 10.203 | 14.504 | 1367.3 | -0.033019 | 8.7237e-06 | 0.18763 | supercritical | 1.0594 | 1.5088 | 0.68019
10.408 | 98.134 | 7.9085 | 0.12645 | 2524.5 | 3765.4 | 33.7 | 10.205 | 14.509 | 1369.5 | -0.033176 | 8.7284e-06 | 0.1878 | supercritical | 1.061 | 1.5114 | 0.68001
10.408 | 100.56 | 8.0924 | 0.12357 | 2523.9 | 3766.6 | 33.597 | 10.207 | 14.515 | 1371.6 | -0.033332 | 8.7333e-06 | 0.18797 | supercritical | 1.0625 | 1.514 | 0.67982
10.408 | 102.99 | 8.2757 | 0.12084 | 2523.2 | 3767.8 | 33.497 | 10.209 | 14.52 | 1373.8 | -0.033488 | 8.7382e-06 | 0.18814 | supercritical | 1.0641 | 1.5166 | 0.67964
10.408 | 105.42 | 8.4585 | 0.11822 | 2522.6 | 3768.9 | 33.398 | 10.211 | 14.525 | 1376 | -0.033642 | 8.7432e-06 | 0.18831 | supercritical | 1.0657 | 1.5192 | 0.67946
10.408 | 107.85 | 8.6408 | 0.11573 | 2522 | 3770.1 | 33.302 | 10.213 | 14.531 | 1378.2 | -0.033796 | 8.7482e-06 | 0.18848 | supercritical | 1.0672 | 1.5218 | 0.67927
10.408 | 110.28 | 8.8225 | 0.11335 | 2521.3 | 3771.3 | 33.209 | 10.215 | 14.536 | 1380.4 | -0.033949 | 8.7533e-06 | 0.18864 | supercritical | 1.0688 | 1.5244 | 0.67909
10.408 | 112.71 | 9.0036 | 0.11107 | 2520.7 | 3772.5 | 33.117 | 10.217 | 14.541 | 1382.6 | -0.034102 | 8.7585e-06 | 0.18881 | supercritical | 1.0704 | 1.5271 | 0.6789
10.408 | 115.14 | 9.1842 | 0.10888 | 2520.1 | 3773.7 | 33.027 | 10.22 | 14.546 | 1384.8 | -0.034253 | 8.7637e-06 | 0.18898 | supercritical | 1.0719 | 1.5297 | 0.67872
10.408 | 117.57 | 9.3643 | 0.10679 | 2519.4 | 3774.9 | 32.939 | 10.222 | 14.551 | 1387 | -0.034404 | 8.769e-06 | 0.18914 | supercritical | 1.0735 | 1.5323 | 0.67853
10.408 | 120 | 9.5438 | 0.10478 | 2518.8 | 3776.2 | 32.852 | 10.224 | 14.556 | 1389.2 | -0.034554 | 8.7743e-06 | 0.18931 | supercritical | 1.0751 | 1.5349 | 0.67835
10.816 | 0.95 | 0.081066 | 12.336 | 2557.4 | 3729.2 | 52.946 | 10.123 | 14.25 | 1284.7 | -0.027118 | 8.6051e-06 | 0.17887 | vapor | 1.0006 | 1.4085 | 0.68704
10.816 | 3.3796 | 0.28797 | 3.4726 | 2556.6 | 3730.2 | 47.709 | 10.125 | 14.257 | 1286.8 | -0.027243 | 8.6067e-06 | 0.17921 | vapor | 1.002 | 1.411 | 0.68687
10.816 | 5.8092 | 0.49426 | 2.0232 | 2555.8 | 3731.1 | 45.472 | 10.127 | 14.265 | 1288.9 | -0.027372 | 8.6085e-06 | 0.17954 | vapor | 1.0035 | 1.4135 | 0.6867
10.816 | 8.2388 | 0.69995 | 1.4287 | 2555 | 3732.1 | 44.028 | 10.129 | 14.272 | 1291 | -0.027503 | 8.6103e-06 | 0.17986 | vapor | 1.005 | 1.416 | 0.68653
10.816 | 10.668 | 0.90504 | 1.1049 | 2554.3 | 3733 | 42.96 | 10.131 | 14.279 | 1293.1 | -0.027638 | 8.6122e-06 | 0.18017 | vapor | 1.0064 | 1.4186 | 0.68636
10.816 | 13.098 | 1.1095 | 0.90128 | 2553.5 | 3734 | 42.111 | 10.133 | 14.287 | 1295.2 | -0.027775 | 8.6142e-06 | 0.18047 | vapor | 1.008 | 1.4211 | 0.68619
10.816 | 13.098 | 1.1095 | 0.90128 | 2553.5 | 3734 | 42.111 | 10.133 | 14.287 | 1295.2 | -0.027775 | 8.6142e-06 | 0.18047 | supercritical | 1.008 | 1.4211 | 0.68619
10.816 | 13.098 | 1.1095 | 0.90128 | 2553.5 | 3734 | 42.111 | 10.133 | 14.287 | 1295.2 | -0.027775 | 8.6142e-06 | 0.18047 | supercritical | 1.008 | 1.4211 | 0.68619
10.816 | 15.528 | 1.3134 | 0.76137 | 2552.7 | 3735 | 41.406 | 10.136 | 14.294 | 1297.3 | -0.027915 | 8.6162e-06 | 0.18077 | supercritical | 1.0094 | 1.4236 | 0.68601
10.816 | 17.957 | 1.5167 | 0.65932 | 2552 | 3735.9 | 40.804 | 10.138 | 14.301 | 1299.4 | -0.028056 | 8.6184e-06 | 0.18105 | supercritical | 1.0109 | 1.4261 | 0.68584
10.816 | 20.387 | 1.7194 | 0.5816 | 2551.2 | 3736.9 | 40.278 | 10.14 | 14.309 | 1301.5 | -0.028201 | 8.6207e-06 | 0.18133 | supercritical | 1.0124 | 1.4287 | 0.68567
10.816 | 22.816 | 1.9215 | 0.52043 | 2550.5 | 3737.9 | 39.811 | 10.142 | 14.316 | 1303.6 | -0.028347 | 8.6231e-06 | 0.18161 | supercritical | 1.0138 | 1.4312 | 0.6855
10.816 | 25.246 | 2.123 | 0.47103 | 2549.7 | 3738.9 | 39.391 | 10.144 | 14.323 | 1305.7 | -0.028495 | 8.6255e-06 | 0.18188 | supercritical | 1.0153 | 1.4338 | 0.68532
10.816 | 27.676 | 2.3239 | 0.43031 | 2549 | 3739.9 | 39.01 | 10.146 | 14.33 | 1307.9 | -0.028644 | 8.628e-06 | 0.18214 | supercritical | 1.0168 | 1.4363 | 0.68515
10.816 | 30.105 | 2.5242 | 0.39616 | 2548.2 | 3740.9 | 38.66 | 10.148 | 14.337 | 1310 | -0.028795 | 8.6307e-06 | 0.18239 | supercritical | 1.0183 | 1.4389 | 0.68498
10.816 | 32.535 | 2.7239 | 0.36711 | 2547.5 | 3741.9 | 38.337 | 10.15 | 14.344 | 1312.1 | -0.028948 | 8.6334e-06 | 0.18264 | supercritical | 1.0198 | 1.4414 | 0.6848
10.816 | 34.964 | 2.9231 | 0.3421 | 2546.8 | 3742.9 | 38.038 | 10.152 | 14.351 | 1314.2 | -0.029102 | 8.6362e-06 | 0.18289 | supercritical | 1.0213 | 1.444 | 0.68463
10.816 | 37.394 | 3.1216 | 0.32035 | 2546 | 3743.9 | 37.758 | 10.155 | 14.358 | 1316.3 | -0.029257 | 8.6391e-06 | 0.18312 | supercritical | 1.0228 | 1.4465 | 0.68446
10.816 | 39.823 | 3.3196 | 0.30124 | 2545.3 | 3744.9 | 37.496 | 10.157 | 14.365 | 1318.5 | -0.029413 | 8.642e-06 | 0.18336 | supercritical | 1.0243 | 1.4491 | 0.68428
10.816 | 42.253 | 3.517 | 0.28434 | 2544.6 | 3746 | 37.249 | 10.159 | 14.371 | 1320.6 | -0.02957 | 8.6451e-06 | 0.18359 | supercritical | 1.0258 | 1.4516 | 0.68411
10.816 | 44.683 | 3.7137 | 0.26927 | 2543.8 | 3747 | 37.016 | 10.161 | 14.378 | 1322.7 | -0.029728 | 8.6482e-06 | 0.18381 | supercritical | 1.0273 | 1.4542 | 0.68393
10.816 | 47.112 | 3.91 | 0.25576 | 2543.1 | 3748.1 | 36.795 | 10.163 | 14.385 | 1324.9 | -0.029886 | 8.6514e-06 | 0.18403 | supercritical | 1.0288 | 1.4568 | 0.68376
10.816 | 49.542 | 4.1056 | 0.24357 | 2542.4 | 3749.1 | 36.585 | 10.165 | 14.391 | 1327 | -0.030045 | 8.6547e-06 | 0.18425 | supercritical | 1.0303 | 1.4593 | 0.68358
10.816 | 51.971 | 4.3006 | 0.23252 | 2541.7 | 3750.2 | 36.386 | 10.167 | 14.398 | 1329.2 | -0.030205 | 8.6581e-06 | 0.18446 | supercritical | 1.0318 | 1.4619 | 0.6834
10.816 | 54.401 | 4.4951 | 0.22247 | 2541 | 3751.2 | 36.195 | 10.169 | 14.404 | 1331.3 | -0.030365 | 8.6616e-06 | 0.18467 | supercritical | 1.0333 | 1.4645 | 0.68323
10.816 | 56.831 | 4.689 | 0.21327 | 2540.3 | 3752.3 | 36.012 | 10.171 | 14.41 | 1333.4 | -0.030525 | 8.6651e-06 | 0.18488 | supercritical | 1.0348 | 1.467 | 0.68305
10.816 | 59.26 | 4.8823 | 0.20482 | 2539.6 | 3753.4 | 35.837 | 10.173 | 14.417 | 1335.6 | -0.030686 | 8.6687e-06 | 0.18508 | supercritical | 1.0363 | 1.4696 | 0.68287
10.816 | 61.69 | 5.075 | 0.19704 | 2538.9 | 3754.4 | 35.669 | 10.175 | 14.423 | 1337.7 | -0.030847 | 8.6724e-06 | 0.18528 | supercritical | 1.0379 | 1.4722 | 0.68269
10.816 | 64.119 | 5.2671 | 0.18986 | 2538.2 | 3755.5 | 35.507 | 10.178 | 14.429 | 1339.9 | -0.031008 | 8.6762e-06 | 0.18547 | supercritical | 1.0394 | 1.4748 | 0.68252
10.816 | 66.549 | 5.4587 | 0.18319 | 2537.5 | 3756.6 | 35.352 | 10.18 | 14.435 | 1342 | -0.031169 | 8.68e-06 | 0.18567 | supercritical | 1.0409 | 1.4774 | 0.68234
10.816 | 68.979 | 5.6497 | 0.177 | 2536.8 | 3757.7 | 35.201 | 10.182 | 14.442 | 1344.2 | -0.03133 | 8.6839e-06 | 0.18586 | supercritical | 1.0425 | 1.4799 | 0.68216
10.816 | 71.408 | 5.8401 | 0.17123 | 2536.1 | 3758.8 | 35.056 | 10.184 | 14.448 | 1346.4 | -0.03149 | 8.6879e-06 | 0.18605 | supercritical | 1.044 | 1.4825 | 0.68198
10.816 | 73.838 | 6.03 | 0.16584 | 2535.4 | 3759.9 | 34.916 | 10.186 | 14.454 | 1348.5 | -0.031651 | 8.692e-06 | 0.18623 | supercritical | 1.0455 | 1.4851 | 0.6818
10.816 | 76.267 | 6.2193 | 0.16079 | 2534.7 | 3761 | 34.78 | 10.188 | 14.459 | 1350.7 | -0.031811 | 8.6961e-06 | 0.18642 | supercritical | 1.047 | 1.4877 | 0.68162
10.816 | 78.697 | 6.408 | 0.15605 | 2534 | 3762.1 | 34.649 | 10.19 | 14.465 | 1352.9 | -0.031972 | 8.7004e-06 | 0.1866 | supercritical | 1.0486 | 1.4903 | 0.68144
10.816 | 81.127 | 6.5962 | 0.1516 | 2533.4 | 3763.3 | 34.521 | 10.192 | 14.471 | 1355 | -0.032131 | 8.7046e-06 | 0.18678 | supercritical | 1.0501 | 1.4929 | 0.68126
10.816 | 83.556 | 6.7838 | 0.14741 | 2532.7 | 3764.4 | 34.397 | 10.194 | 14.477 | 1357.2 | -0.032291 | 8.709e-06 | 0.18696 | supercritical | 1.0516 | 1.4955 | 0.68108
10.816 | 85.986 | 6.9708 | 0.14346 | 2532 | 3765.5 | 34.277 | 10.196 | 14.483 | 1359.4 | -0.03245 | 8.7134e-06 | 0.18713 | supercritical | 1.0532 | 1.4981 | 0.6809
10.816 | 88.415 | 7.1573 | 0.13972 | 2531.4 | 3766.7 | 34.16 | 10.198 | 14.488 | 1361.6 | -0.032608 | 8.7179e-06 | 0.18731 | supercritical | 1.0547 | 1.5007 | 0.68072
10.816 | 90.845 | 7.3432 | 0.13618 | 2530.7 | 3767.8 | 34.046 | 10.201 | 14.494 | 1363.7 | -0.032766 | 8.7225e-06 | 0.18748 | supercritical | 1.0563 | 1.5033 | 0.68054
10.816 | 93.274 | 7.5285 | 0.13283 | 2530 | 3769 | 33.935 | 10.203 | 14.499 | 1365.9 | -0.032924 | 8.7271e-06 | 0.18766 | supercritical | 1.0578 | 1.5059 | 0.68035
10.816 | 95.704 | 7.7133 | 0.12965 | 2529.4 | 3770.2 | 33.827 | 10.205 | 14.505 | 1368.1 | -0.03308 | 8.7318e-06 | 0.18783 | supercritical | 1.0594 | 1.5085 | 0.68017
10.816 | 98.134 | 7.8975 | 0.12662 | 2528.7 | 3771.3 | 33.721 | 10.207 | 14.51 | 1370.3 | -0.033237 | 8.7366e-06 | 0.188 | supercritical | 1.0609 | 1.5111 | 0.67999
10.816 | 100.56 | 8.0812 | 0.12374 | 2528.1 | 3772.5 | 33.618 | 10.209 | 14.516 | 1372.5 | -0.033392 | 8.7414e-06 | 0.18817 | supercritical | 1.0625 | 1.5137 | 0.6798
10.816 | 102.99 | 8.2643 | 0.121 | 2527.4 | 3773.7 | 33.518 | 10.211 | 14.521 | 1374.7 | -0.033547 | 8.7463e-06 | 0.18834 | supercritical | 1.064 | 1.5163 | 0.67962
10.816 | 105.42 | 8.4469 | 0.11839 | 2526.8 | 3774.9 | 33.419 | 10.213 | 14.526 | 1376.9 | -0.033701 | 8.7513e-06 | 0.1885 | supercritical | 1.0656 | 1.5189 | 0.67944
10.816 | 107.85 | 8.6289 | 0.11589 | 2526.2 | 3776.1 | 33.323 | 10.215 | 14.532 | 1379.1 | -0.033854 | 8.7563e-06 | 0.18867 | supercritical | 1.0672 | 1.5216 | 0.67925
10.816 | 110.28 | 8.8104 | 0.1135 | 2525.5 | 3777.3 | 33.229 | 10.217 | 14.537 | 1381.2 | -0.034007 | 8.7614e-06 | 0.18884 | supercritical | 1.0687 | 1.5242 | 0.67907
10.816 | 112.71 | 8.9913 | 0.11122 | 2524.9 | 3778.5 | 33.138 | 10.219 | 14.542 | 1383.4 | -0.034159 | 8.7665e-06 | 0.189 | supercritical | 1.0703 | 1.5268 | 0.67888
10.816 | 115.14 | 9.1717 | 0.10903 | 2524.3 | 3779.7 | 33.048 | 10.221 | 14.547 | 1385.6 | -0.03431 | 8.7717e-06 | 0.18917 | supercritical | 1.0719 | 1.5294 | 0.6787
10.816 | 117.57 | 9.3515 | 0.10694 | 2523.6 | 3780.9 | 32.959 | 10.223 | 14.552 | 1387.8 | -0.03446 | 8.777e-06 | 0.18933 | supercritical | 1.0734 | 1.532 | 0.67851
10.816 | 120 | 9.5308 | 0.10492 | 2523 | 3782.1 | 32.873 | 10.225 | 14.557 | 1390 | -0.034609 | 8.7823e-06 | 0.1895 | supercritical | 1.075 | 1.5346 | 0.67833
11.224 | 0.95 | 0.08095 | 12.353 | 2561.5 | 3735.1 | 52.966 | 10.125 | 14.251 | 1285.6 | -0.027203 | 8.6137e-06 | 0.17908 | vapor | 1.0006 | 1.4084 | 0.68702
11.224 | 3.3796 | 0.28755 | 3.4776 | 2560.7 | 3736 | 47.729 | 10.127 | 14.259 | 1287.7 | -0.027328 | 8.6153e-06 | 0.17941 | vapor | 1.0021 | 1.4109 | 0.68685
11.224 | 5.8092 | 0.49355 | 2.0261 | 2559.9 | 3737 | 45.493 | 10.129 | 14.266 | 1289.8 | -0.027456 | 8.617e-06 | 0.17974 | vapor | 1.0035 | 1.4134 | 0.68668
11.224 | 8.2388 | 0.69895 | 1.4307 | 2559.2 | 3737.9 | 44.049 | 10.131 | 14.274 | 1291.9 | -0.027587 | 8.6188e-06 | 0.18006 | vapor | 1.005 | 1.4159 | 0.68651
11.224 | 10.668 | 0.90375 | 1.1065 | 2558.4 | 3738.9 | 42.98 | 10.133 | 14.281 | 1294 | -0.027721 | 8.6207e-06 | 0.18037 | vapor | 1.0064 | 1.4185 | 0.68634
11.224 | 13.098 | 1.1079 | 0.90257 | 2557.7 | 3739.8 | 42.131 | 10.135 | 14.289 | 1296.1 | -0.027858 | 8.6227e-06 | 0.18067 | vapor | 1.008 | 1.421 | 0.68617
11.224 | 13.098 | 1.1079 | 0.90257 | 2557.7 | 3739.8 | 42.131 | 10.135 | 14.289 | 1296.1 | -0.027858 | 8.6227e-06 | 0.18067 | supercritical | 1.008 | 1.421 | 0.68617
11.224 | 13.098 | 1.1079 | 0.90257 | 2557.7 | 3739.8 | 42.131 | 10.135 | 14.289 | 1296.1 | -0.027858 | 8.6227e-06 | 0.18067 | supercritical | 1.008 | 1.421 | 0.68617
11.224 | 15.528 | 1.3115 | 0.76246 | 2556.9 | 3740.8 | 41.427 | 10.137 | 14.296 | 1298.2 | -0.027997 | 8.6248e-06 | 0.18097 | supercritical | 1.0095 | 1.4235 | 0.686
11.224 | 17.957 | 1.5145 | 0.66027 | 2556.1 | 3741.8 | 40.825 | 10.139 | 14.303 | 1300.3 | -0.028138 | 8.6269e-06 | 0.18125 | supercritical | 1.0109 | 1.426 | 0.68582
11.224 | 20.387 | 1.7169 | 0.58243 | 2555.4 | 3742.8 | 40.299 | 10.142 | 14.31 | 1302.4 | -0.028282 | 8.6292e-06 | 0.18153 | supercritical | 1.0124 | 1.4286 | 0.68565
11.224 | 22.816 | 1.9188 | 0.52117 | 2554.6 | 3743.7 | 39.832 | 10.144 | 14.317 | 1304.5 | -0.028427 | 8.6315e-06 | 0.18181 | supercritical | 1.0138 | 1.4311 | 0.68548
11.224 | 25.246 | 2.12 | 0.4717 | 2553.9 | 3744.7 | 39.412 | 10.146 | 14.325 | 1306.6 | -0.028575 | 8.634e-06 | 0.18207 | supercritical | 1.0153 | 1.4337 | 0.68531
11.224 | 27.676 | 2.3206 | 0.43092 | 2553.1 | 3745.7 | 39.03 | 10.148 | 14.332 | 1308.7 | -0.028724 | 8.6365e-06 | 0.18234 | supercritical | 1.0168 | 1.4362 | 0.68513
11.224 | 30.105 | 2.5206 | 0.39673 | 2552.4 | 3746.7 | 38.68 | 10.15 | 14.339 | 1310.9 | -0.028874 | 8.6391e-06 | 0.18259 | supercritical | 1.0183 | 1.4387 | 0.68496
11.224 | 32.535 | 2.7201 | 0.36764 | 2551.7 | 3747.7 | 38.358 | 10.152 | 14.345 | 1313 | -0.029026 | 8.6418e-06 | 0.18284 | supercritical | 1.0198 | 1.4413 | 0.68479
11.224 | 34.964 | 2.9189 | 0.34259 | 2550.9 | 3748.8 | 38.058 | 10.154 | 14.352 | 1315.1 | -0.029179 | 8.6446e-06 | 0.18308 | supercritical | 1.0213 | 1.4438 | 0.68461
11.224 | 37.394 | 3.1172 | 0.3208 | 2550.2 | 3749.8 | 37.779 | 10.156 | 14.359 | 1317.2 | -0.029334 | 8.6475e-06 | 0.18332 | supercritical | 1.0228 | 1.4464 | 0.68444
11.224 | 39.823 | 3.3149 | 0.30167 | 2549.5 | 3750.8 | 37.517 | 10.158 | 14.366 | 1319.3 | -0.029489 | 8.6504e-06 | 0.18356 | supercritical | 1.0242 | 1.4489 | 0.68426
11.224 | 42.253 | 3.512 | 0.28474 | 2548.7 | 3751.8 | 37.27 | 10.16 | 14.373 | 1321.5 | -0.029645 | 8.6535e-06 | 0.18379 | supercritical | 1.0258 | 1.4515 | 0.68409
11.224 | 44.683 | 3.7085 | 0.26965 | 2548 | 3752.9 | 37.037 | 10.163 | 14.379 | 1323.6 | -0.029802 | 8.6566e-06 | 0.18401 | supercritical | 1.0273 | 1.454 | 0.68391
11.224 | 47.112 | 3.9044 | 0.25612 | 2547.3 | 3753.9 | 36.816 | 10.165 | 14.386 | 1325.7 | -0.02996 | 8.6598e-06 | 0.18423 | supercritical | 1.0288 | 1.4566 | 0.68374
11.224 | 49.542 | 4.0998 | 0.24392 | 2546.6 | 3755 | 36.606 | 10.167 | 14.392 | 1327.9 | -0.030119 | 8.6631e-06 | 0.18445 | supercritical | 1.0303 | 1.4592 | 0.68356
11.224 | 51.971 | 4.2946 | 0.23285 | 2545.9 | 3756 | 36.406 | 10.169 | 14.399 | 1330 | -0.030278 | 8.6665e-06 | 0.18466 | supercritical | 1.0318 | 1.4617 | 0.68338
11.224 | 54.401 | 4.4887 | 0.22278 | 2545.2 | 3757.1 | 36.215 | 10.171 | 14.405 | 1332.2 | -0.030437 | 8.6699e-06 | 0.18487 | supercritical | 1.0333 | 1.4643 | 0.68321
11.224 | 56.831 | 4.6824 | 0.21357 | 2544.4 | 3758.2 | 36.033 | 10.173 | 14.412 | 1334.3 | -0.030597 | 8.6734e-06 | 0.18507 | supercritical | 1.0348 | 1.4669 | 0.68303
11.224 | 59.26 | 4.8754 | 0.20511 | 2543.7 | 3759.2 | 35.858 | 10.175 | 14.418 | 1336.4 | -0.030757 | 8.677e-06 | 0.18528 | supercritical | 1.0363 | 1.4694 | 0.68285
11.224 | 61.69 | 5.0679 | 0.19732 | 2543 | 3760.3 | 35.69 | 10.177 | 14.424 | 1338.6 | -0.030917 | 8.6807e-06 | 0.18547 | supercritical | 1.0378 | 1.472 | 0.68268
11.224 | 64.119 | 5.2598 | 0.19012 | 2542.3 | 3761.4 | 35.528 | 10.179 | 14.43 | 1340.7 | -0.031077 | 8.6845e-06 | 0.18567 | supercritical | 1.0393 | 1.4746 | 0.6825
11.224 | 66.549 | 5.4511 | 0.18345 | 2541.7 | 3762.5 | 35.372 | 10.181 | 14.437 | 1342.9 | -0.031237 | 8.6883e-06 | 0.18586 | supercritical | 1.0409 | 1.4772 | 0.68232
11.224 | 68.979 | 5.6418 | 0.17725 | 2541 | 3763.6 | 35.222 | 10.183 | 14.443 | 1345.1 | -0.031397 | 8.6922e-06 | 0.18605 | supercritical | 1.0424 | 1.4798 | 0.68214
11.224 | 71.408 | 5.832 | 0.17147 | 2540.3 | 3764.7 | 35.077 | 10.186 | 14.449 | 1347.2 | -0.031558 | 8.6962e-06 | 0.18624 | supercritical | 1.0439 | 1.4823 | 0.68196
11.224 | 73.838 | 6.0216 | 0.16607 | 2539.6 | 3765.8 | 34.937 | 10.188 | 14.455 | 1349.4 | -0.031718 | 8.7003e-06 | 0.18643 | supercritical | 1.0455 | 1.4849 | 0.68178
11.224 | 76.267 | 6.2106 | 0.16101 | 2538.9 | 3766.9 | 34.801 | 10.19 | 14.461 | 1351.5 | -0.031877 | 8.7044e-06 | 0.18661 | supercritical | 1.047 | 1.4875 | 0.6816
11.224 | 78.697 | 6.3991 | 0.15627 | 2538.2 | 3768 | 34.67 | 10.192 | 14.466 | 1353.7 | -0.032037 | 8.7086e-06 | 0.18679 | supercritical | 1.0485 | 1.4901 | 0.68142
11.224 | 81.127 | 6.587 | 0.15181 | 2537.6 | 3769.2 | 34.542 | 10.194 | 14.472 | 1355.9 | -0.032196 | 8.7129e-06 | 0.18697 | supercritical | 1.0501 | 1.4927 | 0.68124
11.224 | 83.556 | 6.7743 | 0.14762 | 2536.9 | 3770.3 | 34.418 | 10.196 | 14.478 | 1358.1 | -0.032355 | 8.7172e-06 | 0.18715 | supercritical | 1.0516 | 1.4953 | 0.68106
11.224 | 85.986 | 6.9611 | 0.14365 | 2536.2 | 3771.5 | 34.298 | 10.198 | 14.484 | 1360.2 | -0.032513 | 8.7216e-06 | 0.18733 | supercritical | 1.0532 | 1.4979 | 0.68088
11.224 | 88.415 | 7.1473 | 0.13991 | 2535.6 | 3772.6 | 34.181 | 10.2 | 14.489 | 1362.4 | -0.032671 | 8.7261e-06 | 0.1875 | supercritical | 1.0547 | 1.5005 | 0.6807
11.224 | 90.845 | 7.333 | 0.13637 | 2534.9 | 3773.8 | 34.067 | 10.202 | 14.495 | 1364.6 | -0.032828 | 8.7306e-06 | 0.18768 | supercritical | 1.0562 | 1.5031 | 0.68052
11.224 | 93.274 | 7.5181 | 0.13301 | 2534.2 | 3774.9 | 33.956 | 10.204 | 14.5 | 1366.8 | -0.032985 | 8.7353e-06 | 0.18785 | supercritical | 1.0578 | 1.5057 | 0.68033
11.224 | 95.704 | 7.7026 | 0.12983 | 2533.6 | 3776.1 | 33.847 | 10.206 | 14.506 | 1368.9 | -0.033141 | 8.74e-06 | 0.18802 | supercritical | 1.0593 | 1.5083 | 0.68015
11.224 | 98.134 | 7.8866 | 0.1268 | 2532.9 | 3777.2 | 33.742 | 10.208 | 14.511 | 1371.1 | -0.033297 | 8.7447e-06 | 0.18819 | supercritical | 1.0609 | 1.5109 | 0.67997
11.224 | 100.56 | 8.0701 | 0.12391 | 2532.3 | 3778.4 | 33.639 | 10.21 | 14.517 | 1373.3 | -0.033452 | 8.7495e-06 | 0.18836 | supercritical | 1.0624 | 1.5135 | 0.67979
11.224 | 102.99 | 8.2529 | 0.12117 | 2531.7 | 3779.6 | 33.538 | 10.213 | 14.522 | 1375.5 | -0.033606 | 8.7544e-06 | 0.18853 | supercritical | 1.064 | 1.5161 | 0.6796
11.224 | 105.42 | 8.4353 | 0.11855 | 2531 | 3780.8 | 33.44 | 10.215 | 14.527 | 1377.7 | -0.033759 | 8.7593e-06 | 0.1887 | supercritical | 1.0655 | 1.5187 | 0.67942
11.224 | 107.85 | 8.617 | 0.11605 | 2530.4 | 3782 | 33.344 | 10.217 | 14.533 | 1379.9 | -0.033912 | 8.7644e-06 | 0.18886 | supercritical | 1.0671 | 1.5213 | 0.67923
11.224 | 110.28 | 8.7983 | 0.11366 | 2529.7 | 3783.2 | 33.25 | 10.219 | 14.538 | 1382.1 | -0.034064 | 8.7694e-06 | 0.18903 | supercritical | 1.0687 | 1.5239 | 0.67905
11.224 | 112.71 | 8.979 | 0.11137 | 2529.1 | 3784.4 | 33.158 | 10.221 | 14.543 | 1384.3 | -0.034215 | 8.7746e-06 | 0.18919 | supercritical | 1.0702 | 1.5265 | 0.67887
11.224 | 115.14 | 9.1591 | 0.10918 | 2528.5 | 3785.6 | 33.068 | 10.223 | 14.548 | 1386.5 | -0.034366 | 8.7798e-06 | 0.18936 | supercritical | 1.0718 | 1.5291 | 0.67868
11.224 | 117.57 | 9.3387 | 0.10708 | 2527.9 | 3786.8 | 32.98 | 10.225 | 14.553 | 1388.7 | -0.034515 | 8.785e-06 | 0.18953 | supercritical | 1.0734 | 1.5317 | 0.67849
11.224 | 120 | 9.5177 | 0.10507 | 2527.2 | 3788.1 | 32.894 | 10.227 | 14.558 | 1390.9 | -0.034664 | 8.7903e-06 | 0.18969 | supercritical | 1.075 | 1.5343 | 0.67831
11.633 | 0.95 | 0.080834 | 12.371 | 2565.6 | 3740.9 | 52.987 | 10.127 | 14.253 | 1286.5 | -0.027289 | 8.6222e-06 | 0.17928 | vapor | 1.0006 | 1.4083 | 0.687
11.633 | 3.3796 | 0.28714 | 3.4826 | 2564.9 | 3741.8 | 47.75 | 10.129 | 14.261 | 1288.6 | -0.027413 | 8.6238e-06 | 0.17961 | vapor | 1.002 | 1.4108 | 0.68683
11.633 | 5.8092 | 0.49285 | 2.029 | 2564.1 | 3742.8 | 45.513 | 10.131 | 14.268 | 1290.7 | -0.027541 | 8.6255e-06 | 0.17994 | vapor | 1.0035 | 1.4133 | 0.68666
11.633 | 8.2388 | 0.69795 | 1.4328 | 2563.3 | 3743.7 | 44.069 | 10.133 | 14.276 | 1292.8 | -0.027671 | 8.6273e-06 | 0.18026 | vapor | 1.005 | 1.4159 | 0.68649
11.633 | 10.668 | 0.90246 | 1.1081 | 2562.6 | 3744.7 | 43.001 | 10.135 | 14.283 | 1294.9 | -0.027805 | 8.6292e-06 | 0.18057 | vapor | 1.0064 | 1.4184 | 0.68632
11.633 | 13.098 | 1.1064 | 0.90386 | 2561.8 | 3745.7 | 42.152 | 10.137 | 14.29 | 1297 | -0.027941 | 8.6312e-06 | 0.18087 | vapor | 1.0079 | 1.4209 | 0.68615
11.633 | 13.098 | 1.1064 | 0.90386 | 2561.8 | 3745.7 | 42.152 | 10.137 | 14.29 | 1297 | -0.027941 | 8.6312e-06 | 0.18087 | supercritical | 1.0079 | 1.4209 | 0.68615
11.633 | 13.098 | 1.1064 | 0.90386 | 2561.8 | 3745.7 | 42.152 | 10.137 | 14.29 | 1297 | -0.027941 | 8.6312e-06 | 0.18087 | supercritical | 1.0079 | 1.4209 | 0.68615
11.633 | 15.528 | 1.3097 | 0.76355 | 2561 | 3746.6 | 41.447 | 10.139 | 14.298 | 1299.1 | -0.028079 | 8.6333e-06 | 0.18117 | supercritical | 1.0094 | 1.4234 | 0.68598
11.633 | 17.957 | 1.5124 | 0.66121 | 2560.3 | 3747.6 | 40.845 | 10.141 | 14.305 | 1301.2 | -0.02822 | 8.6354e-06 | 0.18145 | supercritical | 1.0108 | 1.4259 | 0.68581
11.633 | 20.387 | 1.7145 | 0.58326 | 2559.5 | 3748.6 | 40.319 | 10.143 | 14.312 | 1303.3 | -0.028363 | 8.6377e-06 | 0.18173 | supercritical | 1.0124 | 1.4285 | 0.68563
11.633 | 22.816 | 1.916 | 0.52191 | 2558.8 | 3749.6 | 39.852 | 10.145 | 14.319 | 1305.4 | -0.028507 | 8.64e-06 | 0.18201 | supercritical | 1.0138 | 1.431 | 0.68546
11.633 | 25.246 | 2.117 | 0.47237 | 2558 | 3750.6 | 39.432 | 10.148 | 14.326 | 1307.5 | -0.028654 | 8.6425e-06 | 0.18227 | supercritical | 1.0153 | 1.4335 | 0.68529
11.633 | 27.676 | 2.3173 | 0.43154 | 2557.3 | 3751.6 | 39.051 | 10.15 | 14.333 | 1309.6 | -0.028802 | 8.645e-06 | 0.18253 | supercritical | 1.0168 | 1.4361 | 0.68511
11.633 | 30.105 | 2.5171 | 0.39729 | 2556.5 | 3752.6 | 38.701 | 10.152 | 14.34 | 1311.7 | -0.028952 | 8.6476e-06 | 0.18279 | supercritical | 1.0183 | 1.4386 | 0.68494
11.633 | 32.535 | 2.7162 | 0.36816 | 2555.8 | 3753.6 | 38.378 | 10.154 | 14.347 | 1313.8 | -0.029104 | 8.6503e-06 | 0.18304 | supercritical | 1.0198 | 1.4412 | 0.68477
11.633 | 34.964 | 2.9148 | 0.34308 | 2555.1 | 3754.6 | 38.079 | 10.156 | 14.354 | 1316 | -0.029256 | 8.6531e-06 | 0.18328 | supercritical | 1.0212 | 1.4437 | 0.68459
11.633 | 37.394 | 3.1128 | 0.32125 | 2554.3 | 3755.6 | 37.799 | 10.158 | 14.361 | 1318.1 | -0.02941 | 8.6559e-06 | 0.18352 | supercritical | 1.0227 | 1.4462 | 0.68442
11.633 | 39.823 | 3.3102 | 0.3021 | 2553.6 | 3756.7 | 37.537 | 10.16 | 14.367 | 1320.2 | -0.029565 | 8.6589e-06 | 0.18375 | supercritical | 1.0242 | 1.4488 | 0.68424
11.633 | 42.253 | 3.507 | 0.28514 | 2552.9 | 3757.7 | 37.29 | 10.162 | 14.374 | 1322.3 | -0.02972 | 8.6619e-06 | 0.18398 | supercritical | 1.0257 | 1.4513 | 0.68407
11.633 | 44.683 | 3.7033 | 0.27003 | 2552.2 | 3758.7 | 37.057 | 10.164 | 14.381 | 1324.5 | -0.029877 | 8.665e-06 | 0.18421 | supercritical | 1.0272 | 1.4539 | 0.68389
11.633 | 47.112 | 3.8989 | 0.25648 | 2551.5 | 3759.8 | 36.837 | 10.166 | 14.387 | 1326.6 | -0.030034 | 8.6682e-06 | 0.18443 | supercritical | 1.0287 | 1.4564 | 0.68372
11.633 | 49.542 | 4.094 | 0.24426 | 2550.7 | 3760.8 | 36.627 | 10.169 | 14.394 | 1328.7 | -0.030192 | 8.6715e-06 | 0.18464 | supercritical | 1.0302 | 1.459 | 0.68354
11.633 | 51.971 | 4.2885 | 0.23318 | 2550 | 3761.9 | 36.427 | 10.171 | 14.4 | 1330.9 | -0.03035 | 8.6748e-06 | 0.18486 | supercritical | 1.0317 | 1.4616 | 0.68337
11.633 | 54.401 | 4.4824 | 0.22309 | 2549.3 | 3763 | 36.236 | 10.173 | 14.407 | 1333 | -0.030509 | 8.6783e-06 | 0.18507 | supercritical | 1.0333 | 1.4641 | 0.68319
11.633 | 56.831 | 4.6758 | 0.21387 | 2548.6 | 3764 | 36.053 | 10.175 | 14.413 | 1335.2 | -0.030668 | 8.6818e-06 | 0.18527 | supercritical | 1.0348 | 1.4667 | 0.68301
11.633 | 59.26 | 4.8686 | 0.2054 | 2547.9 | 3765.1 | 35.878 | 10.177 | 14.419 | 1337.3 | -0.030827 | 8.6854e-06 | 0.18547 | supercritical | 1.0363 | 1.4693 | 0.68283
11.633 | 61.69 | 5.0608 | 0.1976 | 2547.2 | 3766.2 | 35.71 | 10.179 | 14.426 | 1339.5 | -0.030986 | 8.689e-06 | 0.18567 | supercritical | 1.0378 | 1.4718 | 0.68266
11.633 | 64.119 | 5.2524 | 0.19039 | 2546.5 | 3767.3 | 35.549 | 10.181 | 14.432 | 1341.6 | -0.031146 | 8.6928e-06 | 0.18587 | supercritical | 1.0393 | 1.4744 | 0.68248
11.633 | 66.549 | 5.4434 | 0.18371 | 2545.8 | 3768.4 | 35.393 | 10.183 | 14.438 | 1343.8 | -0.031306 | 8.6966e-06 | 0.18606 | supercritical | 1.0408 | 1.477 | 0.6823
11.633 | 68.979 | 5.6339 | 0.1775 | 2545.1 | 3769.5 | 35.243 | 10.185 | 14.444 | 1345.9 | -0.031465 | 8.7005e-06 | 0.18625 | supercritical | 1.0424 | 1.4796 | 0.68212
11.633 | 71.408 | 5.8239 | 0.17171 | 2544.5 | 3770.6 | 35.098 | 10.187 | 14.45 | 1348.1 | -0.031625 | 8.7045e-06 | 0.18644 | supercritical | 1.0439 | 1.4821 | 0.68194
11.633 | 73.838 | 6.0132 | 0.1663 | 2543.8 | 3771.7 | 34.958 | 10.189 | 14.456 | 1350.2 | -0.031784 | 8.7085e-06 | 0.18662 | supercritical | 1.0454 | 1.4847 | 0.68176
11.633 | 76.267 | 6.202 | 0.16124 | 2543.1 | 3772.8 | 34.822 | 10.191 | 14.462 | 1352.4 | -0.031943 | 8.7126e-06 | 0.18681 | supercritical | 1.0469 | 1.4873 | 0.68158
11.633 | 78.697 | 6.3902 | 0.15649 | 2542.4 | 3774 | 34.69 | 10.194 | 14.468 | 1354.6 | -0.032102 | 8.7168e-06 | 0.18699 | supercritical | 1.0485 | 1.4899 | 0.6814
11.633 | 81.127 | 6.5779 | 0.15203 | 2541.8 | 3775.1 | 34.563 | 10.196 | 14.473 | 1356.7 | -0.03226 | 8.7211e-06 | 0.18717 | supercritical | 1.05 | 1.4925 | 0.68122
11.633 | 83.556 | 6.7649 | 0.14782 | 2541.1 | 3776.2 | 34.439 | 10.198 | 14.479 | 1358.9 | -0.032419 | 8.7254e-06 | 0.18735 | supercritical | 1.0516 | 1.4951 | 0.68104
11.633 | 85.986 | 6.9515 | 0.14385 | 2540.4 | 3777.4 | 34.318 | 10.2 | 14.485 | 1361.1 | -0.032576 | 8.7298e-06 | 0.18752 | supercritical | 1.0531 | 1.4977 | 0.68086
11.633 | 88.415 | 7.1374 | 0.14011 | 2539.8 | 3778.5 | 34.201 | 10.202 | 14.49 | 1363.2 | -0.032734 | 8.7343e-06 | 0.1877 | supercritical | 1.0546 | 1.5002 | 0.68068
11.633 | 90.845 | 7.3229 | 0.13656 | 2539.1 | 3779.7 | 34.087 | 10.204 | 14.496 | 1365.4 | -0.03289 | 8.7388e-06 | 0.18787 | supercritical | 1.0562 | 1.5028 | 0.6805
11.633 | 93.274 | 7.5077 | 0.1332 | 2538.5 | 3780.8 | 33.976 | 10.206 | 14.501 | 1367.6 | -0.033046 | 8.7434e-06 | 0.18804 | supercritical | 1.0577 | 1.5054 | 0.68032
11.633 | 95.704 | 7.692 | 0.13001 | 2537.8 | 3782 | 33.868 | 10.208 | 14.507 | 1369.8 | -0.033202 | 8.7481e-06 | 0.18821 | supercritical | 1.0593 | 1.508 | 0.68013
11.633 | 98.134 | 7.8758 | 0.12697 | 2537.2 | 3783.2 | 33.763 | 10.21 | 14.512 | 1372 | -0.033357 | 8.7528e-06 | 0.18838 | supercritical | 1.0608 | 1.5106 | 0.67995
11.633 | 100.56 | 8.0589 | 0.12409 | 2536.5 | 3784.4 | 33.66 | 10.212 | 14.518 | 1374.1 | -0.033511 | 8.7576e-06 | 0.18855 | supercritical | 1.0623 | 1.5132 | 0.67977
11.633 | 102.99 | 8.2416 | 0.12134 | 2535.9 | 3785.5 | 33.559 | 10.214 | 14.523 | 1376.3 | -0.033665 | 8.7625e-06 | 0.18872 | supercritical | 1.0639 | 1.5158 | 0.67958
11.633 | 105.42 | 8.4237 | 0.11871 | 2535.2 | 3786.7 | 33.461 | 10.216 | 14.528 | 1378.5 | -0.033818 | 8.7674e-06 | 0.18889 | supercritical | 1.0655 | 1.5184 | 0.6794
11.633 | 107.85 | 8.6052 | 0.11621 | 2534.6 | 3787.9 | 33.365 | 10.218 | 14.533 | 1380.7 | -0.03397 | 8.7724e-06 | 0.18906 | supercritical | 1.067 | 1.521 | 0.67922
11.633 | 110.28 | 8.7862 | 0.11381 | 2534 | 3789.1 | 33.271 | 10.22 | 14.539 | 1382.9 | -0.034121 | 8.7775e-06 | 0.18922 | supercritical | 1.0686 | 1.5236 | 0.67903
11.633 | 112.71 | 8.9667 | 0.11152 | 2533.3 | 3790.3 | 33.179 | 10.222 | 14.544 | 1385.1 | -0.034272 | 8.7826e-06 | 0.18939 | supercritical | 1.0702 | 1.5262 | 0.67885
11.633 | 115.14 | 9.1466 | 0.10933 | 2532.7 | 3791.5 | 33.089 | 10.225 | 14.549 | 1387.3 | -0.034422 | 8.7878e-06 | 0.18955 | supercritical | 1.0717 | 1.5288 | 0.67866
11.633 | 117.57 | 9.3259 | 0.10723 | 2532.1 | 3792.8 | 33.001 | 10.227 | 14.554 | 1389.5 | -0.034571 | 8.793e-06 | 0.18972 | supercritical | 1.0733 | 1.5314 | 0.67848
11.633 | 120 | 9.5047 | 0.10521 | 2531.5 | 3794 | 32.915 | 10.229 | 14.559 | 1391.7 | -0.034719 | 8.7984e-06 | 0.18988 | supercritical | 1.0749 | 1.534 | 0.67829
12.041 | 0.95 | 0.080718 | 12.389 | 2569.8 | 3746.7 | 53.007 | 10.128 | 14.255 | 1287.4 | -0.027374 | 8.6308e-06 | 0.17948 | vapor | 1.0006 | 1.4082 | 0.68699
12.041 | 3.3796 | 0.28673 | 3.4876 | 2569 | 3747.7 | 47.77 | 10.13 | 14.262 | 1289.5 | -0.027498 | 8.6324e-06 | 0.17981 | vapor | 1.002 | 1.4107 | 0.68682
12.041 | 5.8092 | 0.49214 | 2.0319 | 2568.2 | 3748.6 | 45.533 | 10.133 | 14.27 | 1291.6 | -0.027625 | 8.6341e-06 | 0.18014 | vapor | 1.0035 | 1.4133 | 0.68665
12.041 | 8.2388 | 0.69696 | 1.4348 | 2567.5 | 3749.6 | 44.09 | 10.135 | 14.277 | 1293.7 | -0.027755 | 8.6359e-06 | 0.18046 | vapor | 1.005 | 1.4158 | 0.68647
12.041 | 10.668 | 0.90117 | 1.1097 | 2566.7 | 3750.5 | 43.021 | 10.137 | 14.285 | 1295.8 | -0.027888 | 8.6377e-06 | 0.18077 | vapor | 1.0064 | 1.4183 | 0.6863
12.041 | 13.098 | 1.1048 | 0.90515 | 2565.9 | 3751.5 | 42.172 | 10.139 | 14.292 | 1297.9 | -0.028023 | 8.6397e-06 | 0.18107 | vapor | 1.0079 | 1.4208 | 0.68613
12.041 | 13.098 | 1.1048 | 0.90515 | 2565.9 | 3751.5 | 42.172 | 10.139 | 14.292 | 1297.9 | -0.028023 | 8.6397e-06 | 0.18107 | supercritical | 1.0079 | 1.4208 | 0.68613
12.041 | 13.098 | 1.1048 | 0.90515 | 2565.9 | 3751.5 | 42.172 | 10.139 | 14.292 | 1297.9 | -0.028023 | 8.6397e-06 | 0.18107 | supercritical | 1.0079 | 1.4208 | 0.68613
12.041 | 15.528 | 1.3078 | 0.76464 | 2565.2 | 3752.5 | 41.468 | 10.141 | 14.299 | 1300 | -0.028161 | 8.6418e-06 | 0.18137 | supercritical | 1.0094 | 1.4233 | 0.68596
12.041 | 17.957 | 1.5102 | 0.66215 | 2564.4 | 3753.5 | 40.866 | 10.143 | 14.306 | 1302.1 | -0.028301 | 8.6439e-06 | 0.18165 | supercritical | 1.0109 | 1.4258 | 0.68579
12.041 | 20.387 | 1.7121 | 0.58409 | 2563.7 | 3754.4 | 40.34 | 10.145 | 14.314 | 1304.2 | -0.028443 | 8.6462e-06 | 0.18193 | supercritical | 1.0123 | 1.4284 | 0.68562
12.041 | 22.816 | 1.9133 | 0.52265 | 2562.9 | 3755.4 | 39.873 | 10.147 | 14.321 | 1306.3 | -0.028587 | 8.6485e-06 | 0.18221 | supercritical | 1.0138 | 1.4309 | 0.68544
12.041 | 25.246 | 2.114 | 0.47305 | 2562.2 | 3756.4 | 39.453 | 10.149 | 14.328 | 1308.4 | -0.028734 | 8.6509e-06 | 0.18247 | supercritical | 1.0153 | 1.4334 | 0.68527
12.041 | 27.676 | 2.314 | 0.43215 | 2561.4 | 3757.4 | 39.071 | 10.151 | 14.335 | 1310.5 | -0.028881 | 8.6534e-06 | 0.18273 | supercritical | 1.0168 | 1.436 | 0.6851
12.041 | 30.105 | 2.5135 | 0.39785 | 2560.7 | 3758.4 | 38.722 | 10.154 | 14.342 | 1312.6 | -0.02903 | 8.656e-06 | 0.18299 | supercritical | 1.0183 | 1.4385 | 0.68492
12.041 | 32.535 | 2.7124 | 0.36868 | 2560 | 3759.5 | 38.399 | 10.156 | 14.348 | 1314.7 | -0.029181 | 8.6587e-06 | 0.18324 | supercritical | 1.0197 | 1.441 | 0.68475
12.041 | 34.964 | 2.9107 | 0.34356 | 2559.2 | 3760.5 | 38.099 | 10.158 | 14.355 | 1316.8 | -0.029333 | 8.6615e-06 | 0.18348 | supercritical | 1.0212 | 1.4436 | 0.68458
12.041 | 37.394 | 3.1084 | 0.32171 | 2558.5 | 3761.5 | 37.82 | 10.16 | 14.362 | 1319 | -0.029486 | 8.6643e-06 | 0.18372 | supercritical | 1.0227 | 1.4461 | 0.6844
12.041 | 39.823 | 3.3055 | 0.30252 | 2557.8 | 3762.5 | 37.558 | 10.162 | 14.369 | 1321.1 | -0.02964 | 8.6673e-06 | 0.18395 | supercritical | 1.0242 | 1.4487 | 0.68423
12.041 | 42.253 | 3.5021 | 0.28554 | 2557.1 | 3763.6 | 37.311 | 10.164 | 14.375 | 1323.2 | -0.029795 | 8.6703e-06 | 0.18418 | supercritical | 1.0257 | 1.4512 | 0.68405
12.041 | 44.683 | 3.6981 | 0.27041 | 2556.3 | 3764.6 | 37.078 | 10.166 | 14.382 | 1325.3 | -0.029951 | 8.6734e-06 | 0.18441 | supercritical | 1.0272 | 1.4537 | 0.68388
12.041 | 47.112 | 3.8934 | 0.25684 | 2555.6 | 3765.7 | 36.857 | 10.168 | 14.389 | 1327.5 | -0.030107 | 8.6766e-06 | 0.18463 | supercritical | 1.0287 | 1.4563 | 0.6837
12.041 | 49.542 | 4.0883 | 0.2446 | 2554.9 | 3766.7 | 36.647 | 10.17 | 14.395 | 1329.6 | -0.030264 | 8.6798e-06 | 0.18484 | supercritical | 1.0302 | 1.4589 | 0.68352
12.041 | 51.971 | 4.2825 | 0.23351 | 2554.2 | 3767.8 | 36.447 | 10.172 | 14.402 | 1331.7 | -0.030422 | 8.6832e-06 | 0.18505 | supercritical | 1.0317 | 1.4614 | 0.68335
12.041 | 54.401 | 4.4762 | 0.22341 | 2553.5 | 3768.9 | 36.257 | 10.174 | 14.408 | 1333.9 | -0.03058 | 8.6866e-06 | 0.18526 | supercritical | 1.0332 | 1.464 | 0.68317
12.041 | 56.831 | 4.6692 | 0.21417 | 2552.8 | 3769.9 | 36.074 | 10.177 | 14.414 | 1336 | -0.030738 | 8.6901e-06 | 0.18547 | supercritical | 1.0348 | 1.4665 | 0.68299
12.041 | 59.26 | 4.8617 | 0.20569 | 2552.1 | 3771 | 35.899 | 10.179 | 14.421 | 1338.2 | -0.030897 | 8.6937e-06 | 0.18567 | supercritical | 1.0363 | 1.4691 | 0.68282
12.041 | 61.69 | 5.0537 | 0.19788 | 2551.4 | 3772.1 | 35.731 | 10.181 | 14.427 | 1340.3 | -0.031056 | 8.6974e-06 | 0.18587 | supercritical | 1.0378 | 1.4717 | 0.68264
12.041 | 64.119 | 5.2451 | 0.19066 | 2550.7 | 3773.2 | 35.569 | 10.183 | 14.433 | 1342.5 | -0.031215 | 8.7011e-06 | 0.18606 | supercritical | 1.0393 | 1.4742 | 0.68246
12.041 | 66.549 | 5.4359 | 0.18396 | 2550 | 3774.3 | 35.414 | 10.185 | 14.439 | 1344.6 | -0.031374 | 8.7049e-06 | 0.18626 | supercritical | 1.0408 | 1.4768 | 0.68228
12.041 | 68.979 | 5.6261 | 0.17774 | 2549.3 | 3775.4 | 35.264 | 10.187 | 14.445 | 1346.8 | -0.031533 | 8.7088e-06 | 0.18645 | supercritical | 1.0423 | 1.4794 | 0.6821
12.041 | 71.408 | 5.8157 | 0.17195 | 2548.7 | 3776.5 | 35.119 | 10.189 | 14.451 | 1348.9 | -0.031692 | 8.7127e-06 | 0.18663 | supercritical | 1.0439 | 1.4819 | 0.68192
12.041 | 73.838 | 6.0048 | 0.16653 | 2548 | 3777.6 | 34.978 | 10.191 | 14.457 | 1351.1 | -0.03185 | 8.7168e-06 | 0.18682 | supercritical | 1.0454 | 1.4845 | 0.68174
12.041 | 76.267 | 6.1934 | 0.16146 | 2547.3 | 3778.7 | 34.843 | 10.193 | 14.463 | 1353.2 | -0.032009 | 8.7209e-06 | 0.187 | supercritical | 1.0469 | 1.4871 | 0.68157
12.041 | 78.697 | 6.3813 | 0.15671 | 2546.6 | 3779.9 | 34.711 | 10.195 | 14.469 | 1355.4 | -0.032167 | 8.7251e-06 | 0.18718 | supercritical | 1.0484 | 1.4897 | 0.68139
12.041 | 81.127 | 6.5687 | 0.15224 | 2546 | 3781 | 34.583 | 10.197 | 14.474 | 1357.6 | -0.032325 | 8.7293e-06 | 0.18736 | supercritical | 1.05 | 1.4923 | 0.6812
12.041 | 83.556 | 6.7556 | 0.14803 | 2545.3 | 3782.1 | 34.459 | 10.199 | 14.48 | 1359.7 | -0.032482 | 8.7336e-06 | 0.18754 | supercritical | 1.0515 | 1.4948 | 0.68102
12.041 | 85.986 | 6.9419 | 0.14405 | 2544.6 | 3783.3 | 34.339 | 10.201 | 14.486 | 1361.9 | -0.032639 | 8.738e-06 | 0.18772 | supercritical | 1.053 | 1.4974 | 0.68084
12.041 | 88.415 | 7.1276 | 0.1403 | 2544 | 3784.4 | 34.222 | 10.204 | 14.491 | 1364.1 | -0.032796 | 8.7425e-06 | 0.18789 | supercritical | 1.0546 | 1.5 | 0.68066
12.041 | 90.845 | 7.3127 | 0.13675 | 2543.3 | 3785.6 | 34.108 | 10.206 | 14.497 | 1366.3 | -0.032952 | 8.747e-06 | 0.18807 | supercritical | 1.0561 | 1.5026 | 0.68048
12.041 | 93.274 | 7.4974 | 0.13338 | 2542.7 | 3786.8 | 33.997 | 10.208 | 14.503 | 1368.4 | -0.033108 | 8.7516e-06 | 0.18824 | supercritical | 1.0577 | 1.5052 | 0.6803
12.041 | 95.704 | 7.6814 | 0.13018 | 2542 | 3787.9 | 33.889 | 10.21 | 14.508 | 1370.6 | -0.033263 | 8.7562e-06 | 0.18841 | supercritical | 1.0592 | 1.5078 | 0.68011
12.041 | 98.134 | 7.8649 | 0.12715 | 2541.4 | 3789.1 | 33.783 | 10.212 | 14.513 | 1372.8 | -0.033417 | 8.761e-06 | 0.18858 | supercritical | 1.0608 | 1.5104 | 0.67993
12.041 | 100.56 | 8.0479 | 0.12426 | 2540.7 | 3790.3 | 33.681 | 10.214 | 14.519 | 1375 | -0.033571 | 8.7657e-06 | 0.18875 | supercritical | 1.0623 | 1.513 | 0.67975
12.041 | 102.99 | 8.2303 | 0.1215 | 2540.1 | 3791.5 | 33.58 | 10.216 | 14.524 | 1377.2 | -0.033724 | 8.7706e-06 | 0.18891 | supercritical | 1.0638 | 1.5156 | 0.67957
12.041 | 105.42 | 8.4121 | 0.11888 | 2539.4 | 3792.7 | 33.482 | 10.218 | 14.529 | 1379.3 | -0.033876 | 8.7755e-06 | 0.18908 | supercritical | 1.0654 | 1.5182 | 0.67938
12.041 | 107.85 | 8.5934 | 0.11637 | 2538.8 | 3793.9 | 33.386 | 10.22 | 14.534 | 1381.5 | -0.034027 | 8.7805e-06 | 0.18925 | supercritical | 1.067 | 1.5208 | 0.6792
12.041 | 110.28 | 8.7742 | 0.11397 | 2538.2 | 3795.1 | 33.292 | 10.222 | 14.54 | 1383.7 | -0.034178 | 8.7856e-06 | 0.18941 | supercritical | 1.0685 | 1.5234 | 0.67901
12.041 | 112.71 | 8.9544 | 0.11168 | 2537.5 | 3796.3 | 33.2 | 10.224 | 14.545 | 1385.9 | -0.034328 | 8.7907e-06 | 0.18958 | supercritical | 1.0701 | 1.526 | 0.67883
12.041 | 115.14 | 9.1341 | 0.10948 | 2536.9 | 3797.5 | 33.11 | 10.226 | 14.55 | 1388.1 | -0.034477 | 8.7958e-06 | 0.18974 | supercritical | 1.0717 | 1.5286 | 0.67864
12.041 | 117.57 | 9.3132 | 0.10737 | 2536.3 | 3798.7 | 33.022 | 10.228 | 14.555 | 1390.3 | -0.034626 | 8.8011e-06 | 0.18991 | supercritical | 1.0732 | 1.5312 | 0.67846
12.041 | 120 | 9.4918 | 0.10535 | 2535.7 | 3799.9 | 32.936 | 10.23 | 14.56 | 1392.5 | -0.034773 | 8.8064e-06 | 0.19007 | supercritical | 1.0748 | 1.5338 | 0.67827
12.449 | 0.95 | 0.080603 | 12.407 | 2573.9 | 3752.5 | 53.028 | 10.13 | 14.257 | 1288.3 | -0.027459 | 8.6393e-06 | 0.17968 | vapor | 1.0006 | 1.4082 | 0.68697
12.449 | 3.3796 | 0.28632 | 3.4926 | 2573.1 | 3753.5 | 47.791 | 10.132 | 14.264 | 1290.4 | -0.027582 | 8.6409e-06 | 0.18002 | vapor | 1.002 | 1.4107 | 0.6868
12.449 | 5.8092 | 0.49144 | 2.0348 | 2572.4 | 3754.4 | 45.554 | 10.134 | 14.272 | 1292.5 | -0.027709 | 8.6426e-06 | 0.18034 | vapor | 1.0035 | 1.4132 | 0.68663
12.449 | 8.2388 | 0.69596 | 1.4369 | 2571.6 | 3755.4 | 44.11 | 10.136 | 14.279 | 1294.6 | -0.027838 | 8.6444e-06 | 0.18066 | vapor | 1.005 | 1.4157 | 0.68646
12.449 | 10.668 | 0.89989 | 1.1113 | 2570.8 | 3756.4 | 43.042 | 10.138 | 14.286 | 1296.7 | -0.02797 | 8.6462e-06 | 0.18097 | vapor | 1.0064 | 1.4182 | 0.68629
12.449 | 13.098 | 1.1032 | 0.90644 | 2570.1 | 3757.3 | 42.193 | 10.141 | 14.294 | 1298.7 | -0.028105 | 8.6482e-06 | 0.18127 | vapor | 1.0079 | 1.4207 | 0.68611
12.449 | 13.098 | 1.1032 | 0.90644 | 2570.1 | 3757.3 | 42.193 | 10.141 | 14.294 | 1298.7 | -0.028105 | 8.6482e-06 | 0.18127 | supercritical | 1.0079 | 1.4207 | 0.68611
12.449 | 13.098 | 1.1032 | 0.90644 | 2570.1 | 3757.3 | 42.193 | 10.141 | 14.294 | 1298.7 | -0.028105 | 8.6482e-06 | 0.18127 | supercritical | 1.0079 | 1.4207 | 0.68611
12.449 | 15.528 | 1.3059 | 0.76573 | 2569.3 | 3758.3 | 41.488 | 10.143 | 14.301 | 1300.8 | -0.028242 | 8.6503e-06 | 0.18157 | supercritical | 1.0094 | 1.4232 | 0.68594
12.449 | 17.957 | 1.5081 | 0.66309 | 2568.6 | 3759.3 | 40.886 | 10.145 | 14.308 | 1302.9 | -0.028382 | 8.6524e-06 | 0.18185 | supercritical | 1.0108 | 1.4257 | 0.68577
12.449 | 20.387 | 1.7096 | 0.58492 | 2567.8 | 3760.3 | 40.36 | 10.147 | 14.315 | 1305 | -0.028524 | 8.6546e-06 | 0.18213 | supercritical | 1.0124 | 1.4283 | 0.6856
12.449 | 22.816 | 1.9106 | 0.5234 | 2567.1 | 3761.3 | 39.893 | 10.149 | 14.322 | 1307.2 | -0.028667 | 8.657e-06 | 0.18241 | supercritical | 1.0138 | 1.4308 | 0.68543
12.449 | 25.246 | 2.111 | 0.47372 | 2566.3 | 3762.3 | 39.473 | 10.151 | 14.329 | 1309.3 | -0.028813 | 8.6594e-06 | 0.18267 | supercritical | 1.0153 | 1.4333 | 0.68525
12.449 | 27.676 | 2.3107 | 0.43276 | 2565.6 | 3763.3 | 39.092 | 10.153 | 14.336 | 1311.4 | -0.02896 | 8.6619e-06 | 0.18293 | supercritical | 1.0168 | 1.4358 | 0.68508
12.449 | 30.105 | 2.5099 | 0.39842 | 2564.9 | 3764.3 | 38.742 | 10.155 | 14.343 | 1313.5 | -0.029108 | 8.6645e-06 | 0.18319 | supercritical | 1.0183 | 1.4384 | 0.68491
12.449 | 32.535 | 2.7085 | 0.3692 | 2564.1 | 3765.3 | 38.419 | 10.157 | 14.35 | 1315.6 | -0.029258 | 8.6671e-06 | 0.18344 | supercritical | 1.0198 | 1.4409 | 0.68473
12.449 | 34.964 | 2.9066 | 0.34405 | 2563.4 | 3766.3 | 38.12 | 10.159 | 14.357 | 1317.7 | -0.02941 | 8.6699e-06 | 0.18368 | supercritical | 1.0212 | 1.4434 | 0.68456
12.449 | 37.394 | 3.104 | 0.32216 | 2562.7 | 3767.4 | 37.84 | 10.162 | 14.364 | 1319.8 | -0.029562 | 8.6728e-06 | 0.18392 | supercritical | 1.0227 | 1.446 | 0.68438
12.449 | 39.823 | 3.3009 | 0.30295 | 2562 | 3768.4 | 37.578 | 10.164 | 14.37 | 1322 | -0.029715 | 8.6757e-06 | 0.18415 | supercritical | 1.0242 | 1.4485 | 0.68421
12.449 | 42.253 | 3.4972 | 0.28595 | 2561.2 | 3769.4 | 37.332 | 10.166 | 14.377 | 1324.1 | -0.02987 | 8.6787e-06 | 0.18438 | supercritical | 1.0257 | 1.4511 | 0.68403
12.449 | 44.683 | 3.6929 | 0.27079 | 2560.5 | 3770.5 | 37.099 | 10.168 | 14.383 | 1326.2 | -0.030025 | 8.6818e-06 | 0.1846 | supercritical | 1.0272 | 1.4536 | 0.68386
12.449 | 47.112 | 3.888 | 0.2572 | 2559.8 | 3771.5 | 36.878 | 10.17 | 14.39 | 1328.3 | -0.030181 | 8.685e-06 | 0.18482 | supercritical | 1.0287 | 1.4561 | 0.68368
12.449 | 49.542 | 4.0825 | 0.24495 | 2559.1 | 3772.6 | 36.668 | 10.172 | 14.396 | 1330.5 | -0.030337 | 8.6882e-06 | 0.18504 | supercritical | 1.0302 | 1.4587 | 0.68351
12.449 | 51.971 | 4.2765 | 0.23384 | 2558.4 | 3773.7 | 36.468 | 10.174 | 14.403 | 1332.6 | -0.030494 | 8.6915e-06 | 0.18525 | supercritical | 1.0317 | 1.4613 | 0.68333
12.449 | 54.401 | 4.4699 | 0.22372 | 2557.7 | 3774.7 | 36.277 | 10.176 | 14.409 | 1334.7 | -0.030651 | 8.695e-06 | 0.18546 | supercritical | 1.0332 | 1.4638 | 0.68315
12.449 | 56.831 | 4.6627 | 0.21447 | 2557 | 3775.8 | 36.095 | 10.178 | 14.416 | 1336.9 | -0.030809 | 8.6985e-06 | 0.18566 | supercritical | 1.0347 | 1.4664 | 0.68298
12.449 | 59.26 | 4.855 | 0.20598 | 2556.3 | 3776.9 | 35.92 | 10.18 | 14.422 | 1339 | -0.030967 | 8.702e-06 | 0.18587 | supercritical | 1.0362 | 1.4689 | 0.6828
12.449 | 61.69 | 5.0466 | 0.19815 | 2555.6 | 3778 | 35.752 | 10.182 | 14.428 | 1341.2 | -0.031125 | 8.7057e-06 | 0.18606 | supercritical | 1.0377 | 1.4715 | 0.68262
12.449 | 64.119 | 5.2377 | 0.19092 | 2554.9 | 3779.1 | 35.59 | 10.184 | 14.434 | 1343.3 | -0.031283 | 8.7094e-06 | 0.18626 | supercritical | 1.0393 | 1.474 | 0.68244
12.449 | 66.549 | 5.4283 | 0.18422 | 2554.2 | 3780.2 | 35.434 | 10.187 | 14.44 | 1345.5 | -0.031442 | 8.7132e-06 | 0.18645 | supercritical | 1.0408 | 1.4766 | 0.68226
12.449 | 68.979 | 5.6182 | 0.17799 | 2553.5 | 3781.3 | 35.284 | 10.189 | 14.446 | 1347.6 | -0.0316 | 8.7171e-06 | 0.18664 | supercritical | 1.0423 | 1.4792 | 0.68209
12.449 | 71.408 | 5.8076 | 0.17219 | 2552.8 | 3782.4 | 35.139 | 10.191 | 14.452 | 1349.8 | -0.031758 | 8.721e-06 | 0.18683 | supercritical | 1.0438 | 1.4818 | 0.68191
12.449 | 73.838 | 5.9965 | 0.16676 | 2552.2 | 3783.5 | 34.999 | 10.193 | 14.458 | 1351.9 | -0.031916 | 8.725e-06 | 0.18701 | supercritical | 1.0453 | 1.4843 | 0.68173
12.449 | 76.267 | 6.1848 | 0.16169 | 2551.5 | 3784.6 | 34.863 | 10.195 | 14.464 | 1354.1 | -0.032074 | 8.7291e-06 | 0.1872 | supercritical | 1.0469 | 1.4869 | 0.68155
12.449 | 78.697 | 6.3725 | 0.15692 | 2550.8 | 3785.8 | 34.732 | 10.197 | 14.47 | 1356.3 | -0.032232 | 8.7333e-06 | 0.18738 | supercritical | 1.0484 | 1.4895 | 0.68137
12.449 | 81.127 | 6.5596 | 0.15245 | 2550.1 | 3786.9 | 34.604 | 10.199 | 14.476 | 1358.4 | -0.032389 | 8.7375e-06 | 0.18756 | supercritical | 1.0499 | 1.4921 | 0.68119
12.449 | 83.556 | 6.7462 | 0.14823 | 2549.5 | 3788 | 34.48 | 10.201 | 14.481 | 1360.6 | -0.032546 | 8.7418e-06 | 0.18774 | supercritical | 1.0515 | 1.4946 | 0.68101
12.449 | 85.986 | 6.9323 | 0.14425 | 2548.8 | 3789.2 | 34.36 | 10.203 | 14.487 | 1362.8 | -0.032702 | 8.7462e-06 | 0.18791 | supercritical | 1.053 | 1.4972 | 0.68082
12.449 | 88.415 | 7.1177 | 0.14049 | 2548.2 | 3790.3 | 34.243 | 10.205 | 14.493 | 1364.9 | -0.032858 | 8.7506e-06 | 0.18809 | supercritical | 1.0545 | 1.4998 | 0.68064
12.449 | 90.845 | 7.3027 | 0.13694 | 2547.5 | 3791.5 | 34.129 | 10.207 | 14.498 | 1367.1 | -0.033014 | 8.7551e-06 | 0.18826 | supercritical | 1.0561 | 1.5024 | 0.68046
12.449 | 93.274 | 7.487 | 0.13356 | 2546.9 | 3792.7 | 34.018 | 10.209 | 14.504 | 1369.3 | -0.033169 | 8.7597e-06 | 0.18843 | supercritical | 1.0576 | 1.505 | 0.68028
12.449 | 95.704 | 7.6708 | 0.13036 | 2546.2 | 3793.8 | 33.91 | 10.211 | 14.509 | 1371.4 | -0.033323 | 8.7644e-06 | 0.1886 | supercritical | 1.0592 | 1.5075 | 0.6801
12.449 | 98.134 | 7.8541 | 0.12732 | 2545.6 | 3795 | 33.804 | 10.213 | 14.514 | 1373.6 | -0.033477 | 8.7691e-06 | 0.18877 | supercritical | 1.0607 | 1.5101 | 0.67991
12.449 | 100.56 | 8.0368 | 0.12443 | 2544.9 | 3796.2 | 33.701 | 10.215 | 14.52 | 1375.8 | -0.03363 | 8.7739e-06 | 0.18894 | supercritical | 1.0622 | 1.5127 | 0.67973
12.449 | 102.99 | 8.219 | 0.12167 | 2544.3 | 3797.4 | 33.601 | 10.218 | 14.525 | 1378 | -0.033782 | 8.7787e-06 | 0.18911 | supercritical | 1.0638 | 1.5153 | 0.67955
12.449 | 105.42 | 8.4006 | 0.11904 | 2543.6 | 3798.6 | 33.503 | 10.22 | 14.53 | 1380.2 | -0.033934 | 8.7836e-06 | 0.18927 | supercritical | 1.0653 | 1.5179 | 0.67936
12.449 | 107.85 | 8.5817 | 0.11653 | 2543 | 3799.8 | 33.407 | 10.222 | 14.535 | 1382.4 | -0.034085 | 8.7886e-06 | 0.18944 | supercritical | 1.0669 | 1.5205 | 0.67918
12.449 | 110.28 | 8.7622 | 0.11413 | 2542.4 | 3801 | 33.313 | 10.224 | 14.54 | 1384.5 | -0.034235 | 8.7936e-06 | 0.18961 | supercritical | 1.0685 | 1.5231 | 0.679
12.449 | 112.71 | 8.9422 | 0.11183 | 2541.8 | 3802.2 | 33.221 | 10.226 | 14.546 | 1386.7 | -0.034385 | 8.7987e-06 | 0.18977 | supercritical | 1.07 | 1.5257 | 0.67881
12.449 | 115.14 | 9.1216 | 0.10963 | 2541.1 | 3803.4 | 33.131 | 10.228 | 14.551 | 1388.9 | -0.034533 | 8.8039e-06 | 0.18994 | supercritical | 1.0716 | 1.5283 | 0.67863
12.449 | 117.57 | 9.3005 | 0.10752 | 2540.5 | 3804.6 | 33.043 | 10.23 | 14.556 | 1391.1 | -0.034681 | 8.8091e-06 | 0.1901 | supercritical | 1.0732 | 1.5309 | 0.67844
12.449 | 120 | 9.4789 | 0.1055 | 2539.9 | 3805.9 | 32.957 | 10.232 | 14.56 | 1393.3 | -0.034828 | 8.8144e-06 | 0.19026 | supercritical | 1.0747 | 1.5335 | 0.67825
12.857 | 0.95 | 0.080488 | 12.424 | 2578 | 3758.3 | 53.048 | 10.132 | 14.258 | 1289.2 | -0.027544 | 8.6479e-06 | 0.17988 | vapor | 1.0006 | 1.4081 | 0.68695
12.857 | 3.3796 | 0.28591 | 3.4975 | 2577.3 | 3759.3 | 47.811 | 10.134 | 14.266 | 1291.3 | -0.027666 | 8.6495e-06 | 0.18022 | vapor | 1.0021 | 1.4106 | 0.68678
12.857 | 5.8092 | 0.49074 | 2.0377 | 2576.5 | 3760.3 | 45.574 | 10.136 | 14.273 | 1293.4 | -0.027792 | 8.6511e-06 | 0.18054 | vapor | 1.0035 | 1.4131 | 0.68661
12.857 | 8.2388 | 0.69497 | 1.4389 | 2575.7 | 3761.2 | 44.13 | 10.138 | 14.281 | 1295.4 | -0.027921 | 8.6529e-06 | 0.18086 | vapor | 1.005 | 1.4156 | 0.68644
12.857 | 10.668 | 0.89861 | 1.1128 | 2575 | 3762.2 | 43.062 | 10.14 | 14.288 | 1297.5 | -0.028053 | 8.6548e-06 | 0.18117 | vapor | 1.0064 | 1.4181 | 0.68627
12.857 | 13.098 | 1.1016 | 0.90773 | 2574.2 | 3763.2 | 42.213 | 10.142 | 14.295 | 1299.6 | -0.028187 | 8.6567e-06 | 0.18147 | vapor | 1.0079 | 1.4206 | 0.6861
12.857 | 13.098 | 1.1016 | 0.90773 | 2574.2 | 3763.2 | 42.213 | 10.142 | 14.295 | 1299.6 | -0.028187 | 8.6567e-06 | 0.18147 | supercritical | 1.0079 | 1.4206 | 0.6861
12.857 | 13.098 | 1.1016 | 0.90773 | 2574.2 | 3763.2 | 42.213 | 10.142 | 14.295 | 1299.6 | -0.028187 | 8.6567e-06 | 0.18147 | supercritical | 1.0079 | 1.4206 | 0.6861
12.857 | 15.528 | 1.3041 | 0.76682 | 2573.5 | 3764.2 | 41.509 | 10.144 | 14.302 | 1301.7 | -0.028324 | 8.6588e-06 | 0.18177 | supercritical | 1.0094 | 1.4231 | 0.68592
12.857 | 17.957 | 1.506 | 0.66403 | 2572.7 | 3765.1 | 40.906 | 10.147 | 14.31 | 1303.8 | -0.028463 | 8.6609e-06 | 0.18205 | supercritical | 1.0108 | 1.4256 | 0.68575
12.857 | 20.387 | 1.7072 | 0.58575 | 2572 | 3766.1 | 40.381 | 10.149 | 14.317 | 1305.9 | -0.028604 | 8.6631e-06 | 0.18233 | supercritical | 1.0123 | 1.4282 | 0.68558
12.857 | 22.816 | 1.9079 | 0.52414 | 2571.2 | 3767.1 | 39.914 | 10.151 | 14.324 | 1308 | -0.028747 | 8.6654e-06 | 0.1826 | supercritical | 1.0138 | 1.4307 | 0.68541
12.857 | 25.246 | 2.108 | 0.47439 | 2570.5 | 3768.1 | 39.494 | 10.153 | 14.331 | 1310.1 | -0.028891 | 8.6678e-06 | 0.18287 | supercritical | 1.0153 | 1.4332 | 0.68523
12.857 | 27.676 | 2.3075 | 0.43337 | 2569.8 | 3769.1 | 39.112 | 10.155 | 14.338 | 1312.2 | -0.029038 | 8.6703e-06 | 0.18313 | supercritical | 1.0168 | 1.4357 | 0.68506
12.857 | 30.105 | 2.5064 | 0.39898 | 2569 | 3770.2 | 38.763 | 10.157 | 14.345 | 1314.4 | -0.029186 | 8.6729e-06 | 0.18338 | supercritical | 1.0182 | 1.4382 | 0.68489
12.857 | 32.535 | 2.7047 | 0.36972 | 2568.3 | 3771.2 | 38.44 | 10.159 | 14.351 | 1316.5 | -0.029335 | 8.6756e-06 | 0.18363 | supercritical | 1.0197 | 1.4408 | 0.68471
12.857 | 34.964 | 2.9025 | 0.34453 | 2567.6 | 3772.2 | 38.14 | 10.161 | 14.358 | 1318.6 | -0.029486 | 8.6783e-06 | 0.18388 | supercritical | 1.0212 | 1.4433 | 0.68454
12.857 | 37.394 | 3.0996 | 0.32262 | 2566.8 | 3773.2 | 37.861 | 10.163 | 14.365 | 1320.7 | -0.029638 | 8.6812e-06 | 0.18411 | supercritical | 1.0227 | 1.4458 | 0.68436
12.857 | 39.823 | 3.2962 | 0.30338 | 2566.1 | 3774.3 | 37.599 | 10.165 | 14.372 | 1322.8 | -0.02979 | 8.6841e-06 | 0.18435 | supercritical | 1.0242 | 1.4484 | 0.68419
12.857 | 42.253 | 3.4922 | 0.28635 | 2565.4 | 3775.3 | 37.352 | 10.167 | 14.378 | 1324.9 | -0.029944 | 8.6871e-06 | 0.18458 | supercritical | 1.0257 | 1.4509 | 0.68401
12.857 | 44.683 | 3.6877 | 0.27117 | 2564.7 | 3776.4 | 37.119 | 10.17 | 14.385 | 1327.1 | -0.030098 | 8.6902e-06 | 0.1848 | supercritical | 1.0272 | 1.4535 | 0.68384
12.857 | 47.112 | 3.8825 | 0.25756 | 2564 | 3777.4 | 36.898 | 10.172 | 14.391 | 1329.2 | -0.030254 | 8.6933e-06 | 0.18502 | supercritical | 1.0287 | 1.456 | 0.68366
12.857 | 49.542 | 4.0768 | 0.24529 | 2563.3 | 3778.5 | 36.689 | 10.174 | 14.398 | 1331.3 | -0.030409 | 8.6966e-06 | 0.18524 | supercritical | 1.0302 | 1.4585 | 0.68349
12.857 | 51.971 | 4.2705 | 0.23416 | 2562.6 | 3779.5 | 36.489 | 10.176 | 14.404 | 1333.5 | -0.030566 | 8.6999e-06 | 0.18545 | supercritical | 1.0317 | 1.4611 | 0.68331
12.857 | 54.401 | 4.4636 | 0.22403 | 2561.9 | 3780.6 | 36.298 | 10.178 | 14.411 | 1335.6 | -0.030722 | 8.7033e-06 | 0.18566 | supercritical | 1.0332 | 1.4636 | 0.68313
12.857 | 56.831 | 4.6562 | 0.21477 | 2561.2 | 3781.7 | 36.115 | 10.18 | 14.417 | 1337.7 | -0.030879 | 8.7068e-06 | 0.18586 | supercritical | 1.0347 | 1.4662 | 0.68296
12.857 | 59.26 | 4.8482 | 0.20626 | 2560.5 | 3782.8 | 35.94 | 10.182 | 14.423 | 1339.9 | -0.031037 | 8.7103e-06 | 0.18606 | supercritical | 1.0362 | 1.4688 | 0.68278
12.857 | 61.69 | 5.0396 | 0.19843 | 2559.8 | 3783.9 | 35.772 | 10.184 | 14.429 | 1342 | -0.031194 | 8.714e-06 | 0.18626 | supercritical | 1.0377 | 1.4713 | 0.6826
12.857 | 64.119 | 5.2304 | 0.19119 | 2559.1 | 3785 | 35.611 | 10.186 | 14.435 | 1344.2 | -0.031352 | 8.7177e-06 | 0.18645 | supercritical | 1.0392 | 1.4739 | 0.68242
12.857 | 66.549 | 5.4207 | 0.18448 | 2558.4 | 3786.1 | 35.455 | 10.188 | 14.441 | 1346.3 | -0.03151 | 8.7215e-06 | 0.18665 | supercritical | 1.0407 | 1.4764 | 0.68225
12.857 | 68.979 | 5.6104 | 0.17824 | 2557.7 | 3787.2 | 35.305 | 10.19 | 14.447 | 1348.5 | -0.031667 | 8.7253e-06 | 0.18684 | supercritical | 1.0423 | 1.479 | 0.68207
12.857 | 71.408 | 5.7996 | 0.17243 | 2557 | 3788.3 | 35.16 | 10.192 | 14.453 | 1350.6 | -0.031825 | 8.7293e-06 | 0.18702 | supercritical | 1.0438 | 1.4816 | 0.68189
12.857 | 73.838 | 5.9882 | 0.167 | 2556.4 | 3789.4 | 35.02 | 10.194 | 14.459 | 1352.8 | -0.031982 | 8.7333e-06 | 0.18721 | supercritical | 1.0453 | 1.4841 | 0.68171
12.857 | 76.267 | 6.1762 | 0.16191 | 2555.7 | 3790.5 | 34.884 | 10.197 | 14.465 | 1354.9 | -0.032139 | 8.7374e-06 | 0.18739 | supercritical | 1.0468 | 1.4867 | 0.68153
12.857 | 78.697 | 6.3637 | 0.15714 | 2555 | 3791.7 | 34.752 | 10.199 | 14.471 | 1357.1 | -0.032296 | 8.7415e-06 | 0.18757 | supercritical | 1.0483 | 1.4893 | 0.68135
12.857 | 81.127 | 6.5506 | 0.15266 | 2554.3 | 3792.8 | 34.625 | 10.201 | 14.477 | 1359.3 | -0.032453 | 8.7457e-06 | 0.18775 | supercritical | 1.0499 | 1.4918 | 0.68117
12.857 | 83.556 | 6.7369 | 0.14844 | 2553.7 | 3794 | 34.501 | 10.203 | 14.482 | 1361.4 | -0.032609 | 8.75e-06 | 0.18793 | supercritical | 1.0514 | 1.4944 | 0.68099
12.857 | 85.986 | 6.9227 | 0.14445 | 2553 | 3795.1 | 34.381 | 10.205 | 14.488 | 1363.6 | -0.032765 | 8.7544e-06 | 0.18811 | supercritical | 1.0529 | 1.497 | 0.68081
12.857 | 88.415 | 7.1079 | 0.14069 | 2552.4 | 3796.3 | 34.263 | 10.207 | 14.494 | 1365.8 | -0.03292 | 8.7588e-06 | 0.18828 | supercritical | 1.0545 | 1.4996 | 0.68062
12.857 | 90.845 | 7.2926 | 0.13713 | 2551.7 | 3797.4 | 34.15 | 10.209 | 14.499 | 1367.9 | -0.033075 | 8.7633e-06 | 0.18845 | supercritical | 1.056 | 1.5021 | 0.68044
12.857 | 93.274 | 7.4767 | 0.13375 | 2551.1 | 3798.6 | 34.039 | 10.211 | 14.505 | 1370.1 | -0.033229 | 8.7679e-06 | 0.18862 | supercritical | 1.0576 | 1.5047 | 0.68026
12.857 | 95.704 | 7.6603 | 0.13054 | 2550.4 | 3799.8 | 33.93 | 10.213 | 14.51 | 1372.3 | -0.033383 | 8.7725e-06 | 0.18879 | supercritical | 1.0591 | 1.5073 | 0.68008
12.857 | 98.134 | 7.8433 | 0.1275 | 2549.8 | 3800.9 | 33.825 | 10.215 | 14.515 | 1374.5 | -0.033536 | 8.7772e-06 | 0.18896 | supercritical | 1.0607 | 1.5099 | 0.6799
12.857 | 100.56 | 8.0258 | 0.1246 | 2549.1 | 3802.1 | 33.722 | 10.217 | 14.521 | 1376.6 | -0.033689 | 8.782e-06 | 0.18913 | supercritical | 1.0622 | 1.5125 | 0.67971
12.857 | 102.99 | 8.2077 | 0.12184 | 2548.5 | 3803.3 | 33.622 | 10.219 | 14.526 | 1378.8 | -0.033841 | 8.7868e-06 | 0.1893 | supercritical | 1.0637 | 1.5151 | 0.67953
12.857 | 105.42 | 8.3891 | 0.1192 | 2547.9 | 3804.5 | 33.523 | 10.221 | 14.531 | 1381 | -0.033992 | 8.7917e-06 | 0.18947 | supercritical | 1.0653 | 1.5176 | 0.67935
12.857 | 107.85 | 8.5699 | 0.11669 | 2547.2 | 3805.7 | 33.427 | 10.223 | 14.536 | 1383.2 | -0.034142 | 8.7966e-06 | 0.18963 | supercritical | 1.0668 | 1.5202 | 0.67916
12.857 | 110.28 | 8.7502 | 0.11428 | 2546.6 | 3806.9 | 33.334 | 10.225 | 14.541 | 1385.4 | -0.034292 | 8.8017e-06 | 0.1898 | supercritical | 1.0684 | 1.5228 | 0.67898
12.857 | 112.71 | 8.93 | 0.11198 | 2546 | 3808.1 | 33.242 | 10.227 | 14.546 | 1387.6 | -0.034441 | 8.8067e-06 | 0.18996 | supercritical | 1.07 | 1.5254 | 0.67879
12.857 | 115.14 | 9.1092 | 0.10978 | 2545.4 | 3809.4 | 33.152 | 10.229 | 14.551 | 1389.7 | -0.034589 | 8.8119e-06 | 0.19013 | supercritical | 1.0715 | 1.528 | 0.67861
12.857 | 117.57 | 9.2879 | 0.10767 | 2544.7 | 3810.6 | 33.064 | 10.232 | 14.556 | 1391.9 | -0.034736 | 8.8171e-06 | 0.19029 | supercritical | 1.0731 | 1.5306 | 0.67842
12.857 | 120 | 9.466 | 0.10564 | 2544.1 | 3811.8 | 32.977 | 10.234 | 14.561 | 1394.1 | -0.034882 | 8.8223e-06 | 0.19045 | supercritical | 1.0747 | 1.5332 | 0.67824
13.265 | 0.95 | 0.080373 | 12.442 | 2582.2 | 3764.2 | 53.068 | 10.134 | 14.26 | 1290.1 | -0.027628 | 8.6564e-06 | 0.18008 | vapor | 1.0006 | 1.408 | 0.68693
13.265 | 3.3796 | 0.28551 | 3.5025 | 2581.4 | 3765.1 | 47.831 | 10.136 | 14.268 | 1292.1 | -0.02775 | 8.658e-06 | 0.18042 | vapor | 1.002 | 1.4105 | 0.68676
13.265 | 5.8092 | 0.49004 | 2.0406 | 2580.6 | 3766.1 | 45.595 | 10.138 | 14.275 | 1294.2 | -0.027876 | 8.6597e-06 | 0.18074 | vapor | 1.0035 | 1.413 | 0.68659
13.265 | 8.2388 | 0.69399 | 1.441 | 2579.9 | 3767.1 | 44.151 | 10.14 | 14.282 | 1296.3 | -0.028004 | 8.6614e-06 | 0.18106 | vapor | 1.005 | 1.4155 | 0.68642
13.265 | 10.668 | 0.89733 | 1.1144 | 2579.1 | 3768 | 43.082 | 10.142 | 14.29 | 1298.4 | -0.028135 | 8.6633e-06 | 0.18137 | vapor | 1.0064 | 1.418 | 0.68625
13.265 | 13.098 | 1.1001 | 0.90902 | 2578.4 | 3769 | 42.233 | 10.144 | 14.297 | 1300.5 | -0.028269 | 8.6652e-06 | 0.18167 | vapor | 1.0079 | 1.4205 | 0.68608
13.265 | 13.098 | 1.1001 | 0.90902 | 2578.4 | 3769 | 42.233 | 10.144 | 14.297 | 1300.5 | -0.028269 | 8.6652e-06 | 0.18167 | supercritical | 1.0079 | 1.4205 | 0.68608
13.265 | 13.098 | 1.1001 | 0.90902 | 2578.4 | 3769 | 42.233 | 10.144 | 14.297 | 1300.5 | -0.028269 | 8.6652e-06 | 0.18167 | supercritical | 1.0079 | 1.4205 | 0.68608
13.265 | 15.528 | 1.3022 | 0.7679 | 2577.6 | 3770 | 41.529 | 10.146 | 14.304 | 1302.6 | -0.028405 | 8.6673e-06 | 0.18197 | supercritical | 1.0094 | 1.423 | 0.68591
13.265 | 17.957 | 1.5038 | 0.66497 | 2576.9 | 3771 | 40.927 | 10.148 | 14.311 | 1304.7 | -0.028543 | 8.6694e-06 | 0.18225 | supercritical | 1.0108 | 1.4255 | 0.68573
13.265 | 20.387 | 1.7048 | 0.58658 | 2576.1 | 3772 | 40.401 | 10.15 | 14.318 | 1306.8 | -0.028684 | 8.6716e-06 | 0.18253 | supercritical | 1.0123 | 1.4281 | 0.68556
13.265 | 22.816 | 1.9052 | 0.52488 | 2575.4 | 3773 | 39.934 | 10.152 | 14.325 | 1308.9 | -0.028826 | 8.6739e-06 | 0.1828 | supercritical | 1.0138 | 1.4306 | 0.68539
13.265 | 25.246 | 2.105 | 0.47506 | 2574.7 | 3774 | 39.514 | 10.155 | 14.332 | 1311 | -0.02897 | 8.6763e-06 | 0.18307 | supercritical | 1.0153 | 1.4331 | 0.68522
13.265 | 27.676 | 2.3042 | 0.43399 | 2573.9 | 3775 | 39.133 | 10.157 | 14.339 | 1313.1 | -0.029116 | 8.6788e-06 | 0.18333 | supercritical | 1.0168 | 1.4356 | 0.68504
13.265 | 30.105 | 2.5029 | 0.39954 | 2573.2 | 3776 | 38.783 | 10.159 | 14.346 | 1315.2 | -0.029263 | 8.6814e-06 | 0.18358 | supercritical | 1.0182 | 1.4381 | 0.68487
13.265 | 32.535 | 2.7009 | 0.37024 | 2572.5 | 3777 | 38.46 | 10.161 | 14.353 | 1317.3 | -0.029412 | 8.684e-06 | 0.18383 | supercritical | 1.0197 | 1.4407 | 0.6847
13.265 | 34.964 | 2.8984 | 0.34502 | 2571.7 | 3778.1 | 38.161 | 10.163 | 14.36 | 1319.5 | -0.029562 | 8.6868e-06 | 0.18407 | supercritical | 1.0212 | 1.4432 | 0.68452
13.265 | 37.394 | 3.0953 | 0.32307 | 2571 | 3779.1 | 37.881 | 10.165 | 14.366 | 1321.6 | -0.029713 | 8.6896e-06 | 0.18431 | supercritical | 1.0227 | 1.4457 | 0.68435
13.265 | 39.823 | 3.2916 | 0.3038 | 2570.3 | 3780.1 | 37.619 | 10.167 | 14.373 | 1323.7 | -0.029865 | 8.6925e-06 | 0.18455 | supercritical | 1.0241 | 1.4482 | 0.68417
13.265 | 42.253 | 3.4873 | 0.28675 | 2569.6 | 3781.2 | 37.373 | 10.169 | 14.38 | 1325.8 | -0.030018 | 8.6955e-06 | 0.18477 | supercritical | 1.0257 | 1.4508 | 0.684
13.265 | 44.683 | 3.6825 | 0.27155 | 2568.9 | 3782.2 | 37.14 | 10.171 | 14.386 | 1327.9 | -0.030172 | 8.6985e-06 | 0.185 | supercritical | 1.0272 | 1.4533 | 0.68382
13.265 | 47.112 | 3.8771 | 0.25793 | 2568.1 | 3783.3 | 36.919 | 10.173 | 14.393 | 1330.1 | -0.030326 | 8.7017e-06 | 0.18522 | supercritical | 1.0286 | 1.4559 | 0.68365
13.265 | 49.542 | 4.0711 | 0.24563 | 2567.4 | 3784.4 | 36.709 | 10.175 | 14.399 | 1332.2 | -0.030482 | 8.7049e-06 | 0.18543 | supercritical | 1.0301 | 1.4584 | 0.68347
13.265 | 51.971 | 4.2645 | 0.23449 | 2566.7 | 3785.4 | 36.509 | 10.177 | 14.405 | 1334.3 | -0.030637 | 8.7082e-06 | 0.18564 | supercritical | 1.0316 | 1.4609 | 0.68329
13.265 | 54.401 | 4.4574 | 0.22435 | 2566 | 3786.5 | 36.318 | 10.18 | 14.412 | 1336.5 | -0.030793 | 8.7116e-06 | 0.18585 | supercritical | 1.0331 | 1.4635 | 0.68312
13.265 | 56.831 | 4.6497 | 0.21507 | 2565.3 | 3787.6 | 36.136 | 10.182 | 14.418 | 1338.6 | -0.03095 | 8.7151e-06 | 0.18606 | supercritical | 1.0347 | 1.466 | 0.68294
13.265 | 59.26 | 4.8414 | 0.20655 | 2564.6 | 3788.7 | 35.961 | 10.184 | 14.424 | 1340.7 | -0.031106 | 8.7187e-06 | 0.18626 | supercritical | 1.0362 | 1.4686 | 0.68276
13.265 | 61.69 | 5.0326 | 0.19871 | 2563.9 | 3789.8 | 35.793 | 10.186 | 14.43 | 1342.9 | -0.031263 | 8.7223e-06 | 0.18646 | supercritical | 1.0377 | 1.4711 | 0.68258
13.265 | 64.119 | 5.2232 | 0.19146 | 2563.3 | 3790.9 | 35.631 | 10.188 | 14.437 | 1345 | -0.03142 | 8.726e-06 | 0.18665 | supercritical | 1.0392 | 1.4737 | 0.68241
13.265 | 66.549 | 5.4132 | 0.18473 | 2562.6 | 3792 | 35.476 | 10.19 | 14.443 | 1347.2 | -0.031577 | 8.7298e-06 | 0.18684 | supercritical | 1.0407 | 1.4762 | 0.68223
13.265 | 68.979 | 5.6026 | 0.17849 | 2561.9 | 3793.1 | 35.325 | 10.192 | 14.449 | 1349.3 | -0.031734 | 8.7336e-06 | 0.18703 | supercritical | 1.0422 | 1.4788 | 0.68205
13.265 | 71.408 | 5.7915 | 0.17267 | 2561.2 | 3794.2 | 35.18 | 10.194 | 14.455 | 1351.5 | -0.031891 | 8.7375e-06 | 0.18722 | supercritical | 1.0437 | 1.4814 | 0.68187
13.265 | 73.838 | 5.9799 | 0.16723 | 2560.5 | 3795.3 | 35.04 | 10.196 | 14.46 | 1353.6 | -0.032048 | 8.7415e-06 | 0.1874 | supercritical | 1.0453 | 1.4839 | 0.68169
13.265 | 76.267 | 6.1676 | 0.16214 | 2559.9 | 3796.4 | 34.905 | 10.198 | 14.466 | 1355.8 | -0.032204 | 8.7456e-06 | 0.18759 | supercritical | 1.0468 | 1.4865 | 0.68151
13.265 | 78.697 | 6.3549 | 0.15736 | 2559.2 | 3797.6 | 34.773 | 10.2 | 14.472 | 1357.9 | -0.032361 | 8.7497e-06 | 0.18777 | supercritical | 1.0483 | 1.4891 | 0.68133
13.265 | 81.127 | 6.5415 | 0.15287 | 2558.5 | 3798.7 | 34.645 | 10.202 | 14.478 | 1360.1 | -0.032517 | 8.7539e-06 | 0.18795 | supercritical | 1.0498 | 1.4916 | 0.68115
13.265 | 83.556 | 6.7276 | 0.14864 | 2557.9 | 3799.9 | 34.522 | 10.204 | 14.483 | 1362.3 | -0.032672 | 8.7582e-06 | 0.18812 | supercritical | 1.0514 | 1.4942 | 0.68097
13.265 | 85.986 | 6.9131 | 0.14465 | 2557.2 | 3801 | 34.401 | 10.206 | 14.489 | 1364.4 | -0.032827 | 8.7626e-06 | 0.1883 | supercritical | 1.0529 | 1.4968 | 0.68079
13.265 | 88.415 | 7.0981 | 0.14088 | 2556.6 | 3802.2 | 34.284 | 10.208 | 14.495 | 1366.6 | -0.032982 | 8.767e-06 | 0.18847 | supercritical | 1.0544 | 1.4993 | 0.68061
13.265 | 90.845 | 7.2826 | 0.13731 | 2555.9 | 3803.3 | 34.17 | 10.211 | 14.5 | 1368.8 | -0.033136 | 8.7715e-06 | 0.18865 | supercritical | 1.056 | 1.5019 | 0.68042
13.265 | 93.274 | 7.4665 | 0.13393 | 2555.3 | 3804.5 | 34.059 | 10.213 | 14.506 | 1370.9 | -0.03329 | 8.776e-06 | 0.18882 | supercritical | 1.0575 | 1.5045 | 0.68024
13.265 | 95.704 | 7.6498 | 0.13072 | 2554.6 | 3805.7 | 33.951 | 10.215 | 14.511 | 1373.1 | -0.033443 | 8.7806e-06 | 0.18899 | supercritical | 1.059 | 1.5071 | 0.68006
13.265 | 98.134 | 7.8326 | 0.12767 | 2554 | 3806.9 | 33.846 | 10.217 | 14.516 | 1375.3 | -0.033596 | 8.7853e-06 | 0.18916 | supercritical | 1.0606 | 1.5097 | 0.67988
13.265 | 100.56 | 8.0148 | 0.12477 | 2553.3 | 3808.1 | 33.743 | 10.219 | 14.522 | 1377.5 | -0.033748 | 8.7901e-06 | 0.18932 | supercritical | 1.0621 | 1.5122 | 0.67969
13.265 | 102.99 | 8.1965 | 0.122 | 2552.7 | 3809.3 | 33.642 | 10.221 | 14.527 | 1379.6 | -0.033899 | 8.7949e-06 | 0.18949 | supercritical | 1.0637 | 1.5148 | 0.67951
13.265 | 105.42 | 8.3776 | 0.11937 | 2552.1 | 3810.5 | 33.544 | 10.223 | 14.532 | 1381.8 | -0.034049 | 8.7998e-06 | 0.18966 | supercritical | 1.0652 | 1.5174 | 0.67933
13.265 | 107.85 | 8.5582 | 0.11685 | 2551.4 | 3811.7 | 33.448 | 10.225 | 14.537 | 1384 | -0.034199 | 8.8047e-06 | 0.18982 | supercritical | 1.0668 | 1.52 | 0.67914
13.265 | 110.28 | 8.7383 | 0.11444 | 2550.8 | 3812.9 | 33.354 | 10.227 | 14.542 | 1386.2 | -0.034348 | 8.8097e-06 | 0.18999 | supercritical | 1.0683 | 1.5226 | 0.67896
13.265 | 112.71 | 8.9178 | 0.11213 | 2550.2 | 3814.1 | 33.262 | 10.229 | 14.547 | 1388.4 | -0.034497 | 8.8148e-06 | 0.19015 | supercritical | 1.0699 | 1.5251 | 0.67877
13.265 | 115.14 | 9.0968 | 0.10993 | 2549.6 | 3815.3 | 33.173 | 10.231 | 14.552 | 1390.6 | -0.034644 | 8.8199e-06 | 0.19032 | supercritical | 1.0715 | 1.5277 | 0.67859
13.265 | 117.57 | 9.2753 | 0.10781 | 2549 | 3816.5 | 33.084 | 10.233 | 14.557 | 1392.8 | -0.034791 | 8.8251e-06 | 0.19048 | supercritical | 1.073 | 1.5303 | 0.6784
13.265 | 120 | 9.4532 | 0.10578 | 2548.3 | 3817.8 | 32.998 | 10.235 | 14.562 | 1395 | -0.034937 | 8.8303e-06 | 0.19065 | supercritical | 1.0746 | 1.5329 | 0.67822
13.673 | 0.95 | 0.080259 | 12.46 | 2586.3 | 3770 | 53.089 | 10.135 | 14.262 | 1290.9 | -0.027712 | 8.6649e-06 | 0.18028 | vapor | 1.0006 | 1.4079 | 0.68692
13.673 | 3.3796 | 0.2851 | 3.5075 | 2585.5 | 3770.9 | 47.852 | 10.137 | 14.269 | 1293 | -0.027834 | 8.6665e-06 | 0.18062 | vapor | 1.002 | 1.4104 | 0.68675
13.673 | 5.8092 | 0.48935 | 2.0435 | 2584.8 | 3771.9 | 45.615 | 10.14 | 14.277 | 1295.1 | -0.027959 | 8.6682e-06 | 0.18094 | vapor | 1.0035 | 1.4129 | 0.68658
13.673 | 8.2388 | 0.693 | 1.443 | 2584 | 3772.9 | 44.171 | 10.142 | 14.284 | 1297.2 | -0.028086 | 8.6699e-06 | 0.18126 | vapor | 1.005 | 1.4154 | 0.68641
13.673 | 10.668 | 0.89606 | 1.116 | 2583.3 | 3773.9 | 43.103 | 10.144 | 14.291 | 1299.3 | -0.028217 | 8.6718e-06 | 0.18157 | vapor | 1.0064 | 1.4179 | 0.68623
13.673 | 13.098 | 1.0985 | 0.91031 | 2582.5 | 3774.8 | 42.254 | 10.146 | 14.298 | 1301.4 | -0.02835 | 8.6737e-06 | 0.18187 | vapor | 1.0079 | 1.4204 | 0.68606
13.673 | 13.098 | 1.0985 | 0.91031 | 2582.5 | 3774.8 | 42.254 | 10.146 | 14.298 | 1301.4 | -0.02835 | 8.6737e-06 | 0.18187 | supercritical | 1.0079 | 1.4204 | 0.68606
13.673 | 13.098 | 1.0985 | 0.91031 | 2582.5 | 3774.8 | 42.254 | 10.146 | 14.298 | 1301.4 | -0.02835 | 8.6737e-06 | 0.18187 | supercritical | 1.0079 | 1.4204 | 0.68606
13.673 | 15.528 | 1.3004 | 0.76899 | 2581.8 | 3775.8 | 41.549 | 10.148 | 14.306 | 1303.5 | -0.028485 | 8.6757e-06 | 0.18216 | supercritical | 1.0094 | 1.4229 | 0.68589
13.673 | 17.957 | 1.5017 | 0.66592 | 2581 | 3776.8 | 40.947 | 10.15 | 14.313 | 1305.6 | -0.028623 | 8.6779e-06 | 0.18245 | supercritical | 1.0108 | 1.4254 | 0.68572
13.673 | 20.387 | 1.7024 | 0.58741 | 2580.3 | 3777.8 | 40.421 | 10.152 | 14.32 | 1307.7 | -0.028763 | 8.6801e-06 | 0.18273 | supercritical | 1.0123 | 1.428 | 0.68555
13.673 | 22.816 | 1.9025 | 0.52562 | 2579.5 | 3778.8 | 39.954 | 10.154 | 14.327 | 1309.8 | -0.028905 | 8.6824e-06 | 0.183 | supercritical | 1.0138 | 1.4305 | 0.68537
13.673 | 25.246 | 2.102 | 0.47573 | 2578.8 | 3779.8 | 39.535 | 10.156 | 14.334 | 1311.9 | -0.029048 | 8.6848e-06 | 0.18327 | supercritical | 1.0153 | 1.433 | 0.6852
13.673 | 27.676 | 2.301 | 0.4346 | 2578.1 | 3780.8 | 39.153 | 10.158 | 14.341 | 1314 | -0.029194 | 8.6872e-06 | 0.18353 | supercritical | 1.0167 | 1.4355 | 0.68503
13.673 | 30.105 | 2.4993 | 0.40011 | 2577.3 | 3781.9 | 38.803 | 10.16 | 14.348 | 1316.1 | -0.02934 | 8.6898e-06 | 0.18378 | supercritical | 1.0182 | 1.438 | 0.68485
13.673 | 32.535 | 2.6971 | 0.37077 | 2576.6 | 3782.9 | 38.481 | 10.163 | 14.354 | 1318.2 | -0.029488 | 8.6924e-06 | 0.18403 | supercritical | 1.0197 | 1.4405 | 0.68468
13.673 | 34.964 | 2.8943 | 0.3455 | 2575.9 | 3783.9 | 38.181 | 10.165 | 14.361 | 1320.3 | -0.029638 | 8.6952e-06 | 0.18427 | supercritical | 1.0212 | 1.4431 | 0.6845
13.673 | 37.394 | 3.0909 | 0.32353 | 2575.2 | 3785 | 37.902 | 10.167 | 14.368 | 1322.4 | -0.029788 | 8.698e-06 | 0.18451 | supercritical | 1.0227 | 1.4456 | 0.68433
13.673 | 39.823 | 3.287 | 0.30423 | 2574.5 | 3786 | 37.64 | 10.169 | 14.374 | 1324.6 | -0.02994 | 8.7009e-06 | 0.18474 | supercritical | 1.0241 | 1.4481 | 0.68415
13.673 | 42.253 | 3.4824 | 0.28715 | 2573.7 | 3787.1 | 37.393 | 10.171 | 14.381 | 1326.7 | -0.030092 | 8.7039e-06 | 0.18497 | supercritical | 1.0256 | 1.4506 | 0.68398
13.673 | 44.683 | 3.6773 | 0.27194 | 2573 | 3788.1 | 37.16 | 10.173 | 14.387 | 1328.8 | -0.030245 | 8.7069e-06 | 0.18519 | supercritical | 1.0271 | 1.4532 | 0.6838
13.673 | 47.112 | 3.8717 | 0.25829 | 2572.3 | 3789.2 | 36.939 | 10.175 | 14.394 | 1330.9 | -0.030399 | 8.7101e-06 | 0.18541 | supercritical | 1.0286 | 1.4557 | 0.68363
13.673 | 49.542 | 4.0654 | 0.24598 | 2571.6 | 3790.2 | 36.73 | 10.177 | 14.4 | 1333.1 | -0.030553 | 8.7133e-06 | 0.18563 | supercritical | 1.0301 | 1.4582 | 0.68345
13.673 | 51.971 | 4.2586 | 0.23482 | 2570.9 | 3791.3 | 36.53 | 10.179 | 14.407 | 1335.2 | -0.030708 | 8.7166e-06 | 0.18584 | supercritical | 1.0316 | 1.4608 | 0.68328
13.673 | 54.401 | 4.4512 | 0.22466 | 2570.2 | 3792.4 | 36.339 | 10.181 | 14.413 | 1337.3 | -0.030864 | 8.72e-06 | 0.18605 | supercritical | 1.0331 | 1.4633 | 0.6831
13.673 | 56.831 | 4.6432 | 0.21537 | 2569.5 | 3793.5 | 36.156 | 10.183 | 14.419 | 1339.5 | -0.03102 | 8.7234e-06 | 0.18625 | supercritical | 1.0346 | 1.4659 | 0.68292
13.673 | 59.26 | 4.8347 | 0.20684 | 2568.8 | 3794.6 | 35.981 | 10.185 | 14.426 | 1341.6 | -0.031176 | 8.727e-06 | 0.18645 | supercritical | 1.0361 | 1.4684 | 0.68274
13.673 | 61.69 | 5.0256 | 0.19898 | 2568.1 | 3795.6 | 35.813 | 10.187 | 14.432 | 1343.7 | -0.031332 | 8.7306e-06 | 0.18665 | supercritical | 1.0376 | 1.471 | 0.68257
13.673 | 64.119 | 5.2159 | 0.19172 | 2567.4 | 3796.8 | 35.652 | 10.189 | 14.438 | 1345.9 | -0.031488 | 8.7343e-06 | 0.18685 | supercritical | 1.0391 | 1.4735 | 0.68239
13.673 | 66.549 | 5.4057 | 0.18499 | 2566.8 | 3797.9 | 35.496 | 10.192 | 14.444 | 1348 | -0.031645 | 8.738e-06 | 0.18704 | supercritical | 1.0407 | 1.4761 | 0.68221
13.673 | 68.979 | 5.5949 | 0.17874 | 2566.1 | 3799 | 35.346 | 10.194 | 14.45 | 1350.2 | -0.031801 | 8.7419e-06 | 0.18723 | supercritical | 1.0422 | 1.4786 | 0.68203
13.673 | 71.408 | 5.7835 | 0.17291 | 2565.4 | 3800.1 | 35.201 | 10.196 | 14.456 | 1352.3 | -0.031957 | 8.7458e-06 | 0.18741 | supercritical | 1.0437 | 1.4812 | 0.68185
13.673 | 73.838 | 5.9716 | 0.16746 | 2564.7 | 3801.2 | 35.061 | 10.198 | 14.462 | 1354.5 | -0.032113 | 8.7498e-06 | 0.1876 | supercritical | 1.0452 | 1.4837 | 0.68167
13.673 | 76.267 | 6.1591 | 0.16236 | 2564.1 | 3802.3 | 34.925 | 10.2 | 14.467 | 1356.6 | -0.032269 | 8.7538e-06 | 0.18778 | supercritical | 1.0467 | 1.4863 | 0.68149
13.673 | 78.697 | 6.3461 | 0.15758 | 2563.4 | 3803.5 | 34.794 | 10.202 | 14.473 | 1358.8 | -0.032425 | 8.7579e-06 | 0.18796 | supercritical | 1.0483 | 1.4889 | 0.68131
13.673 | 81.127 | 6.5325 | 0.15308 | 2562.7 | 3804.6 | 34.666 | 10.204 | 14.479 | 1361 | -0.03258 | 8.7621e-06 | 0.18814 | supercritical | 1.0498 | 1.4914 | 0.68113
13.673 | 83.556 | 6.7183 | 0.14885 | 2562.1 | 3805.8 | 34.542 | 10.206 | 14.484 | 1363.1 | -0.032735 | 8.7664e-06 | 0.18832 | supercritical | 1.0513 | 1.494 | 0.68095
13.673 | 85.986 | 6.9036 | 0.14485 | 2561.4 | 3806.9 | 34.422 | 10.208 | 14.49 | 1365.3 | -0.03289 | 8.7707e-06 | 0.18849 | supercritical | 1.0529 | 1.4966 | 0.68077
13.673 | 88.415 | 7.0884 | 0.14108 | 2560.8 | 3808.1 | 34.305 | 10.21 | 14.496 | 1367.4 | -0.033044 | 8.7751e-06 | 0.18867 | supercritical | 1.0544 | 1.4991 | 0.68059
13.673 | 90.845 | 7.2726 | 0.1375 | 2560.1 | 3809.3 | 34.191 | 10.212 | 14.501 | 1369.6 | -0.033197 | 8.7796e-06 | 0.18884 | supercritical | 1.0559 | 1.5017 | 0.68041
13.673 | 93.274 | 7.4562 | 0.13412 | 2559.5 | 3810.4 | 34.08 | 10.214 | 14.507 | 1371.8 | -0.033351 | 8.7842e-06 | 0.18901 | supercritical | 1.0575 | 1.5043 | 0.68023
13.673 | 95.704 | 7.6393 | 0.1309 | 2558.8 | 3811.6 | 33.972 | 10.216 | 14.512 | 1374 | -0.033503 | 8.7888e-06 | 0.18918 | supercritical | 1.059 | 1.5068 | 0.68004
13.673 | 98.134 | 7.8218 | 0.12785 | 2558.2 | 3812.8 | 33.866 | 10.218 | 14.517 | 1376.1 | -0.033655 | 8.7934e-06 | 0.18935 | supercritical | 1.0605 | 1.5094 | 0.67986
13.673 | 100.56 | 8.0038 | 0.12494 | 2557.5 | 3814 | 33.763 | 10.22 | 14.522 | 1378.3 | -0.033806 | 8.7982e-06 | 0.18952 | supercritical | 1.0621 | 1.512 | 0.67968
13.673 | 102.99 | 8.1853 | 0.12217 | 2556.9 | 3815.2 | 33.663 | 10.222 | 14.528 | 1380.5 | -0.033957 | 8.803e-06 | 0.18968 | supercritical | 1.0636 | 1.5146 | 0.67949
13.673 | 105.42 | 8.3662 | 0.11953 | 2556.3 | 3816.4 | 33.565 | 10.224 | 14.533 | 1382.7 | -0.034107 | 8.8078e-06 | 0.18985 | supercritical | 1.0652 | 1.5171 | 0.67931
13.673 | 107.85 | 8.5466 | 0.11701 | 2555.7 | 3817.6 | 33.469 | 10.227 | 14.538 | 1384.8 | -0.034256 | 8.8128e-06 | 0.19002 | supercritical | 1.0667 | 1.5197 | 0.67913
13.673 | 110.28 | 8.7264 | 0.11459 | 2555 | 3818.8 | 33.375 | 10.229 | 14.543 | 1387 | -0.034405 | 8.8178e-06 | 0.19018 | supercritical | 1.0683 | 1.5223 | 0.67894
13.673 | 112.71 | 8.9057 | 0.11229 | 2554.4 | 3820 | 33.283 | 10.231 | 14.548 | 1389.2 | -0.034552 | 8.8228e-06 | 0.19035 | supercritical | 1.0698 | 1.5249 | 0.67876
13.673 | 115.14 | 9.0845 | 0.11008 | 2553.8 | 3821.2 | 33.193 | 10.233 | 14.553 | 1391.4 | -0.034699 | 8.8279e-06 | 0.19051 | supercritical | 1.0714 | 1.5275 | 0.67857
13.673 | 117.57 | 9.2627 | 0.10796 | 2553.2 | 3822.5 | 33.105 | 10.235 | 14.558 | 1393.6 | -0.034845 | 8.8331e-06 | 0.19067 | supercritical | 1.0729 | 1.53 | 0.67839
13.673 | 120 | 9.4404 | 0.10593 | 2552.6 | 3823.7 | 33.019 | 10.237 | 14.563 | 1395.8 | -0.034991 | 8.8383e-06 | 0.19084 | supercritical | 1.0745 | 1.5326 | 0.6782
14.082 | 0.95 | 0.080145 | 12.477 | 2590.4 | 3775.8 | 53.109 | 10.137 | 14.264 | 1291.8 | -0.027796 | 8.6735e-06 | 0.18049 | vapor | 1.0006 | 1.4079 | 0.6869
14.082 | 3.3796 | 0.2847 | 3.5125 | 2589.7 | 3776.8 | 47.872 | 10.139 | 14.271 | 1293.9 | -0.027917 | 8.675e-06 | 0.18082 | vapor | 1.002 | 1.4104 | 0.68673
14.082 | 5.8092 | 0.48865 | 2.0464 | 2588.9 | 3777.7 | 45.635 | 10.141 | 14.278 | 1296 | -0.028041 | 8.6767e-06 | 0.18114 | vapor | 1.0035 | 1.4129 | 0.68656
14.082 | 8.2388 | 0.69202 | 1.445 | 2588.2 | 3778.7 | 44.191 | 10.143 | 14.286 | 1298.1 | -0.028169 | 8.6784e-06 | 0.18146 | vapor | 1.0049 | 1.4154 | 0.68639
14.082 | 10.668 | 0.89479 | 1.1176 | 2587.4 | 3779.7 | 43.123 | 10.145 | 14.293 | 1300.2 | -0.028299 | 8.6803e-06 | 0.18177 | vapor | 1.0064 | 1.4178 | 0.68622
14.082 | 13.098 | 1.097 | 0.9116 | 2586.7 | 3780.7 | 42.274 | 10.148 | 14.3 | 1302.3 | -0.028431 | 8.6822e-06 | 0.18207 | vapor | 1.0079 | 1.4203 | 0.68604
14.082 | 13.098 | 1.097 | 0.9116 | 2586.7 | 3780.7 | 42.274 | 10.148 | 14.3 | 1302.3 | -0.028431 | 8.6822e-06 | 0.18207 | supercritical | 1.0079 | 1.4203 | 0.68604
14.082 | 13.098 | 1.097 | 0.9116 | 2586.7 | 3780.7 | 42.274 | 10.148 | 14.3 | 1302.3 | -0.028431 | 8.6822e-06 | 0.18207 | supercritical | 1.0079 | 1.4203 | 0.68604
14.082 | 15.528 | 1.2986 | 0.77008 | 2585.9 | 3781.7 | 41.57 | 10.15 | 14.307 | 1304.4 | -0.028566 | 8.6842e-06 | 0.18236 | supercritical | 1.0093 | 1.4228 | 0.68587
14.082 | 17.957 | 1.4996 | 0.66686 | 2585.2 | 3782.7 | 40.968 | 10.152 | 14.314 | 1306.5 | -0.028703 | 8.6863e-06 | 0.18265 | supercritical | 1.0108 | 1.4253 | 0.6857
14.082 | 20.387 | 1.7 | 0.58824 | 2584.4 | 3783.7 | 40.442 | 10.154 | 14.321 | 1308.6 | -0.028842 | 8.6885e-06 | 0.18293 | supercritical | 1.0123 | 1.4279 | 0.68553
14.082 | 22.816 | 1.8998 | 0.52637 | 2583.7 | 3784.7 | 39.975 | 10.156 | 14.328 | 1310.7 | -0.028984 | 8.6908e-06 | 0.1832 | supercritical | 1.0137 | 1.4304 | 0.68535
14.082 | 25.246 | 2.0991 | 0.4764 | 2583 | 3785.7 | 39.555 | 10.158 | 14.335 | 1312.8 | -0.029126 | 8.6932e-06 | 0.18347 | supercritical | 1.0152 | 1.4329 | 0.68518
14.082 | 27.676 | 2.2977 | 0.43521 | 2582.2 | 3786.7 | 39.173 | 10.16 | 14.342 | 1314.9 | -0.029271 | 8.6957e-06 | 0.18373 | supercritical | 1.0167 | 1.4354 | 0.68501
14.082 | 30.105 | 2.4958 | 0.40067 | 2581.5 | 3787.7 | 38.824 | 10.162 | 14.349 | 1317 | -0.029417 | 8.6982e-06 | 0.18398 | supercritical | 1.0182 | 1.4379 | 0.68483
14.082 | 32.535 | 2.6933 | 0.37129 | 2580.8 | 3788.8 | 38.501 | 10.164 | 14.356 | 1319.1 | -0.029565 | 8.7009e-06 | 0.18423 | supercritical | 1.0197 | 1.4404 | 0.68466
14.082 | 34.964 | 2.8903 | 0.34599 | 2580.1 | 3789.8 | 38.202 | 10.166 | 14.362 | 1321.2 | -0.029713 | 8.7036e-06 | 0.18447 | supercritical | 1.0211 | 1.4429 | 0.68449
14.082 | 37.394 | 3.0866 | 0.32398 | 2579.3 | 3790.8 | 37.922 | 10.168 | 14.369 | 1323.3 | -0.029863 | 8.7064e-06 | 0.18471 | supercritical | 1.0226 | 1.4454 | 0.68431
14.082 | 39.823 | 3.2824 | 0.30466 | 2578.6 | 3791.9 | 37.66 | 10.17 | 14.376 | 1325.4 | -0.030014 | 8.7093e-06 | 0.18494 | supercritical | 1.0241 | 1.448 | 0.68414
14.082 | 42.253 | 3.4776 | 0.28756 | 2577.9 | 3792.9 | 37.414 | 10.173 | 14.382 | 1327.5 | -0.030166 | 8.7122e-06 | 0.18517 | supercritical | 1.0256 | 1.4505 | 0.68396
14.082 | 44.683 | 3.6722 | 0.27232 | 2577.2 | 3794 | 37.181 | 10.175 | 14.389 | 1329.7 | -0.030318 | 8.7153e-06 | 0.18539 | supercritical | 1.0271 | 1.453 | 0.68379
14.082 | 47.112 | 3.8662 | 0.25865 | 2576.5 | 3795 | 36.96 | 10.177 | 14.395 | 1331.8 | -0.030471 | 8.7184e-06 | 0.18561 | supercritical | 1.0286 | 1.4556 | 0.68361
14.082 | 49.542 | 4.0597 | 0.24632 | 2575.8 | 3796.1 | 36.75 | 10.179 | 14.402 | 1333.9 | -0.030625 | 8.7216e-06 | 0.18582 | supercritical | 1.0301 | 1.4581 | 0.68343
14.082 | 51.971 | 4.2526 | 0.23515 | 2575.1 | 3797.2 | 36.55 | 10.181 | 14.408 | 1336 | -0.030779 | 8.7249e-06 | 0.18604 | supercritical | 1.0316 | 1.4606 | 0.68326
14.082 | 54.401 | 4.445 | 0.22497 | 2574.4 | 3798.3 | 36.359 | 10.183 | 14.414 | 1338.2 | -0.030934 | 8.7283e-06 | 0.18624 | supercritical | 1.0331 | 1.4632 | 0.68308
14.082 | 56.831 | 4.6367 | 0.21567 | 2573.7 | 3799.4 | 36.177 | 10.185 | 14.421 | 1340.3 | -0.031089 | 8.7318e-06 | 0.18645 | supercritical | 1.0346 | 1.4657 | 0.6829
14.082 | 59.26 | 4.828 | 0.20713 | 2573 | 3800.4 | 36.002 | 10.187 | 14.427 | 1342.5 | -0.031245 | 8.7353e-06 | 0.18665 | supercritical | 1.0361 | 1.4682 | 0.68273
14.082 | 61.69 | 5.0186 | 0.19926 | 2572.3 | 3801.5 | 35.834 | 10.189 | 14.433 | 1344.6 | -0.0314 | 8.7389e-06 | 0.18685 | supercritical | 1.0376 | 1.4708 | 0.68255
14.082 | 64.119 | 5.2087 | 0.19199 | 2571.6 | 3802.6 | 35.672 | 10.191 | 14.439 | 1346.7 | -0.031556 | 8.7426e-06 | 0.18704 | supercritical | 1.0391 | 1.4733 | 0.68237
14.082 | 66.549 | 5.3982 | 0.18525 | 2571 | 3803.8 | 35.517 | 10.193 | 14.445 | 1348.9 | -0.031712 | 8.7463e-06 | 0.18723 | supercritical | 1.0406 | 1.4759 | 0.68219
14.082 | 68.979 | 5.5871 | 0.17898 | 2570.3 | 3804.9 | 35.367 | 10.195 | 14.451 | 1351 | -0.031867 | 8.7501e-06 | 0.18742 | supercritical | 1.0421 | 1.4784 | 0.68201
14.082 | 71.408 | 5.7755 | 0.17314 | 2569.6 | 3806 | 35.222 | 10.197 | 14.457 | 1353.2 | -0.032023 | 8.754e-06 | 0.18761 | supercritical | 1.0437 | 1.481 | 0.68183
14.082 | 73.838 | 5.9633 | 0.16769 | 2568.9 | 3807.1 | 35.081 | 10.199 | 14.463 | 1355.3 | -0.032178 | 8.758e-06 | 0.18779 | supercritical | 1.0452 | 1.4835 | 0.68165
14.082 | 76.267 | 6.1506 | 0.16259 | 2568.3 | 3808.3 | 34.946 | 10.201 | 14.468 | 1357.5 | -0.032334 | 8.762e-06 | 0.18798 | supercritical | 1.0467 | 1.4861 | 0.68147
14.082 | 78.697 | 6.3373 | 0.1578 | 2567.6 | 3809.4 | 34.814 | 10.204 | 14.474 | 1359.6 | -0.032489 | 8.7662e-06 | 0.18816 | supercritical | 1.0482 | 1.4887 | 0.68129
14.082 | 81.127 | 6.5235 | 0.15329 | 2566.9 | 3810.5 | 34.687 | 10.206 | 14.48 | 1361.8 | -0.032643 | 8.7703e-06 | 0.18834 | supercritical | 1.0497 | 1.4912 | 0.68111
14.082 | 83.556 | 6.7091 | 0.14905 | 2566.3 | 3811.7 | 34.563 | 10.208 | 14.485 | 1364 | -0.032798 | 8.7746e-06 | 0.18851 | supercritical | 1.0513 | 1.4938 | 0.68093
14.082 | 85.986 | 6.8941 | 0.14505 | 2565.6 | 3812.8 | 34.442 | 10.21 | 14.491 | 1366.1 | -0.032952 | 8.7789e-06 | 0.18869 | supercritical | 1.0528 | 1.4963 | 0.68075
14.082 | 88.415 | 7.0786 | 0.14127 | 2565 | 3814 | 34.325 | 10.212 | 14.497 | 1368.3 | -0.033105 | 8.7833e-06 | 0.18886 | supercritical | 1.0543 | 1.4989 | 0.68057
14.082 | 90.845 | 7.2626 | 0.13769 | 2564.3 | 3815.2 | 34.211 | 10.214 | 14.502 | 1370.4 | -0.033258 | 8.7878e-06 | 0.18903 | supercritical | 1.0559 | 1.5015 | 0.68039
14.082 | 93.274 | 7.446 | 0.1343 | 2563.7 | 3816.4 | 34.101 | 10.216 | 14.507 | 1372.6 | -0.033411 | 8.7923e-06 | 0.1892 | supercritical | 1.0574 | 1.504 | 0.68021
14.082 | 95.704 | 7.6289 | 0.13108 | 2563 | 3817.5 | 33.992 | 10.218 | 14.513 | 1374.8 | -0.033563 | 8.7969e-06 | 0.18937 | supercritical | 1.0589 | 1.5066 | 0.68002
14.082 | 98.134 | 7.8112 | 0.12802 | 2562.4 | 3818.7 | 33.887 | 10.22 | 14.518 | 1377 | -0.033714 | 8.8016e-06 | 0.18954 | supercritical | 1.0605 | 1.5092 | 0.67984
14.082 | 100.56 | 7.9929 | 0.12511 | 2561.8 | 3819.9 | 33.784 | 10.222 | 14.523 | 1379.1 | -0.033865 | 8.8063e-06 | 0.18971 | supercritical | 1.062 | 1.5117 | 0.67966
14.082 | 102.99 | 8.1741 | 0.12234 | 2561.1 | 3821.1 | 33.684 | 10.224 | 14.529 | 1381.3 | -0.034015 | 8.8111e-06 | 0.18988 | supercritical | 1.0635 | 1.5143 | 0.67948
14.082 | 105.42 | 8.3548 | 0.11969 | 2560.5 | 3822.3 | 33.585 | 10.226 | 14.534 | 1383.5 | -0.034164 | 8.8159e-06 | 0.19004 | supercritical | 1.0651 | 1.5169 | 0.67929
14.082 | 107.85 | 8.535 | 0.11717 | 2559.9 | 3823.5 | 33.49 | 10.228 | 14.539 | 1385.7 | -0.034313 | 8.8208e-06 | 0.19021 | supercritical | 1.0666 | 1.5195 | 0.67911
14.082 | 110.28 | 8.7146 | 0.11475 | 2559.3 | 3824.7 | 33.396 | 10.23 | 14.544 | 1387.8 | -0.034461 | 8.8258e-06 | 0.19037 | supercritical | 1.0682 | 1.522 | 0.67892
14.082 | 112.71 | 8.8936 | 0.11244 | 2558.6 | 3826 | 33.304 | 10.232 | 14.549 | 1390 | -0.034608 | 8.8308e-06 | 0.19054 | supercritical | 1.0698 | 1.5246 | 0.67874
14.082 | 115.14 | 9.0721 | 0.11023 | 2558 | 3827.2 | 33.214 | 10.234 | 14.554 | 1392.2 | -0.034754 | 8.8359e-06 | 0.1907 | supercritical | 1.0713 | 1.5272 | 0.67855
14.082 | 117.57 | 9.2501 | 0.10811 | 2557.4 | 3828.4 | 33.126 | 10.236 | 14.559 | 1394.4 | -0.0349 | 8.8411e-06 | 0.19086 | supercritical | 1.0729 | 1.5298 | 0.67837
14.082 | 120 | 9.4276 | 0.10607 | 2556.8 | 3829.7 | 33.04 | 10.238 | 14.564 | 1396.6 | -0.035045 | 8.8463e-06 | 0.19103 | supercritical | 1.0744 | 1.5323 | 0.67818
14.49 | 0.95 | 0.080031 | 12.495 | 2594.6 | 3781.6 | 53.129 | 10.139 | 14.265 | 1292.7 | -0.02788 | 8.682e-06 | 0.18069 | vapor | 1.0006 | 1.4078 | 0.68688
14.49 | 3.3796 | 0.28429 | 3.5175 | 2593.8 | 3782.6 | 47.892 | 10.141 | 14.273 | 1294.8 | -0.028 | 8.6836e-06 | 0.18102 | vapor | 1.002 | 1.4103 | 0.68671
14.49 | 5.8092 | 0.48796 | 2.0493 | 2593.1 | 3783.6 | 45.656 | 10.143 | 14.28 | 1296.9 | -0.028124 | 8.6852e-06 | 0.18134 | vapor | 1.0035 | 1.4128 | 0.68654
14.49 | 8.2388 | 0.69104 | 1.4471 | 2592.3 | 3784.5 | 44.212 | 10.145 | 14.287 | 1299 | -0.028251 | 8.6869e-06 | 0.18166 | vapor | 1.0049 | 1.4153 | 0.68637
14.49 | 10.668 | 0.89353 | 1.1192 | 2591.6 | 3785.5 | 43.143 | 10.147 | 14.294 | 1301.1 | -0.02838 | 8.6888e-06 | 0.18197 | vapor | 1.0064 | 1.4178 | 0.6862
14.49 | 13.098 | 1.0954 | 0.91289 | 2590.8 | 3786.5 | 42.294 | 10.149 | 14.302 | 1303.1 | -0.028512 | 8.6907e-06 | 0.18227 | vapor | 1.0079 | 1.4203 | 0.68603
14.49 | 13.098 | 1.0954 | 0.91289 | 2590.8 | 3786.5 | 42.294 | 10.149 | 14.302 | 1303.1 | -0.028512 | 8.6907e-06 | 0.18227 | supercritical | 1.0079 | 1.4203 | 0.68603
14.49 | 13.098 | 1.0954 | 0.91289 | 2590.8 | 3786.5 | 42.294 | 10.149 | 14.302 | 1303.1 | -0.028512 | 8.6907e-06 | 0.18227 | supercritical | 1.0079 | 1.4203 | 0.68603
14.49 | 15.528 | 1.2967 | 0.77117 | 2590.1 | 3787.5 | 41.59 | 10.151 | 14.309 | 1305.2 | -0.028646 | 8.6927e-06 | 0.18256 | supercritical | 1.0094 | 1.4228 | 0.68586
14.49 | 17.957 | 1.4975 | 0.6678 | 2589.3 | 3788.5 | 40.988 | 10.153 | 14.316 | 1307.3 | -0.028783 | 8.6948e-06 | 0.18285 | supercritical | 1.0108 | 1.4253 | 0.68568
14.49 | 20.387 | 1.6976 | 0.58907 | 2588.6 | 3789.5 | 40.462 | 10.156 | 14.323 | 1309.4 | -0.028921 | 8.697e-06 | 0.18313 | supercritical | 1.0123 | 1.4278 | 0.68551
14.49 | 22.816 | 1.8971 | 0.52711 | 2587.9 | 3790.5 | 39.995 | 10.158 | 14.33 | 1311.5 | -0.029062 | 8.6993e-06 | 0.1834 | supercritical | 1.0138 | 1.4303 | 0.68534
14.49 | 25.246 | 2.0961 | 0.47707 | 2587.1 | 3791.5 | 39.575 | 10.16 | 14.337 | 1313.6 | -0.029204 | 8.7017e-06 | 0.18366 | supercritical | 1.0152 | 1.4328 | 0.68516
14.49 | 27.676 | 2.2945 | 0.43582 | 2586.4 | 3792.6 | 39.194 | 10.162 | 14.344 | 1315.7 | -0.029348 | 8.7041e-06 | 0.18392 | supercritical | 1.0167 | 1.4353 | 0.68499
14.49 | 30.105 | 2.4923 | 0.40123 | 2585.7 | 3793.6 | 38.844 | 10.164 | 14.35 | 1317.8 | -0.029494 | 8.7067e-06 | 0.18418 | supercritical | 1.0182 | 1.4378 | 0.68482
14.49 | 32.535 | 2.6896 | 0.37181 | 2584.9 | 3794.6 | 38.522 | 10.166 | 14.357 | 1320 | -0.02964 | 8.7093e-06 | 0.18442 | supercritical | 1.0196 | 1.4403 | 0.68464
14.49 | 34.964 | 2.8862 | 0.34648 | 2584.2 | 3795.6 | 38.222 | 10.168 | 14.364 | 1322.1 | -0.029789 | 8.712e-06 | 0.18467 | supercritical | 1.0211 | 1.4428 | 0.68447
14.49 | 37.394 | 3.0823 | 0.32443 | 2583.5 | 3796.7 | 37.943 | 10.17 | 14.371 | 1324.2 | -0.029938 | 8.7148e-06 | 0.1849 | supercritical | 1.0226 | 1.4453 | 0.68429
14.49 | 39.823 | 3.2778 | 0.30508 | 2582.8 | 3797.7 | 37.681 | 10.172 | 14.377 | 1326.3 | -0.030088 | 8.7177e-06 | 0.18514 | supercritical | 1.0241 | 1.4478 | 0.68412
14.49 | 42.253 | 3.4727 | 0.28796 | 2582.1 | 3798.8 | 37.434 | 10.174 | 14.384 | 1328.4 | -0.030239 | 8.7206e-06 | 0.18536 | supercritical | 1.0256 | 1.4504 | 0.68394
14.49 | 44.683 | 3.6671 | 0.2727 | 2581.4 | 3799.9 | 37.201 | 10.176 | 14.39 | 1330.5 | -0.030391 | 8.7237e-06 | 0.18559 | supercritical | 1.0271 | 1.4529 | 0.68377
14.49 | 47.112 | 3.8609 | 0.25901 | 2580.7 | 3800.9 | 36.98 | 10.178 | 14.397 | 1332.7 | -0.030543 | 8.7268e-06 | 0.18581 | supercritical | 1.0285 | 1.4554 | 0.68359
14.49 | 49.542 | 4.0541 | 0.24667 | 2580 | 3802 | 36.77 | 10.18 | 14.403 | 1334.8 | -0.030697 | 8.73e-06 | 0.18602 | supercritical | 1.0301 | 1.4579 | 0.68342
14.49 | 51.971 | 4.2467 | 0.23548 | 2579.3 | 3803.1 | 36.571 | 10.182 | 14.409 | 1336.9 | -0.03085 | 8.7333e-06 | 0.18623 | supercritical | 1.0316 | 1.4605 | 0.68324
14.49 | 54.401 | 4.4388 | 0.22529 | 2578.6 | 3804.1 | 36.38 | 10.185 | 14.416 | 1339 | -0.031004 | 8.7366e-06 | 0.18644 | supercritical | 1.0331 | 1.463 | 0.68306
14.49 | 56.831 | 4.6303 | 0.21597 | 2577.9 | 3805.2 | 36.197 | 10.187 | 14.422 | 1341.2 | -0.031159 | 8.7401e-06 | 0.18664 | supercritical | 1.0346 | 1.4655 | 0.68289
14.49 | 59.26 | 4.8213 | 0.20742 | 2577.2 | 3806.3 | 36.022 | 10.189 | 14.428 | 1343.3 | -0.031314 | 8.7436e-06 | 0.18684 | supercritical | 1.036 | 1.4681 | 0.68271
14.49 | 61.69 | 5.0116 | 0.19954 | 2576.5 | 3807.4 | 35.854 | 10.191 | 14.434 | 1345.4 | -0.031469 | 8.7472e-06 | 0.18704 | supercritical | 1.0376 | 1.4706 | 0.68253
14.49 | 64.119 | 5.2015 | 0.19225 | 2575.8 | 3808.5 | 35.693 | 10.193 | 14.44 | 1347.6 | -0.031624 | 8.7508e-06 | 0.18724 | supercritical | 1.0391 | 1.4732 | 0.68235
14.49 | 66.549 | 5.3907 | 0.1855 | 2575.1 | 3809.7 | 35.537 | 10.195 | 14.446 | 1349.7 | -0.031779 | 8.7546e-06 | 0.18743 | supercritical | 1.0406 | 1.4757 | 0.68217
14.49 | 68.979 | 5.5794 | 0.17923 | 2574.5 | 3810.8 | 35.387 | 10.197 | 14.452 | 1351.9 | -0.031934 | 8.7584e-06 | 0.18762 | supercritical | 1.0421 | 1.4782 | 0.68199
14.49 | 71.408 | 5.7675 | 0.17338 | 2573.8 | 3811.9 | 35.242 | 10.199 | 14.458 | 1354 | -0.032089 | 8.7623e-06 | 0.1878 | supercritical | 1.0436 | 1.4808 | 0.68182
14.49 | 73.838 | 5.9551 | 0.16792 | 2573.1 | 3813 | 35.102 | 10.201 | 14.464 | 1356.2 | -0.032244 | 8.7662e-06 | 0.18799 | supercritical | 1.0451 | 1.4833 | 0.68164
14.49 | 76.267 | 6.1421 | 0.16281 | 2572.5 | 3814.2 | 34.966 | 10.203 | 14.47 | 1358.3 | -0.032398 | 8.7703e-06 | 0.18817 | supercritical | 1.0466 | 1.4859 | 0.68146
14.49 | 78.697 | 6.3286 | 0.15801 | 2571.8 | 3815.3 | 34.835 | 10.205 | 14.475 | 1360.5 | -0.032553 | 8.7744e-06 | 0.18835 | supercritical | 1.0482 | 1.4885 | 0.68128
14.49 | 81.127 | 6.5145 | 0.1535 | 2571.1 | 3816.4 | 34.707 | 10.207 | 14.481 | 1362.6 | -0.032707 | 8.7785e-06 | 0.18853 | supercritical | 1.0497 | 1.491 | 0.6811
14.49 | 83.556 | 6.6999 | 0.14926 | 2570.5 | 3817.6 | 34.583 | 10.209 | 14.487 | 1364.8 | -0.03286 | 8.7828e-06 | 0.18871 | supercritical | 1.0512 | 1.4936 | 0.68092
14.49 | 85.986 | 6.8847 | 0.14525 | 2569.8 | 3818.8 | 34.463 | 10.211 | 14.492 | 1367 | -0.033014 | 8.7871e-06 | 0.18888 | supercritical | 1.0527 | 1.4961 | 0.68073
14.49 | 88.415 | 7.0689 | 0.14146 | 2569.2 | 3819.9 | 34.346 | 10.213 | 14.498 | 1369.1 | -0.033167 | 8.7915e-06 | 0.18905 | supercritical | 1.0543 | 1.4987 | 0.68055
14.49 | 90.845 | 7.2527 | 0.13788 | 2568.5 | 3821.1 | 34.232 | 10.215 | 14.503 | 1371.3 | -0.033319 | 8.7959e-06 | 0.18923 | supercritical | 1.0558 | 1.5012 | 0.68037
14.49 | 93.274 | 7.4358 | 0.13448 | 2567.9 | 3822.3 | 34.121 | 10.217 | 14.508 | 1373.4 | -0.033471 | 8.8004e-06 | 0.1894 | supercritical | 1.0573 | 1.5038 | 0.68019
14.49 | 95.704 | 7.6184 | 0.13126 | 2567.2 | 3823.5 | 34.013 | 10.22 | 14.514 | 1375.6 | -0.033622 | 8.805e-06 | 0.18957 | supercritical | 1.0589 | 1.5064 | 0.68001
14.49 | 98.134 | 7.8005 | 0.1282 | 2566.6 | 3824.6 | 33.908 | 10.222 | 14.519 | 1377.8 | -0.033773 | 8.8097e-06 | 0.18973 | supercritical | 1.0604 | 1.5089 | 0.67982
14.49 | 100.56 | 7.982 | 0.12528 | 2566 | 3825.8 | 33.805 | 10.224 | 14.524 | 1380 | -0.033923 | 8.8144e-06 | 0.1899 | supercritical | 1.0619 | 1.5115 | 0.67964
14.49 | 102.99 | 8.163 | 0.1225 | 2565.3 | 3827 | 33.704 | 10.226 | 14.53 | 1382.1 | -0.034073 | 8.8192e-06 | 0.19007 | supercritical | 1.0635 | 1.5141 | 0.67946
14.49 | 105.42 | 8.3435 | 0.11985 | 2564.7 | 3828.2 | 33.606 | 10.228 | 14.535 | 1384.3 | -0.034222 | 8.824e-06 | 0.19023 | supercritical | 1.065 | 1.5166 | 0.67928
14.49 | 107.85 | 8.5234 | 0.11732 | 2564.1 | 3829.5 | 33.51 | 10.23 | 14.54 | 1386.5 | -0.03437 | 8.8289e-06 | 0.1904 | supercritical | 1.0666 | 1.5192 | 0.67909
14.49 | 110.28 | 8.7027 | 0.11491 | 2563.5 | 3830.7 | 33.416 | 10.232 | 14.545 | 1388.7 | -0.034517 | 8.8339e-06 | 0.19056 | supercritical | 1.0681 | 1.5218 | 0.67891
14.49 | 112.71 | 8.8816 | 0.11259 | 2562.8 | 3831.9 | 33.324 | 10.234 | 14.55 | 1390.8 | -0.034664 | 8.8389e-06 | 0.19073 | supercritical | 1.0697 | 1.5243 | 0.67872
14.49 | 115.14 | 9.0599 | 0.11038 | 2562.2 | 3833.1 | 33.235 | 10.236 | 14.555 | 1393 | -0.034809 | 8.844e-06 | 0.19089 | supercritical | 1.0712 | 1.5269 | 0.67854
14.49 | 117.57 | 9.2376 | 0.10825 | 2561.6 | 3834.4 | 33.147 | 10.238 | 14.56 | 1395.2 | -0.034954 | 8.8491e-06 | 0.19105 | supercritical | 1.0728 | 1.5295 | 0.67835
14.49 | 120 | 9.4149 | 0.10622 | 2561 | 3835.6 | 33.06 | 10.24 | 14.565 | 1397.4 | -0.035098 | 8.8543e-06 | 0.19122 | supercritical | 1.0744 | 1.5321 | 0.67817
14.898 | 0.95 | 0.079918 | 12.513 | 2598.7 | 3787.4 | 53.149 | 10.141 | 14.267 | 1293.6 | -0.027963 | 8.6905e-06 | 0.18089 | vapor | 1.0006 | 1.4077 | 0.68687
14.898 | 3.3796 | 0.28389 | 3.5225 | 2598 | 3788.4 | 47.913 | 10.143 | 14.274 | 1295.7 | -0.028083 | 8.6921e-06 | 0.18122 | vapor | 1.002 | 1.4102 | 0.6867
14.898 | 5.8092 | 0.48727 | 2.0522 | 2597.2 | 3789.4 | 45.676 | 10.145 | 14.282 | 1297.8 | -0.028206 | 8.6937e-06 | 0.18154 | vapor | 1.0035 | 1.4127 | 0.68653
14.898 | 8.2388 | 0.69006 | 1.4491 | 2596.5 | 3790.4 | 44.232 | 10.147 | 14.289 | 1299.9 | -0.028332 | 8.6954e-06 | 0.18186 | vapor | 1.0049 | 1.4152 | 0.68635
14.898 | 10.668 | 0.89226 | 1.1207 | 2595.7 | 3791.4 | 43.164 | 10.149 | 14.296 | 1301.9 | -0.028461 | 8.6973e-06 | 0.18217 | vapor | 1.0064 | 1.4177 | 0.68618
14.898 | 13.098 | 1.0939 | 0.91418 | 2595 | 3792.4 | 42.315 | 10.151 | 14.303 | 1304 | -0.028592 | 8.6992e-06 | 0.18247 | vapor | 1.0078 | 1.4202 | 0.68601
14.898 | 13.098 | 1.0939 | 0.91418 | 2595 | 3792.4 | 42.315 | 10.151 | 14.303 | 1304 | -0.028592 | 8.6992e-06 | 0.18247 | supercritical | 1.0078 | 1.4202 | 0.68601
14.898 | 13.098 | 1.0939 | 0.91418 | 2595 | 3792.4 | 42.315 | 10.151 | 14.303 | 1304 | -0.028592 | 8.6992e-06 | 0.18247 | supercritical | 1.0078 | 1.4202 | 0.68601
14.898 | 15.528 | 1.2949 | 0.77226 | 2594.2 | 3793.3 | 41.61 | 10.153 | 14.31 | 1306.1 | -0.028726 | 8.7012e-06 | 0.18276 | supercritical | 1.0094 | 1.4227 | 0.68584
14.898 | 17.957 | 1.4953 | 0.66874 | 2593.5 | 3794.3 | 41.008 | 10.155 | 14.317 | 1308.2 | -0.028862 | 8.7033e-06 | 0.18305 | supercritical | 1.0108 | 1.4252 | 0.68567
14.898 | 20.387 | 1.6952 | 0.5899 | 2592.7 | 3795.4 | 40.482 | 10.157 | 14.324 | 1310.3 | -0.029 | 8.7055e-06 | 0.18333 | supercritical | 1.0123 | 1.4277 | 0.68549
14.898 | 22.816 | 1.8945 | 0.52785 | 2592 | 3796.4 | 40.015 | 10.159 | 14.331 | 1312.4 | -0.02914 | 8.7077e-06 | 0.1836 | supercritical | 1.0137 | 1.4301 | 0.68532
14.898 | 25.246 | 2.0932 | 0.47774 | 2591.3 | 3797.4 | 39.596 | 10.161 | 14.338 | 1314.5 | -0.029282 | 8.7101e-06 | 0.18386 | supercritical | 1.0152 | 1.4327 | 0.68515
14.898 | 27.676 | 2.2913 | 0.43644 | 2590.6 | 3798.4 | 39.214 | 10.163 | 14.345 | 1316.6 | -0.029425 | 8.7125e-06 | 0.18412 | supercritical | 1.0167 | 1.4352 | 0.68497
14.898 | 30.105 | 2.4888 | 0.4018 | 2589.8 | 3799.4 | 38.865 | 10.165 | 14.352 | 1318.7 | -0.02957 | 8.7151e-06 | 0.18437 | supercritical | 1.0182 | 1.4377 | 0.6848
14.898 | 32.535 | 2.6858 | 0.37233 | 2589.1 | 3800.5 | 38.542 | 10.168 | 14.359 | 1320.8 | -0.029716 | 8.7177e-06 | 0.18462 | supercritical | 1.0196 | 1.4402 | 0.68463
14.898 | 34.964 | 2.8822 | 0.34696 | 2588.4 | 3801.5 | 38.243 | 10.17 | 14.365 | 1322.9 | -0.029864 | 8.7204e-06 | 0.18486 | supercritical | 1.0211 | 1.4427 | 0.68445
14.898 | 37.394 | 3.078 | 0.32489 | 2587.7 | 3802.6 | 37.963 | 10.172 | 14.372 | 1325 | -0.030012 | 8.7232e-06 | 0.1851 | supercritical | 1.0226 | 1.4452 | 0.68428
14.898 | 39.823 | 3.2732 | 0.30551 | 2587 | 3803.6 | 37.701 | 10.174 | 14.378 | 1327.2 | -0.030162 | 8.7261e-06 | 0.18533 | supercritical | 1.0241 | 1.4477 | 0.6841
14.898 | 42.253 | 3.4679 | 0.28836 | 2586.2 | 3804.7 | 37.454 | 10.176 | 14.385 | 1329.3 | -0.030312 | 8.729e-06 | 0.18556 | supercritical | 1.0256 | 1.4502 | 0.68393
14.898 | 44.683 | 3.662 | 0.27308 | 2585.5 | 3805.7 | 37.221 | 10.178 | 14.391 | 1331.4 | -0.030463 | 8.732e-06 | 0.18578 | supercritical | 1.027 | 1.4527 | 0.68375
14.898 | 47.112 | 3.8555 | 0.25937 | 2584.8 | 3806.8 | 37.001 | 10.18 | 14.398 | 1333.5 | -0.030615 | 8.7352e-06 | 0.186 | supercritical | 1.0285 | 1.4553 | 0.68357
14.898 | 49.542 | 4.0484 | 0.24701 | 2584.1 | 3807.9 | 36.791 | 10.182 | 14.404 | 1335.6 | -0.030768 | 8.7383e-06 | 0.18622 | supercritical | 1.03 | 1.4578 | 0.6834
14.898 | 51.971 | 4.2408 | 0.2358 | 2583.4 | 3808.9 | 36.591 | 10.184 | 14.411 | 1337.8 | -0.030921 | 8.7416e-06 | 0.18643 | supercritical | 1.0315 | 1.4603 | 0.68322
14.898 | 54.401 | 4.4326 | 0.2256 | 2582.7 | 3810 | 36.4 | 10.186 | 14.417 | 1339.9 | -0.031074 | 8.745e-06 | 0.18663 | supercritical | 1.033 | 1.4628 | 0.68304
14.898 | 56.831 | 4.6239 | 0.21627 | 2582.1 | 3811.1 | 36.218 | 10.188 | 14.423 | 1342 | -0.031228 | 8.7484e-06 | 0.18684 | supercritical | 1.0345 | 1.4654 | 0.68287
14.898 | 59.26 | 4.8146 | 0.2077 | 2581.4 | 3812.2 | 36.043 | 10.19 | 14.429 | 1344.2 | -0.031382 | 8.7519e-06 | 0.18704 | supercritical | 1.036 | 1.4679 | 0.68269
14.898 | 61.69 | 5.0047 | 0.19981 | 2580.7 | 3813.3 | 35.875 | 10.192 | 14.435 | 1346.3 | -0.031537 | 8.7555e-06 | 0.18724 | supercritical | 1.0375 | 1.4704 | 0.68251
14.898 | 64.119 | 5.1943 | 0.19252 | 2580 | 3814.4 | 35.713 | 10.194 | 14.441 | 1348.4 | -0.031691 | 8.7591e-06 | 0.18743 | supercritical | 1.039 | 1.473 | 0.68233
14.898 | 66.549 | 5.3833 | 0.18576 | 2579.3 | 3815.5 | 35.558 | 10.197 | 14.447 | 1350.6 | -0.031845 | 8.7629e-06 | 0.18762 | supercritical | 1.0405 | 1.4755 | 0.68216
14.898 | 68.979 | 5.5717 | 0.17948 | 2578.7 | 3816.7 | 35.408 | 10.199 | 14.453 | 1352.7 | -0.032 | 8.7667e-06 | 0.18781 | supercritical | 1.0421 | 1.4781 | 0.68198
14.898 | 71.408 | 5.7596 | 0.17362 | 2578 | 3817.8 | 35.263 | 10.201 | 14.459 | 1354.9 | -0.032154 | 8.7705e-06 | 0.188 | supercritical | 1.0436 | 1.4806 | 0.6818
14.898 | 73.838 | 5.9469 | 0.16815 | 2577.3 | 3818.9 | 35.122 | 10.203 | 14.465 | 1357 | -0.032308 | 8.7745e-06 | 0.18818 | supercritical | 1.0451 | 1.4832 | 0.68162
14.898 | 76.267 | 6.1337 | 0.16303 | 2576.6 | 3820.1 | 34.987 | 10.205 | 14.471 | 1359.2 | -0.032462 | 8.7785e-06 | 0.18836 | supercritical | 1.0466 | 1.4857 | 0.68144
14.898 | 78.697 | 6.3199 | 0.15823 | 2576 | 3821.2 | 34.855 | 10.207 | 14.476 | 1361.3 | -0.032616 | 8.7826e-06 | 0.18854 | supercritical | 1.0481 | 1.4882 | 0.68126
14.898 | 81.127 | 6.5056 | 0.15371 | 2575.3 | 3822.4 | 34.728 | 10.209 | 14.482 | 1363.5 | -0.03277 | 8.7867e-06 | 0.18872 | supercritical | 1.0496 | 1.4908 | 0.68108
14.898 | 83.556 | 6.6907 | 0.14946 | 2574.7 | 3823.5 | 34.604 | 10.211 | 14.488 | 1365.6 | -0.032923 | 8.791e-06 | 0.1889 | supercritical | 1.0512 | 1.4934 | 0.6809
14.898 | 85.986 | 6.8753 | 0.14545 | 2574 | 3824.7 | 34.484 | 10.213 | 14.493 | 1367.8 | -0.033076 | 8.7953e-06 | 0.18907 | supercritical | 1.0527 | 1.4959 | 0.68072
14.898 | 88.415 | 7.0593 | 0.14166 | 2573.4 | 3825.8 | 34.367 | 10.215 | 14.499 | 1370 | -0.033228 | 8.7996e-06 | 0.18925 | supercritical | 1.0542 | 1.4985 | 0.68054
14.898 | 90.845 | 7.2427 | 0.13807 | 2572.7 | 3827 | 34.253 | 10.217 | 14.504 | 1372.1 | -0.03338 | 8.8041e-06 | 0.18942 | supercritical | 1.0558 | 1.501 | 0.68035
14.898 | 93.274 | 7.4257 | 0.13467 | 2572.1 | 3828.2 | 34.142 | 10.219 | 14.509 | 1374.3 | -0.033531 | 8.8086e-06 | 0.18959 | supercritical | 1.0573 | 1.5036 | 0.68017
14.898 | 95.704 | 7.608 | 0.13144 | 2571.4 | 3829.4 | 34.034 | 10.221 | 14.515 | 1376.5 | -0.033682 | 8.8131e-06 | 0.18976 | supercritical | 1.0588 | 1.5061 | 0.67999
14.898 | 98.134 | 7.7899 | 0.12837 | 2570.8 | 3830.6 | 33.928 | 10.223 | 14.52 | 1378.6 | -0.033832 | 8.8178e-06 | 0.18993 | supercritical | 1.0604 | 1.5087 | 0.67981
14.898 | 100.56 | 7.9712 | 0.12545 | 2570.2 | 3831.8 | 33.825 | 10.225 | 14.525 | 1380.8 | -0.033981 | 8.8225e-06 | 0.19009 | supercritical | 1.0619 | 1.5113 | 0.67962
14.898 | 102.99 | 8.1519 | 0.12267 | 2569.6 | 3833 | 33.725 | 10.227 | 14.53 | 1383 | -0.03413 | 8.8272e-06 | 0.19026 | supercritical | 1.0634 | 1.5138 | 0.67944
14.898 | 105.42 | 8.3321 | 0.12002 | 2568.9 | 3834.2 | 33.627 | 10.229 | 14.536 | 1385.1 | -0.034279 | 8.8321e-06 | 0.19043 | supercritical | 1.065 | 1.5164 | 0.67926
14.898 | 107.85 | 8.5118 | 0.11748 | 2568.3 | 3835.4 | 33.531 | 10.231 | 14.541 | 1387.3 | -0.034426 | 8.8369e-06 | 0.19059 | supercritical | 1.0665 | 1.5189 | 0.67907
14.898 | 110.28 | 8.6909 | 0.11506 | 2567.7 | 3836.6 | 33.437 | 10.233 | 14.546 | 1389.5 | -0.034573 | 8.8419e-06 | 0.19076 | supercritical | 1.0681 | 1.5215 | 0.67889
14.898 | 112.71 | 8.8695 | 0.11275 | 2567.1 | 3837.8 | 33.345 | 10.235 | 14.551 | 1391.7 | -0.034719 | 8.8469e-06 | 0.19092 | supercritical | 1.0696 | 1.5241 | 0.67871
14.898 | 115.14 | 9.0476 | 0.11053 | 2566.5 | 3839.1 | 33.255 | 10.237 | 14.556 | 1393.9 | -0.034864 | 8.852e-06 | 0.19108 | supercritical | 1.0712 | 1.5266 | 0.67852
14.898 | 117.57 | 9.2251 | 0.1084 | 2565.8 | 3840.3 | 33.167 | 10.239 | 14.561 | 1396 | -0.035009 | 8.8571e-06 | 0.19124 | supercritical | 1.0727 | 1.5292 | 0.67834
14.898 | 120 | 9.4022 | 0.10636 | 2565.2 | 3841.5 | 33.081 | 10.242 | 14.565 | 1398.2 | -0.035152 | 8.8623e-06 | 0.19141 | supercritical | 1.0743 | 1.5318 | 0.67815
15.306 | 0.95 | 0.079805 | 12.531 | 2602.9 | 3793.3 | 53.17 | 10.142 | 14.269 | 1294.5 | -0.028046 | 8.699e-06 | 0.18109 | vapor | 1.0006 | 1.4077 | 0.68685
15.306 | 3.3796 | 0.28349 | 3.5275 | 2602.1 | 3794.2 | 47.933 | 10.144 | 14.276 | 1296.6 | -0.028165 | 8.7006e-06 | 0.18142 | vapor | 1.002 | 1.4101 | 0.68668
15.306 | 5.8092 | 0.48658 | 2.0551 | 2601.4 | 3795.2 | 45.696 | 10.146 | 14.283 | 1298.6 | -0.028288 | 8.7022e-06 | 0.18174 | vapor | 1.0035 | 1.4126 | 0.68651
15.306 | 8.2388 | 0.68909 | 1.4512 | 2600.6 | 3796.2 | 44.252 | 10.149 | 14.291 | 1300.7 | -0.028414 | 8.7039e-06 | 0.18206 | vapor | 1.0049 | 1.4151 | 0.68634
15.306 | 10.668 | 0.89101 | 1.1223 | 2599.9 | 3797.2 | 43.184 | 10.151 | 14.298 | 1302.8 | -0.028542 | 8.7057e-06 | 0.18237 | vapor | 1.0064 | 1.4176 | 0.68617
15.306 | 13.098 | 1.0923 | 0.91547 | 2599.1 | 3798.2 | 42.335 | 10.153 | 14.305 | 1304.9 | -0.028673 | 8.7077e-06 | 0.18267 | vapor | 1.0079 | 1.4201 | 0.68599
15.306 | 13.098 | 1.0923 | 0.91547 | 2599.1 | 3798.2 | 42.335 | 10.153 | 14.305 | 1304.9 | -0.028673 | 8.7077e-06 | 0.18267 | supercritical | 1.0079 | 1.4201 | 0.68599
15.306 | 13.098 | 1.0923 | 0.91547 | 2599.1 | 3798.2 | 42.335 | 10.153 | 14.305 | 1304.9 | -0.028673 | 8.7077e-06 | 0.18267 | supercritical | 1.0079 | 1.4201 | 0.68599
15.306 | 15.528 | 1.2931 | 0.77335 | 2598.4 | 3799.2 | 41.631 | 10.155 | 14.312 | 1307 | -0.028806 | 8.7097e-06 | 0.18296 | supercritical | 1.0093 | 1.4226 | 0.68582
15.306 | 17.957 | 1.4932 | 0.66968 | 2597.6 | 3800.2 | 41.029 | 10.157 | 14.319 | 1309.1 | -0.028941 | 8.7117e-06 | 0.18325 | supercritical | 1.0108 | 1.4251 | 0.68565
15.306 | 20.387 | 1.6928 | 0.59073 | 2596.9 | 3801.2 | 40.503 | 10.159 | 14.326 | 1311.2 | -0.029079 | 8.7139e-06 | 0.18352 | supercritical | 1.0123 | 1.4276 | 0.68548
15.306 | 22.816 | 1.8918 | 0.52859 | 2596.2 | 3802.2 | 40.036 | 10.161 | 14.333 | 1313.3 | -0.029218 | 8.7162e-06 | 0.18379 | supercritical | 1.0137 | 1.43 | 0.6853
15.306 | 25.246 | 2.0902 | 0.47841 | 2595.4 | 3803.2 | 39.616 | 10.163 | 14.34 | 1315.4 | -0.029359 | 8.7185e-06 | 0.18406 | supercritical | 1.0152 | 1.4325 | 0.68513
15.306 | 27.676 | 2.2881 | 0.43705 | 2594.7 | 3804.3 | 39.234 | 10.165 | 14.347 | 1317.5 | -0.029502 | 8.721e-06 | 0.18432 | supercritical | 1.0167 | 1.435 | 0.68496
15.306 | 30.105 | 2.4853 | 0.40236 | 2594 | 3805.3 | 38.885 | 10.167 | 14.353 | 1319.6 | -0.029646 | 8.7235e-06 | 0.18457 | supercritical | 1.0181 | 1.4375 | 0.68478
15.306 | 32.535 | 2.682 | 0.37285 | 2593.3 | 3806.3 | 38.562 | 10.169 | 14.36 | 1321.7 | -0.029792 | 8.7261e-06 | 0.18482 | supercritical | 1.0196 | 1.44 | 0.68461
15.306 | 34.964 | 2.8781 | 0.34745 | 2592.6 | 3807.4 | 38.263 | 10.171 | 14.367 | 1323.8 | -0.029938 | 8.7288e-06 | 0.18506 | supercritical | 1.0211 | 1.4426 | 0.68443
15.306 | 37.394 | 3.0737 | 0.32534 | 2591.8 | 3808.4 | 37.983 | 10.173 | 14.373 | 1325.9 | -0.030086 | 8.7316e-06 | 0.1853 | supercritical | 1.0226 | 1.4451 | 0.68426
15.306 | 39.823 | 3.2686 | 0.30594 | 2591.1 | 3809.5 | 37.721 | 10.175 | 14.38 | 1328 | -0.030235 | 8.7344e-06 | 0.18553 | supercritical | 1.0241 | 1.4476 | 0.68408
15.306 | 42.253 | 3.463 | 0.28876 | 2590.4 | 3810.5 | 37.475 | 10.178 | 14.386 | 1330.1 | -0.030385 | 8.7374e-06 | 0.18576 | supercritical | 1.0255 | 1.4501 | 0.68391
15.306 | 44.683 | 3.6569 | 0.27346 | 2589.7 | 3811.6 | 37.242 | 10.18 | 14.393 | 1332.3 | -0.030536 | 8.7404e-06 | 0.18598 | supercritical | 1.027 | 1.4526 | 0.68373
15.306 | 47.112 | 3.8501 | 0.25973 | 2589 | 3812.7 | 37.021 | 10.182 | 14.399 | 1334.4 | -0.030687 | 8.7435e-06 | 0.1862 | supercritical | 1.0285 | 1.4551 | 0.68356
15.306 | 49.542 | 4.0428 | 0.24735 | 2588.3 | 3813.7 | 36.811 | 10.184 | 14.405 | 1336.5 | -0.030839 | 8.7467e-06 | 0.18641 | supercritical | 1.03 | 1.4576 | 0.68338
15.306 | 51.971 | 4.2349 | 0.23613 | 2587.6 | 3814.8 | 36.612 | 10.186 | 14.412 | 1338.6 | -0.030991 | 8.7499e-06 | 0.18662 | supercritical | 1.0315 | 1.4602 | 0.6832
15.306 | 54.401 | 4.4265 | 0.22591 | 2586.9 | 3815.9 | 36.421 | 10.188 | 14.418 | 1340.8 | -0.031144 | 8.7533e-06 | 0.18683 | supercritical | 1.033 | 1.4627 | 0.68303
15.306 | 56.831 | 4.6175 | 0.21657 | 2586.2 | 3817 | 36.238 | 10.19 | 14.424 | 1342.9 | -0.031297 | 8.7567e-06 | 0.18703 | supercritical | 1.0345 | 1.4652 | 0.68285
15.306 | 59.26 | 4.8079 | 0.20799 | 2585.6 | 3818.1 | 36.063 | 10.192 | 14.43 | 1345 | -0.031451 | 8.7602e-06 | 0.18723 | supercritical | 1.036 | 1.4677 | 0.68267
15.306 | 61.69 | 4.9978 | 0.20009 | 2584.9 | 3819.2 | 35.895 | 10.194 | 14.436 | 1347.2 | -0.031604 | 8.7638e-06 | 0.18743 | supercritical | 1.0375 | 1.4703 | 0.68249
15.306 | 64.119 | 5.1871 | 0.19279 | 2584.2 | 3820.3 | 35.734 | 10.196 | 14.442 | 1349.3 | -0.031758 | 8.7674e-06 | 0.18763 | supercritical | 1.039 | 1.4728 | 0.68232
15.306 | 66.549 | 5.3758 | 0.18602 | 2583.5 | 3821.4 | 35.578 | 10.198 | 14.448 | 1351.4 | -0.031912 | 8.7711e-06 | 0.18782 | supercritical | 1.0405 | 1.4753 | 0.68214
15.306 | 68.979 | 5.564 | 0.17973 | 2582.8 | 3822.6 | 35.428 | 10.2 | 14.454 | 1353.6 | -0.032066 | 8.7749e-06 | 0.18801 | supercritical | 1.042 | 1.4779 | 0.68196
15.306 | 71.408 | 5.7517 | 0.17386 | 2582.2 | 3823.7 | 35.283 | 10.202 | 14.46 | 1355.7 | -0.032219 | 8.7788e-06 | 0.18819 | supercritical | 1.0435 | 1.4804 | 0.68178
15.306 | 73.838 | 5.9387 | 0.16839 | 2581.5 | 3824.8 | 35.143 | 10.204 | 14.466 | 1357.9 | -0.032373 | 8.7827e-06 | 0.18838 | supercritical | 1.0451 | 1.483 | 0.6816
15.306 | 76.267 | 6.1253 | 0.16326 | 2580.8 | 3826 | 35.007 | 10.206 | 14.472 | 1360 | -0.032526 | 8.7867e-06 | 0.18856 | supercritical | 1.0466 | 1.4855 | 0.68142
15.306 | 78.697 | 6.3112 | 0.15845 | 2580.2 | 3827.1 | 34.876 | 10.208 | 14.477 | 1362.2 | -0.03268 | 8.7908e-06 | 0.18874 | supercritical | 1.0481 | 1.488 | 0.68124
15.306 | 81.127 | 6.4967 | 0.15393 | 2579.5 | 3828.3 | 34.748 | 10.21 | 14.483 | 1364.3 | -0.032832 | 8.7949e-06 | 0.18892 | supercritical | 1.0496 | 1.4906 | 0.68106
15.306 | 83.556 | 6.6815 | 0.14967 | 2578.9 | 3829.4 | 34.624 | 10.212 | 14.489 | 1366.5 | -0.032985 | 8.7992e-06 | 0.18909 | supercritical | 1.0511 | 1.4931 | 0.68088
15.306 | 85.986 | 6.8658 | 0.14565 | 2578.2 | 3830.6 | 34.504 | 10.215 | 14.494 | 1368.6 | -0.033137 | 8.8034e-06 | 0.18927 | supercritical | 1.0527 | 1.4957 | 0.6807
15.306 | 88.415 | 7.0496 | 0.14185 | 2577.6 | 3831.8 | 34.387 | 10.217 | 14.5 | 1370.8 | -0.033289 | 8.8078e-06 | 0.18944 | supercritical | 1.0542 | 1.4982 | 0.68052
15.306 | 90.845 | 7.2328 | 0.13826 | 2576.9 | 3832.9 | 34.273 | 10.219 | 14.505 | 1373 | -0.03344 | 8.8122e-06 | 0.18961 | supercritical | 1.0557 | 1.5008 | 0.68034
15.306 | 93.274 | 7.4155 | 0.13485 | 2576.3 | 3834.1 | 34.162 | 10.221 | 14.51 | 1375.1 | -0.033591 | 8.8167e-06 | 0.18978 | supercritical | 1.0572 | 1.5033 | 0.68015
15.306 | 95.704 | 7.5977 | 0.13162 | 2575.7 | 3835.3 | 34.054 | 10.223 | 14.516 | 1377.3 | -0.033741 | 8.8213e-06 | 0.18995 | supercritical | 1.0588 | 1.5059 | 0.67997
15.306 | 98.134 | 7.7793 | 0.12855 | 2575 | 3836.5 | 33.949 | 10.225 | 14.521 | 1379.5 | -0.033891 | 8.8259e-06 | 0.19012 | supercritical | 1.0603 | 1.5085 | 0.67979
15.306 | 100.56 | 7.9603 | 0.12562 | 2574.4 | 3837.7 | 33.846 | 10.227 | 14.526 | 1381.6 | -0.034039 | 8.8306e-06 | 0.19029 | supercritical | 1.0618 | 1.511 | 0.67961
15.306 | 102.99 | 8.1408 | 0.12284 | 2573.8 | 3838.9 | 33.745 | 10.229 | 14.531 | 1383.8 | -0.034188 | 8.8353e-06 | 0.19045 | supercritical | 1.0634 | 1.5136 | 0.67942
15.306 | 105.42 | 8.3208 | 0.12018 | 2573.1 | 3840.1 | 33.647 | 10.231 | 14.536 | 1386 | -0.034335 | 8.8401e-06 | 0.19062 | supercritical | 1.0649 | 1.5161 | 0.67924
15.306 | 107.85 | 8.5003 | 0.11764 | 2572.5 | 3841.3 | 33.551 | 10.233 | 14.542 | 1388.1 | -0.034482 | 8.845e-06 | 0.19078 | supercritical | 1.0664 | 1.5187 | 0.67906
15.306 | 110.28 | 8.6792 | 0.11522 | 2571.9 | 3842.5 | 33.458 | 10.235 | 14.547 | 1390.3 | -0.034629 | 8.8499e-06 | 0.19095 | supercritical | 1.068 | 1.5212 | 0.67887
15.306 | 112.71 | 8.8575 | 0.1129 | 2571.3 | 3843.8 | 33.366 | 10.237 | 14.552 | 1392.5 | -0.034774 | 8.8549e-06 | 0.19111 | supercritical | 1.0696 | 1.5238 | 0.67869
15.306 | 115.14 | 9.0354 | 0.11068 | 2570.7 | 3845 | 33.276 | 10.239 | 14.556 | 1394.7 | -0.034919 | 8.86e-06 | 0.19127 | supercritical | 1.0711 | 1.5264 | 0.6785
15.306 | 117.57 | 9.2127 | 0.10855 | 2570.1 | 3846.2 | 33.188 | 10.241 | 14.561 | 1396.9 | -0.035063 | 8.8651e-06 | 0.19144 | supercritical | 1.0727 | 1.5289 | 0.67832
15.306 | 120 | 9.3895 | 0.1065 | 2569.5 | 3847.5 | 33.102 | 10.243 | 14.566 | 1399 | -0.035206 | 8.8703e-06 | 0.1916 | supercritical | 1.0742 | 1.5315 | 0.67813
15.714 | 0.95 | 0.079692 | 12.548 | 2607 | 3799.1 | 53.19 | 10.144 | 14.27 | 1295.4 | -0.028128 | 8.7076e-06 | 0.18129 | vapor | 1.0006 | 1.4076 | 0.68683
15.714 | 3.3796 | 0.28309 | 3.5324 | 2606.2 | 3800.1 | 47.953 | 10.146 | 14.278 | 1297.4 | -0.028247 | 8.7091e-06 | 0.18162 | vapor | 1.002 | 1.4101 | 0.68666
15.714 | 5.8092 | 0.4859 | 2.058 | 2605.5 | 3801.1 | 45.716 | 10.148 | 14.285 | 1299.5 | -0.02837 | 8.7107e-06 | 0.18194 | vapor | 1.0035 | 1.4125 | 0.68649
15.714 | 8.2388 | 0.68812 | 1.4532 | 2604.8 | 3802 | 44.272 | 10.15 | 14.292 | 1301.6 | -0.028495 | 8.7124e-06 | 0.18226 | vapor | 1.0049 | 1.415 | 0.68632
15.714 | 10.668 | 0.88975 | 1.1239 | 2604 | 3803 | 43.204 | 10.152 | 14.299 | 1303.7 | -0.028622 | 8.7142e-06 | 0.18257 | vapor | 1.0064 | 1.4175 | 0.68615
15.714 | 13.098 | 1.0908 | 0.91676 | 2603.3 | 3804 | 42.355 | 10.154 | 14.306 | 1305.8 | -0.028753 | 8.7161e-06 | 0.18287 | vapor | 1.0079 | 1.42 | 0.68598
15.714 | 13.098 | 1.0908 | 0.91676 | 2603.3 | 3804 | 42.355 | 10.154 | 14.306 | 1305.8 | -0.028753 | 8.7161e-06 | 0.18287 | supercritical | 1.0079 | 1.42 | 0.68598
15.714 | 13.098 | 1.0908 | 0.91676 | 2603.3 | 3804 | 42.355 | 10.154 | 14.306 | 1305.8 | -0.028753 | 8.7161e-06 | 0.18287 | supercritical | 1.0079 | 1.42 | 0.68598
15.714 | 15.528 | 1.2913 | 0.77443 | 2602.5 | 3805 | 41.651 | 10.156 | 14.313 | 1307.9 | -0.028885 | 8.7181e-06 | 0.18316 | supercritical | 1.0093 | 1.4225 | 0.6858
15.714 | 17.957 | 1.4911 | 0.67063 | 2601.8 | 3806 | 41.049 | 10.158 | 14.32 | 1310 | -0.02902 | 8.7202e-06 | 0.18344 | supercritical | 1.0108 | 1.425 | 0.68563
15.714 | 20.387 | 1.6904 | 0.59156 | 2601.1 | 3807.1 | 40.523 | 10.161 | 14.327 | 1312.1 | -0.029157 | 8.7224e-06 | 0.18372 | supercritical | 1.0123 | 1.4275 | 0.68546
15.714 | 22.816 | 1.8892 | 0.52933 | 2600.3 | 3808.1 | 40.056 | 10.163 | 14.334 | 1314.2 | -0.029296 | 8.7246e-06 | 0.18399 | supercritical | 1.0137 | 1.4299 | 0.68529
15.714 | 25.246 | 2.0873 | 0.47909 | 2599.6 | 3809.1 | 39.636 | 10.165 | 14.341 | 1316.3 | -0.029436 | 8.727e-06 | 0.18426 | supercritical | 1.0152 | 1.4324 | 0.68511
15.714 | 27.676 | 2.2849 | 0.43766 | 2598.9 | 3810.1 | 39.255 | 10.167 | 14.348 | 1318.4 | -0.029578 | 8.7294e-06 | 0.18452 | supercritical | 1.0167 | 1.4349 | 0.68494
15.714 | 30.105 | 2.4819 | 0.40292 | 2598.2 | 3811.2 | 38.905 | 10.169 | 14.355 | 1320.5 | -0.029722 | 8.7319e-06 | 0.18477 | supercritical | 1.0181 | 1.4374 | 0.68477
15.714 | 32.535 | 2.6783 | 0.37337 | 2597.4 | 3812.2 | 38.583 | 10.171 | 14.361 | 1322.6 | -0.029867 | 8.7345e-06 | 0.18502 | supercritical | 1.0196 | 1.4399 | 0.68459
15.714 | 34.964 | 2.8741 | 0.34793 | 2596.7 | 3813.2 | 38.283 | 10.173 | 14.368 | 1324.7 | -0.030013 | 8.7372e-06 | 0.18526 | supercritical | 1.0211 | 1.4424 | 0.68442
15.714 | 37.394 | 3.0694 | 0.3258 | 2596 | 3814.3 | 38.004 | 10.175 | 14.375 | 1326.8 | -0.03016 | 8.74e-06 | 0.18549 | supercritical | 1.0226 | 1.4449 | 0.68424
15.714 | 39.823 | 3.2641 | 0.30636 | 2595.3 | 3815.3 | 37.742 | 10.177 | 14.381 | 1328.9 | -0.030309 | 8.7428e-06 | 0.18573 | supercritical | 1.024 | 1.4474 | 0.68407
15.714 | 42.253 | 3.4582 | 0.28917 | 2594.6 | 3816.4 | 37.495 | 10.179 | 14.388 | 1331 | -0.030458 | 8.7458e-06 | 0.18595 | supercritical | 1.0255 | 1.45 | 0.68389
15.714 | 44.683 | 3.6518 | 0.27384 | 2593.9 | 3817.5 | 37.262 | 10.181 | 14.394 | 1333.1 | -0.030608 | 8.7488e-06 | 0.18618 | supercritical | 1.027 | 1.4525 | 0.68372
15.714 | 47.112 | 3.8448 | 0.26009 | 2593.2 | 3818.5 | 37.041 | 10.183 | 14.4 | 1335.2 | -0.030758 | 8.7519e-06 | 0.18639 | supercritical | 1.0285 | 1.455 | 0.68354
15.714 | 49.542 | 4.0372 | 0.2477 | 2592.5 | 3819.6 | 36.832 | 10.185 | 14.407 | 1337.4 | -0.03091 | 8.755e-06 | 0.18661 | supercritical | 1.03 | 1.4575 | 0.68336
15.714 | 51.971 | 4.2291 | 0.23646 | 2591.8 | 3820.7 | 36.632 | 10.187 | 14.413 | 1339.5 | -0.031061 | 8.7583e-06 | 0.18682 | supercritical | 1.0315 | 1.46 | 0.68319
15.714 | 54.401 | 4.4204 | 0.22623 | 2591.1 | 3821.8 | 36.441 | 10.189 | 14.419 | 1341.6 | -0.031214 | 8.7616e-06 | 0.18703 | supercritical | 1.033 | 1.4625 | 0.68301
15.714 | 56.831 | 4.6111 | 0.21687 | 2590.4 | 3822.9 | 36.259 | 10.192 | 14.425 | 1343.7 | -0.031366 | 8.765e-06 | 0.18723 | supercritical | 1.0345 | 1.4651 | 0.68283
15.714 | 59.26 | 4.8013 | 0.20828 | 2589.7 | 3824 | 36.084 | 10.194 | 14.431 | 1345.9 | -0.031519 | 8.7685e-06 | 0.18743 | supercritical | 1.036 | 1.4676 | 0.68266
15.714 | 61.69 | 4.9909 | 0.20037 | 2589.1 | 3825.1 | 35.916 | 10.196 | 14.438 | 1348 | -0.031672 | 8.772e-06 | 0.18763 | supercritical | 1.0375 | 1.4701 | 0.68248
15.714 | 64.119 | 5.1799 | 0.19305 | 2588.4 | 3826.2 | 35.754 | 10.198 | 14.444 | 1350.1 | -0.031825 | 8.7757e-06 | 0.18782 | supercritical | 1.039 | 1.4726 | 0.6823
15.714 | 66.549 | 5.3684 | 0.18627 | 2587.7 | 3827.3 | 35.599 | 10.2 | 14.449 | 1352.3 | -0.031978 | 8.7794e-06 | 0.18801 | supercritical | 1.0405 | 1.4752 | 0.68212
15.714 | 68.979 | 5.5564 | 0.17997 | 2587 | 3828.5 | 35.449 | 10.202 | 14.455 | 1354.4 | -0.032132 | 8.7832e-06 | 0.1882 | supercritical | 1.042 | 1.4777 | 0.68194
15.714 | 71.408 | 5.7437 | 0.1741 | 2586.4 | 3829.6 | 35.304 | 10.204 | 14.461 | 1356.6 | -0.032285 | 8.787e-06 | 0.18839 | supercritical | 1.0435 | 1.4802 | 0.68176
15.714 | 73.838 | 5.9306 | 0.16862 | 2585.7 | 3830.7 | 35.163 | 10.206 | 14.467 | 1358.7 | -0.032438 | 8.7909e-06 | 0.18857 | supercritical | 1.045 | 1.4828 | 0.68158
15.714 | 76.267 | 6.1169 | 0.16348 | 2585 | 3831.9 | 35.028 | 10.208 | 14.473 | 1360.9 | -0.03259 | 8.7949e-06 | 0.18875 | supercritical | 1.0465 | 1.4853 | 0.6814
15.714 | 78.697 | 6.3026 | 0.15867 | 2584.4 | 3833 | 34.896 | 10.21 | 14.478 | 1363 | -0.032743 | 8.799e-06 | 0.18893 | supercritical | 1.048 | 1.4878 | 0.68122
15.714 | 81.127 | 6.4878 | 0.15414 | 2583.7 | 3834.2 | 34.769 | 10.212 | 14.484 | 1365.2 | -0.032895 | 8.8031e-06 | 0.18911 | supercritical | 1.0496 | 1.4904 | 0.68104
15.714 | 83.556 | 6.6724 | 0.14987 | 2583.1 | 3835.3 | 34.645 | 10.214 | 14.49 | 1367.3 | -0.033047 | 8.8073e-06 | 0.18929 | supercritical | 1.0511 | 1.4929 | 0.68086
15.714 | 85.986 | 6.8565 | 0.14585 | 2582.4 | 3836.5 | 34.525 | 10.216 | 14.495 | 1369.5 | -0.033199 | 8.8116e-06 | 0.18946 | supercritical | 1.0526 | 1.4955 | 0.68068
15.714 | 88.415 | 7.04 | 0.14205 | 2581.8 | 3837.7 | 34.408 | 10.218 | 14.501 | 1371.6 | -0.03335 | 8.816e-06 | 0.18963 | supercritical | 1.0541 | 1.498 | 0.6805
15.714 | 90.845 | 7.223 | 0.13845 | 2581.1 | 3838.9 | 34.294 | 10.22 | 14.506 | 1373.8 | -0.0335 | 8.8204e-06 | 0.1898 | supercritical | 1.0557 | 1.5006 | 0.68032
15.714 | 93.274 | 7.4054 | 0.13504 | 2580.5 | 3840 | 34.183 | 10.222 | 14.511 | 1376 | -0.03365 | 8.8248e-06 | 0.18997 | supercritical | 1.0572 | 1.5031 | 0.68014
15.714 | 95.704 | 7.5873 | 0.1318 | 2579.9 | 3841.2 | 34.075 | 10.224 | 14.517 | 1378.1 | -0.0338 | 8.8294e-06 | 0.19014 | supercritical | 1.0587 | 1.5057 | 0.67996
15.714 | 98.134 | 7.7687 | 0.12872 | 2579.2 | 3842.4 | 33.969 | 10.226 | 14.522 | 1380.3 | -0.033949 | 8.834e-06 | 0.19031 | supercritical | 1.0603 | 1.5082 | 0.67977
15.714 | 100.56 | 7.9495 | 0.12579 | 2578.6 | 3843.6 | 33.866 | 10.228 | 14.527 | 1382.4 | -0.034097 | 8.8387e-06 | 0.19048 | supercritical | 1.0618 | 1.5108 | 0.67959
15.714 | 102.99 | 8.1298 | 0.123 | 2578 | 3844.8 | 33.766 | 10.23 | 14.532 | 1384.6 | -0.034245 | 8.8434e-06 | 0.19064 | supercritical | 1.0633 | 1.5133 | 0.67941
15.714 | 105.42 | 8.3096 | 0.12034 | 2577.4 | 3846 | 33.668 | 10.232 | 14.537 | 1386.8 | -0.034392 | 8.8482e-06 | 0.19081 | supercritical | 1.0648 | 1.5159 | 0.67922
15.714 | 107.85 | 8.4888 | 0.1178 | 2576.7 | 3847.3 | 33.572 | 10.234 | 14.542 | 1389 | -0.034539 | 8.8531e-06 | 0.19097 | supercritical | 1.0664 | 1.5184 | 0.67904
15.714 | 110.28 | 8.6674 | 0.11537 | 2576.1 | 3848.5 | 33.478 | 10.237 | 14.547 | 1391.1 | -0.034684 | 8.858e-06 | 0.19114 | supercritical | 1.0679 | 1.521 | 0.67886
15.714 | 112.71 | 8.8456 | 0.11305 | 2575.5 | 3849.7 | 33.386 | 10.239 | 14.552 | 1393.3 | -0.034829 | 8.863e-06 | 0.1913 | supercritical | 1.0695 | 1.5235 | 0.67867
15.714 | 115.14 | 9.0232 | 0.11083 | 2574.9 | 3850.9 | 33.296 | 10.241 | 14.557 | 1395.5 | -0.034973 | 8.868e-06 | 0.19146 | supercritical | 1.071 | 1.5261 | 0.67849
15.714 | 117.57 | 9.2003 | 0.10869 | 2574.3 | 3852.2 | 33.208 | 10.243 | 14.562 | 1397.7 | -0.035117 | 8.8731e-06 | 0.19163 | supercritical | 1.0726 | 1.5287 | 0.6783
15.714 | 120 | 9.3769 | 0.10665 | 2573.7 | 3853.4 | 33.122 | 10.245 | 14.567 | 1399.8 | -0.035259 | 8.8783e-06 | 0.19179 | supercritical | 1.0741 | 1.5312 | 0.67812
16.122 | 0.95 | 0.079579 | 12.566 | 2611.1 | 3804.9 | 53.21 | 10.146 | 14.272 | 1296.3 | -0.028211 | 8.7161e-06 | 0.18149 | vapor | 1.0006 | 1.4075 | 0.68682
16.122 | 3.3796 | 0.28269 | 3.5374 | 2610.4 | 3805.9 | 47.973 | 10.148 | 14.279 | 1298.3 | -0.028329 | 8.7176e-06 | 0.18182 | vapor | 1.002 | 1.41 | 0.68665
16.122 | 5.8092 | 0.48521 | 2.0609 | 2609.6 | 3806.9 | 45.736 | 10.15 | 14.287 | 1300.4 | -0.028451 | 8.7192e-06 | 0.18214 | vapor | 1.0035 | 1.4125 | 0.68648
16.122 | 8.2388 | 0.68715 | 1.4553 | 2608.9 | 3807.9 | 44.293 | 10.152 | 14.294 | 1302.5 | -0.028576 | 8.7209e-06 | 0.18246 | vapor | 1.0049 | 1.4149 | 0.6863
16.122 | 10.668 | 0.8885 | 1.1255 | 2608.2 | 3808.9 | 43.224 | 10.154 | 14.301 | 1304.6 | -0.028703 | 8.7227e-06 | 0.18277 | vapor | 1.0064 | 1.4174 | 0.68613
16.122 | 13.098 | 1.0893 | 0.91805 | 2607.4 | 3809.9 | 42.375 | 10.156 | 14.308 | 1306.7 | -0.028832 | 8.7246e-06 | 0.18307 | vapor | 1.0078 | 1.4199 | 0.68596
16.122 | 13.098 | 1.0893 | 0.91805 | 2607.4 | 3809.9 | 42.375 | 10.156 | 14.308 | 1306.7 | -0.028832 | 8.7246e-06 | 0.18307 | supercritical | 1.0078 | 1.4199 | 0.68596
16.122 | 13.098 | 1.0893 | 0.91805 | 2607.4 | 3809.9 | 42.375 | 10.156 | 14.308 | 1306.7 | -0.028832 | 8.7246e-06 | 0.18307 | supercritical | 1.0078 | 1.4199 | 0.68596
16.122 | 15.528 | 1.2895 | 0.77552 | 2606.7 | 3810.9 | 41.671 | 10.158 | 14.315 | 1308.8 | -0.028964 | 8.7266e-06 | 0.18336 | supercritical | 1.0093 | 1.4224 | 0.68579
16.122 | 17.957 | 1.4891 | 0.67157 | 2605.9 | 3811.9 | 41.069 | 10.16 | 14.322 | 1310.8 | -0.029099 | 8.7287e-06 | 0.18364 | supercritical | 1.0107 | 1.4249 | 0.68562
16.122 | 20.387 | 1.6881 | 0.59239 | 2605.2 | 3812.9 | 40.543 | 10.162 | 14.329 | 1312.9 | -0.029235 | 8.7308e-06 | 0.18392 | supercritical | 1.0122 | 1.4274 | 0.68544
16.122 | 22.816 | 1.8865 | 0.53008 | 2604.5 | 3813.9 | 40.076 | 10.164 | 14.336 | 1315 | -0.029373 | 8.7331e-06 | 0.18419 | supercritical | 1.0137 | 1.4298 | 0.68527
16.122 | 25.246 | 2.0844 | 0.47976 | 2603.8 | 3814.9 | 39.656 | 10.166 | 14.343 | 1317.1 | -0.029513 | 8.7354e-06 | 0.18445 | supercritical | 1.0152 | 1.4323 | 0.6851
16.122 | 27.676 | 2.2817 | 0.43827 | 2603 | 3816 | 39.275 | 10.168 | 14.349 | 1319.2 | -0.029655 | 8.7378e-06 | 0.18471 | supercritical | 1.0166 | 1.4348 | 0.68492
16.122 | 30.105 | 2.4784 | 0.40349 | 2602.3 | 3817 | 38.925 | 10.17 | 14.356 | 1321.3 | -0.029798 | 8.7403e-06 | 0.18497 | supercritical | 1.0181 | 1.4373 | 0.68475
16.122 | 32.535 | 2.6745 | 0.3739 | 2601.6 | 3818.1 | 38.603 | 10.173 | 14.363 | 1323.4 | -0.029942 | 8.7429e-06 | 0.18521 | supercritical | 1.0196 | 1.4398 | 0.68457
16.122 | 34.964 | 2.8701 | 0.34842 | 2600.9 | 3819.1 | 38.303 | 10.175 | 14.369 | 1325.5 | -0.030087 | 8.7456e-06 | 0.18545 | supercritical | 1.0211 | 1.4423 | 0.6844
16.122 | 37.394 | 3.0651 | 0.32625 | 2600.2 | 3820.2 | 38.024 | 10.177 | 14.376 | 1327.6 | -0.030234 | 8.7484e-06 | 0.18569 | supercritical | 1.0225 | 1.4448 | 0.68422
16.122 | 39.823 | 3.2595 | 0.30679 | 2599.5 | 3821.2 | 37.762 | 10.179 | 14.382 | 1329.8 | -0.030382 | 8.7512e-06 | 0.18592 | supercritical | 1.024 | 1.4473 | 0.68405
16.122 | 42.253 | 3.4534 | 0.28957 | 2598.8 | 3822.3 | 37.515 | 10.181 | 14.389 | 1331.9 | -0.03053 | 8.7541e-06 | 0.18615 | supercritical | 1.0255 | 1.4498 | 0.68387
16.122 | 44.683 | 3.6467 | 0.27422 | 2598.1 | 3823.3 | 37.282 | 10.183 | 14.395 | 1334 | -0.03068 | 8.7571e-06 | 0.18637 | supercritical | 1.027 | 1.4523 | 0.6837
16.122 | 47.112 | 3.8394 | 0.26045 | 2597.4 | 3824.4 | 37.062 | 10.185 | 14.402 | 1336.1 | -0.03083 | 8.7602e-06 | 0.18659 | supercritical | 1.0285 | 1.4548 | 0.68352
16.122 | 49.542 | 4.0316 | 0.24804 | 2596.7 | 3825.5 | 36.852 | 10.187 | 14.408 | 1338.2 | -0.03098 | 8.7634e-06 | 0.1868 | supercritical | 1.03 | 1.4573 | 0.68335
16.122 | 51.971 | 4.2232 | 0.23679 | 2596 | 3826.6 | 36.652 | 10.189 | 14.414 | 1340.3 | -0.031131 | 8.7666e-06 | 0.18701 | supercritical | 1.0314 | 1.4599 | 0.68317
16.122 | 54.401 | 4.4142 | 0.22654 | 2595.3 | 3827.7 | 36.462 | 10.191 | 14.42 | 1342.5 | -0.031283 | 8.7699e-06 | 0.18722 | supercritical | 1.033 | 1.4624 | 0.68299
16.122 | 56.831 | 4.6047 | 0.21717 | 2594.6 | 3828.8 | 36.279 | 10.193 | 14.427 | 1344.6 | -0.031435 | 8.7733e-06 | 0.18742 | supercritical | 1.0344 | 1.4649 | 0.68282
16.122 | 59.26 | 4.7946 | 0.20857 | 2593.9 | 3829.9 | 36.104 | 10.195 | 14.433 | 1346.7 | -0.031587 | 8.7768e-06 | 0.18762 | supercritical | 1.0359 | 1.4674 | 0.68264
16.122 | 61.69 | 4.984 | 0.20064 | 2593.2 | 3831 | 35.936 | 10.197 | 14.439 | 1348.9 | -0.031739 | 8.7803e-06 | 0.18782 | supercritical | 1.0374 | 1.4699 | 0.68246
16.122 | 64.119 | 5.1728 | 0.19332 | 2592.6 | 3832.1 | 35.775 | 10.199 | 14.445 | 1351 | -0.031892 | 8.784e-06 | 0.18801 | supercritical | 1.0389 | 1.4725 | 0.68228
16.122 | 66.549 | 5.361 | 0.18653 | 2591.9 | 3833.2 | 35.619 | 10.201 | 14.451 | 1353.1 | -0.032045 | 8.7876e-06 | 0.18821 | supercritical | 1.0404 | 1.475 | 0.6821
16.122 | 68.979 | 5.5487 | 0.18022 | 2591.2 | 3834.4 | 35.469 | 10.203 | 14.456 | 1355.3 | -0.032197 | 8.7914e-06 | 0.18839 | supercritical | 1.042 | 1.4775 | 0.68192
16.122 | 71.408 | 5.7359 | 0.17434 | 2590.6 | 3835.5 | 35.324 | 10.205 | 14.462 | 1357.4 | -0.03235 | 8.7953e-06 | 0.18858 | supercritical | 1.0434 | 1.48 | 0.68175
16.122 | 73.838 | 5.9224 | 0.16885 | 2589.9 | 3836.6 | 35.184 | 10.207 | 14.468 | 1359.6 | -0.032502 | 8.7992e-06 | 0.18876 | supercritical | 1.045 | 1.4826 | 0.68157
16.122 | 76.267 | 6.1085 | 0.16371 | 2589.2 | 3837.8 | 35.048 | 10.21 | 14.474 | 1361.7 | -0.032654 | 8.8032e-06 | 0.18895 | supercritical | 1.0465 | 1.4851 | 0.68139
16.122 | 78.697 | 6.294 | 0.15888 | 2588.6 | 3838.9 | 34.917 | 10.212 | 14.479 | 1363.9 | -0.032806 | 8.8072e-06 | 0.18913 | supercritical | 1.048 | 1.4877 | 0.68121
16.122 | 81.127 | 6.4789 | 0.15435 | 2587.9 | 3840.1 | 34.789 | 10.214 | 14.485 | 1366 | -0.032958 | 8.8113e-06 | 0.1893 | supercritical | 1.0495 | 1.4902 | 0.68103
16.122 | 83.556 | 6.6633 | 0.15008 | 2587.3 | 3841.3 | 34.665 | 10.216 | 14.491 | 1368.2 | -0.033109 | 8.8155e-06 | 0.18948 | supercritical | 1.051 | 1.4927 | 0.68085
16.122 | 85.986 | 6.8471 | 0.14605 | 2586.6 | 3842.4 | 34.545 | 10.218 | 14.496 | 1370.3 | -0.03326 | 8.8198e-06 | 0.18965 | supercritical | 1.0526 | 1.4953 | 0.68066
16.122 | 88.415 | 7.0304 | 0.14224 | 2586 | 3843.6 | 34.428 | 10.22 | 14.502 | 1372.5 | -0.03341 | 8.8241e-06 | 0.18983 | supercritical | 1.0541 | 1.4978 | 0.68048
16.122 | 90.845 | 7.2132 | 0.13864 | 2585.3 | 3844.8 | 34.314 | 10.222 | 14.507 | 1374.6 | -0.03356 | 8.8285e-06 | 0.19 | supercritical | 1.0556 | 1.5004 | 0.6803
16.122 | 93.274 | 7.3954 | 0.13522 | 2584.7 | 3846 | 34.203 | 10.224 | 14.512 | 1376.8 | -0.03371 | 8.833e-06 | 0.19017 | supercritical | 1.0571 | 1.5029 | 0.68012
16.122 | 95.704 | 7.577 | 0.13198 | 2584.1 | 3847.2 | 34.095 | 10.226 | 14.518 | 1378.9 | -0.033859 | 8.8375e-06 | 0.19034 | supercritical | 1.0587 | 1.5054 | 0.67994
16.122 | 98.134 | 7.7582 | 0.1289 | 2583.4 | 3848.4 | 33.99 | 10.228 | 14.523 | 1381.1 | -0.034007 | 8.8421e-06 | 0.1905 | supercritical | 1.0602 | 1.508 | 0.67976
16.122 | 100.56 | 7.9387 | 0.12596 | 2582.8 | 3849.6 | 33.887 | 10.23 | 14.528 | 1383.3 | -0.034155 | 8.8468e-06 | 0.19067 | supercritical | 1.0617 | 1.5105 | 0.67957
16.122 | 102.99 | 8.1188 | 0.12317 | 2582.2 | 3850.8 | 33.787 | 10.232 | 14.533 | 1385.4 | -0.034302 | 8.8515e-06 | 0.19084 | supercritical | 1.0632 | 1.5131 | 0.67939
16.122 | 105.42 | 8.2983 | 0.12051 | 2581.6 | 3852 | 33.688 | 10.234 | 14.538 | 1387.6 | -0.034449 | 8.8563e-06 | 0.191 | supercritical | 1.0648 | 1.5156 | 0.67921
16.122 | 107.85 | 8.4773 | 0.11796 | 2581 | 3853.2 | 33.592 | 10.236 | 14.543 | 1389.8 | -0.034595 | 8.8611e-06 | 0.19116 | supercritical | 1.0663 | 1.5182 | 0.67902
16.122 | 110.28 | 8.6558 | 0.11553 | 2580.3 | 3854.4 | 33.499 | 10.238 | 14.548 | 1392 | -0.03474 | 8.866e-06 | 0.19133 | supercritical | 1.0679 | 1.5207 | 0.67884
16.122 | 112.71 | 8.8337 | 0.1132 | 2579.7 | 3855.7 | 33.407 | 10.24 | 14.553 | 1394.1 | -0.034884 | 8.871e-06 | 0.19149 | supercritical | 1.0694 | 1.5233 | 0.67865
16.122 | 115.14 | 9.0111 | 0.11097 | 2579.1 | 3856.9 | 33.317 | 10.242 | 14.558 | 1396.3 | -0.035028 | 8.876e-06 | 0.19165 | supercritical | 1.071 | 1.5258 | 0.67847
16.122 | 117.57 | 9.1879 | 0.10884 | 2578.5 | 3858.1 | 33.229 | 10.244 | 14.563 | 1398.5 | -0.035171 | 8.8811e-06 | 0.19182 | supercritical | 1.0725 | 1.5284 | 0.67829
16.122 | 120 | 9.3643 | 0.10679 | 2577.9 | 3859.4 | 33.143 | 10.246 | 14.568 | 1400.7 | -0.035313 | 8.8863e-06 | 0.19198 | supercritical | 1.0741 | 1.5309 | 0.6781
16.531 | 0.95 | 0.079467 | 12.584 | 2615.3 | 3810.7 | 53.23 | 10.147 | 14.274 | 1297.1 | -0.028293 | 8.7246e-06 | 0.18169 | vapor | 1.0006 | 1.4075 | 0.6868
16.531 | 3.3796 | 0.28229 | 3.5424 | 2614.5 | 3811.7 | 47.993 | 10.149 | 14.281 | 1299.2 | -0.028411 | 8.7261e-06 | 0.18202 | vapor | 1.002 | 1.4099 | 0.68663
16.531 | 5.8092 | 0.48453 | 2.0638 | 2613.8 | 3812.7 | 45.757 | 10.151 | 14.288 | 1301.3 | -0.028532 | 8.7277e-06 | 0.18234 | vapor | 1.0035 | 1.4124 | 0.68646
16.531 | 8.2388 | 0.68618 | 1.4573 | 2613 | 3813.7 | 44.313 | 10.154 | 14.295 | 1303.4 | -0.028656 | 8.7294e-06 | 0.18266 | vapor | 1.0049 | 1.4149 | 0.68629
16.531 | 10.668 | 0.88725 | 1.1271 | 2612.3 | 3814.7 | 43.244 | 10.156 | 14.302 | 1305.5 | -0.028783 | 8.7312e-06 | 0.18297 | vapor | 1.0063 | 1.4173 | 0.68612
16.531 | 13.098 | 1.0877 | 0.91934 | 2611.6 | 3815.7 | 42.396 | 10.158 | 14.31 | 1307.5 | -0.028912 | 8.7331e-06 | 0.18326 | vapor | 1.0079 | 1.4198 | 0.68594
16.531 | 13.098 | 1.0877 | 0.91934 | 2611.6 | 3815.7 | 42.396 | 10.158 | 14.31 | 1307.5 | -0.028912 | 8.7331e-06 | 0.18326 | supercritical | 1.0079 | 1.4198 | 0.68594
16.531 | 13.098 | 1.0877 | 0.91934 | 2611.6 | 3815.7 | 42.396 | 10.158 | 14.31 | 1307.5 | -0.028912 | 8.7331e-06 | 0.18326 | supercritical | 1.0079 | 1.4198 | 0.68594
16.531 | 15.528 | 1.2876 | 0.77661 | 2610.8 | 3816.7 | 41.691 | 10.16 | 14.317 | 1309.6 | -0.029043 | 8.7351e-06 | 0.18356 | supercritical | 1.0094 | 1.4223 | 0.68577
16.531 | 17.957 | 1.487 | 0.67251 | 2610.1 | 3817.7 | 41.089 | 10.162 | 14.323 | 1311.7 | -0.029177 | 8.7371e-06 | 0.18384 | supercritical | 1.0107 | 1.4248 | 0.6856
16.531 | 20.387 | 1.6857 | 0.59322 | 2609.4 | 3818.7 | 40.563 | 10.164 | 14.33 | 1313.8 | -0.029313 | 8.7393e-06 | 0.18412 | supercritical | 1.0122 | 1.4273 | 0.68543
16.531 | 22.816 | 1.8839 | 0.53082 | 2608.6 | 3819.8 | 40.096 | 10.166 | 14.337 | 1315.9 | -0.02945 | 8.7415e-06 | 0.18439 | supercritical | 1.0137 | 1.4297 | 0.68525
16.531 | 25.246 | 2.0815 | 0.48043 | 2607.9 | 3820.8 | 39.677 | 10.168 | 14.344 | 1318 | -0.02959 | 8.7438e-06 | 0.18465 | supercritical | 1.0151 | 1.4322 | 0.68508
16.531 | 27.676 | 2.2785 | 0.43889 | 2607.2 | 3821.8 | 39.295 | 10.17 | 14.351 | 1320.1 | -0.02973 | 8.7463e-06 | 0.18491 | supercritical | 1.0166 | 1.4347 | 0.68491
16.531 | 30.105 | 2.4749 | 0.40405 | 2606.5 | 3822.9 | 38.946 | 10.172 | 14.357 | 1322.2 | -0.029873 | 8.7487e-06 | 0.18516 | supercritical | 1.0181 | 1.4372 | 0.68473
16.531 | 32.535 | 2.6708 | 0.37442 | 2605.8 | 3823.9 | 38.623 | 10.174 | 14.364 | 1324.3 | -0.030017 | 8.7513e-06 | 0.18541 | supercritical | 1.0196 | 1.4397 | 0.68456
16.531 | 34.964 | 2.8661 | 0.3489 | 2605.1 | 3825 | 38.324 | 10.176 | 14.371 | 1326.4 | -0.030162 | 8.754e-06 | 0.18565 | supercritical | 1.021 | 1.4422 | 0.68438
16.531 | 37.394 | 3.0609 | 0.32671 | 2604.3 | 3826 | 38.044 | 10.178 | 14.377 | 1328.5 | -0.030308 | 8.7567e-06 | 0.18589 | supercritical | 1.0225 | 1.4447 | 0.68421
16.531 | 39.823 | 3.255 | 0.30722 | 2603.6 | 3827.1 | 37.782 | 10.18 | 14.384 | 1330.6 | -0.030455 | 8.7596e-06 | 0.18612 | supercritical | 1.024 | 1.4472 | 0.68403
16.531 | 42.253 | 3.4486 | 0.28997 | 2602.9 | 3828.2 | 37.536 | 10.182 | 14.39 | 1332.7 | -0.030603 | 8.7625e-06 | 0.18635 | supercritical | 1.0255 | 1.4497 | 0.68386
16.531 | 44.683 | 3.6417 | 0.2746 | 2602.2 | 3829.2 | 37.303 | 10.184 | 14.397 | 1334.8 | -0.030751 | 8.7655e-06 | 0.18657 | supercritical | 1.0269 | 1.4522 | 0.68368
16.531 | 47.112 | 3.8341 | 0.26082 | 2601.5 | 3830.3 | 37.082 | 10.187 | 14.403 | 1337 | -0.030901 | 8.7686e-06 | 0.18679 | supercritical | 1.0284 | 1.4547 | 0.68351
16.531 | 49.542 | 4.026 | 0.24838 | 2600.8 | 3831.4 | 36.872 | 10.189 | 14.409 | 1339.1 | -0.031051 | 8.7717e-06 | 0.187 | supercritical | 1.0299 | 1.4572 | 0.68333
16.531 | 51.971 | 4.2174 | 0.23712 | 2600.2 | 3832.5 | 36.673 | 10.191 | 14.415 | 1341.2 | -0.031201 | 8.7749e-06 | 0.18721 | supercritical | 1.0314 | 1.4597 | 0.68315
16.531 | 54.401 | 4.4081 | 0.22685 | 2599.5 | 3833.6 | 36.482 | 10.193 | 14.422 | 1343.3 | -0.031352 | 8.7782e-06 | 0.18742 | supercritical | 1.0329 | 1.4622 | 0.68298
16.531 | 56.831 | 4.5984 | 0.21747 | 2598.8 | 3834.7 | 36.299 | 10.195 | 14.428 | 1345.5 | -0.031503 | 8.7816e-06 | 0.18762 | supercritical | 1.0344 | 1.4647 | 0.6828
16.531 | 59.26 | 4.788 | 0.20885 | 2598.1 | 3835.8 | 36.124 | 10.197 | 14.434 | 1347.6 | -0.031655 | 8.7851e-06 | 0.18782 | supercritical | 1.0359 | 1.4673 | 0.68262
16.531 | 61.69 | 4.9771 | 0.20092 | 2597.4 | 3836.9 | 35.957 | 10.199 | 14.44 | 1349.7 | -0.031807 | 8.7886e-06 | 0.18802 | supercritical | 1.0374 | 1.4698 | 0.68244
16.531 | 64.119 | 5.1657 | 0.19359 | 2596.8 | 3838 | 35.795 | 10.201 | 14.446 | 1351.8 | -0.031959 | 8.7922e-06 | 0.18821 | supercritical | 1.0389 | 1.4723 | 0.68227
16.531 | 66.549 | 5.3537 | 0.18679 | 2596.1 | 3839.1 | 35.639 | 10.203 | 14.452 | 1354 | -0.032111 | 8.7959e-06 | 0.1884 | supercritical | 1.0404 | 1.4748 | 0.68209
16.531 | 68.979 | 5.5411 | 0.18047 | 2595.4 | 3840.3 | 35.489 | 10.205 | 14.458 | 1356.1 | -0.032262 | 8.7997e-06 | 0.18859 | supercritical | 1.0419 | 1.4773 | 0.68191
16.531 | 71.408 | 5.728 | 0.17458 | 2594.8 | 3841.4 | 35.344 | 10.207 | 14.463 | 1358.3 | -0.032414 | 8.8035e-06 | 0.18877 | supercritical | 1.0434 | 1.4799 | 0.68173
16.531 | 73.838 | 5.9143 | 0.16908 | 2594.1 | 3842.5 | 35.204 | 10.209 | 14.469 | 1360.4 | -0.032566 | 8.8074e-06 | 0.18896 | supercritical | 1.0449 | 1.4824 | 0.68155
16.531 | 76.267 | 6.1001 | 0.16393 | 2593.4 | 3843.7 | 35.069 | 10.211 | 14.475 | 1362.5 | -0.032718 | 8.8114e-06 | 0.18914 | supercritical | 1.0464 | 1.4849 | 0.68137
16.531 | 78.697 | 6.2853 | 0.1591 | 2592.8 | 3844.8 | 34.937 | 10.213 | 14.48 | 1364.7 | -0.032869 | 8.8154e-06 | 0.18932 | supercritical | 1.048 | 1.4875 | 0.68119
16.531 | 81.127 | 6.47 | 0.15456 | 2592.1 | 3846 | 34.81 | 10.215 | 14.486 | 1366.8 | -0.03302 | 8.8195e-06 | 0.1895 | supercritical | 1.0495 | 1.49 | 0.68101
16.531 | 83.556 | 6.6542 | 0.15028 | 2591.5 | 3847.2 | 34.686 | 10.217 | 14.492 | 1369 | -0.033171 | 8.8237e-06 | 0.18967 | supercritical | 1.051 | 1.4925 | 0.68083
16.531 | 85.986 | 6.8378 | 0.14625 | 2590.8 | 3848.3 | 34.565 | 10.219 | 14.497 | 1371.1 | -0.033321 | 8.8279e-06 | 0.18985 | supercritical | 1.0525 | 1.4951 | 0.68065
16.531 | 88.415 | 7.0208 | 0.14243 | 2590.2 | 3849.5 | 34.448 | 10.221 | 14.502 | 1373.3 | -0.033471 | 8.8323e-06 | 0.19002 | supercritical | 1.054 | 1.4976 | 0.68047
16.531 | 90.845 | 7.2033 | 0.13882 | 2589.6 | 3850.7 | 34.335 | 10.223 | 14.508 | 1375.5 | -0.03362 | 8.8366e-06 | 0.19019 | supercritical | 1.0556 | 1.5001 | 0.68029
16.531 | 93.274 | 7.3853 | 0.1354 | 2588.9 | 3851.9 | 34.224 | 10.225 | 14.513 | 1377.6 | -0.033769 | 8.8411e-06 | 0.19036 | supercritical | 1.0571 | 1.5027 | 0.6801
16.531 | 95.704 | 7.5667 | 0.13216 | 2588.3 | 3853.1 | 34.116 | 10.227 | 14.518 | 1379.8 | -0.033918 | 8.8456e-06 | 0.19053 | supercritical | 1.0586 | 1.5052 | 0.67992
16.531 | 98.134 | 7.7476 | 0.12907 | 2587.7 | 3854.3 | 34.01 | 10.229 | 14.524 | 1381.9 | -0.034065 | 8.8502e-06 | 0.19069 | supercritical | 1.0601 | 1.5078 | 0.67974
16.531 | 100.56 | 7.928 | 0.12614 | 2587 | 3855.5 | 33.907 | 10.231 | 14.529 | 1384.1 | -0.034213 | 8.8548e-06 | 0.19086 | supercritical | 1.0616 | 1.5103 | 0.67956
16.531 | 102.99 | 8.1078 | 0.12334 | 2586.4 | 3856.7 | 33.807 | 10.234 | 14.534 | 1386.3 | -0.034359 | 8.8595e-06 | 0.19103 | supercritical | 1.0632 | 1.5128 | 0.67937
16.531 | 105.42 | 8.2871 | 0.12067 | 2585.8 | 3857.9 | 33.709 | 10.236 | 14.539 | 1388.4 | -0.034505 | 8.8643e-06 | 0.19119 | supercritical | 1.0647 | 1.5154 | 0.67919
16.531 | 107.85 | 8.4659 | 0.11812 | 2585.2 | 3859.1 | 33.613 | 10.238 | 14.544 | 1390.6 | -0.034651 | 8.8692e-06 | 0.19136 | supercritical | 1.0662 | 1.5179 | 0.67901
16.531 | 110.28 | 8.6441 | 0.11569 | 2584.6 | 3860.4 | 33.519 | 10.24 | 14.549 | 1392.8 | -0.034795 | 8.8741e-06 | 0.19152 | supercritical | 1.0678 | 1.5205 | 0.67882
16.531 | 112.71 | 8.8218 | 0.11336 | 2583.9 | 3861.6 | 33.427 | 10.242 | 14.554 | 1395 | -0.034939 | 8.879e-06 | 0.19168 | supercritical | 1.0693 | 1.523 | 0.67864
16.531 | 115.14 | 8.999 | 0.11112 | 2583.3 | 3862.8 | 33.338 | 10.244 | 14.559 | 1397.1 | -0.035082 | 8.884e-06 | 0.19184 | supercritical | 1.0709 | 1.5256 | 0.67845
16.531 | 117.57 | 9.1756 | 0.10898 | 2582.7 | 3864.1 | 33.25 | 10.246 | 14.564 | 1399.3 | -0.035224 | 8.8891e-06 | 0.19201 | supercritical | 1.0724 | 1.5281 | 0.67827
16.531 | 120 | 9.3517 | 0.10693 | 2582.1 | 3865.3 | 33.163 | 10.248 | 14.569 | 1401.5 | -0.035366 | 8.8942e-06 | 0.19217 | supercritical | 1.074 | 1.5307 | 0.67808
16.939 | 0.95 | 0.079356 | 12.602 | 2619.4 | 3816.6 | 53.25 | 10.149 | 14.275 | 1298 | -0.028375 | 8.7331e-06 | 0.18189 | vapor | 1.0006 | 1.4074 | 0.68679
16.939 | 3.3796 | 0.2819 | 3.5474 | 2618.7 | 3817.6 | 48.013 | 10.151 | 14.283 | 1300.1 | -0.028492 | 8.7346e-06 | 0.18222 | vapor | 1.002 | 1.4099 | 0.68661
16.939 | 5.8092 | 0.48385 | 2.0668 | 2617.9 | 3818.5 | 45.777 | 10.153 | 14.29 | 1302.2 | -0.028613 | 8.7362e-06 | 0.18254 | vapor | 1.0035 | 1.4123 | 0.68644
16.939 | 8.2388 | 0.68522 | 1.4594 | 2617.2 | 3819.5 | 44.333 | 10.155 | 14.297 | 1304.3 | -0.028736 | 8.7379e-06 | 0.18286 | vapor | 1.0049 | 1.4148 | 0.68627
16.939 | 10.668 | 0.88601 | 1.1287 | 2616.5 | 3820.5 | 43.265 | 10.157 | 14.304 | 1306.3 | -0.028862 | 8.7397e-06 | 0.18316 | vapor | 1.0063 | 1.4173 | 0.6861
16.939 | 13.098 | 1.0862 | 0.92063 | 2615.7 | 3821.6 | 42.416 | 10.159 | 14.311 | 1308.4 | -0.028991 | 8.7415e-06 | 0.18346 | vapor | 1.0078 | 1.4197 | 0.68593
16.939 | 13.098 | 1.0862 | 0.92063 | 2615.7 | 3821.6 | 42.416 | 10.159 | 14.311 | 1308.4 | -0.028991 | 8.7415e-06 | 0.18346 | supercritical | 1.0078 | 1.4197 | 0.68593
16.939 | 13.098 | 1.0862 | 0.92063 | 2615.7 | 3821.6 | 42.416 | 10.159 | 14.311 | 1308.4 | -0.028991 | 8.7415e-06 | 0.18346 | supercritical | 1.0078 | 1.4197 | 0.68593
16.939 | 15.528 | 1.2858 | 0.7777 | 2615 | 3822.6 | 41.711 | 10.161 | 14.318 | 1310.5 | -0.029122 | 8.7435e-06 | 0.18375 | supercritical | 1.0093 | 1.4222 | 0.68575
16.939 | 17.957 | 1.4849 | 0.67345 | 2614.3 | 3823.6 | 41.109 | 10.163 | 14.325 | 1312.6 | -0.029255 | 8.7456e-06 | 0.18404 | supercritical | 1.0107 | 1.4247 | 0.68558
16.939 | 20.387 | 1.6834 | 0.59405 | 2613.5 | 3824.6 | 40.583 | 10.166 | 14.332 | 1314.7 | -0.02939 | 8.7477e-06 | 0.18431 | supercritical | 1.0122 | 1.4272 | 0.68541
16.939 | 22.816 | 1.8813 | 0.53156 | 2612.8 | 3825.6 | 40.117 | 10.168 | 14.339 | 1316.8 | -0.029527 | 8.7499e-06 | 0.18459 | supercritical | 1.0136 | 1.4296 | 0.68524
16.939 | 25.246 | 2.0786 | 0.4811 | 2612.1 | 3826.7 | 39.697 | 10.17 | 14.345 | 1318.9 | -0.029666 | 8.7523e-06 | 0.18485 | supercritical | 1.0151 | 1.4321 | 0.68506
16.939 | 27.676 | 2.2753 | 0.4395 | 2611.4 | 3827.7 | 39.315 | 10.172 | 14.352 | 1321 | -0.029806 | 8.7547e-06 | 0.18511 | supercritical | 1.0166 | 1.4346 | 0.68489
16.939 | 30.105 | 2.4715 | 0.40461 | 2610.6 | 3828.7 | 38.966 | 10.174 | 14.359 | 1323.1 | -0.029948 | 8.7572e-06 | 0.18536 | supercritical | 1.0181 | 1.4371 | 0.68471
16.939 | 32.535 | 2.6671 | 0.37494 | 2609.9 | 3829.8 | 38.643 | 10.176 | 14.366 | 1325.2 | -0.030091 | 8.7597e-06 | 0.18561 | supercritical | 1.0196 | 1.4396 | 0.68454
16.939 | 34.964 | 2.8621 | 0.34939 | 2609.2 | 3830.8 | 38.344 | 10.178 | 14.372 | 1327.3 | -0.030235 | 8.7624e-06 | 0.18585 | supercritical | 1.021 | 1.4421 | 0.68437
16.939 | 37.394 | 3.0566 | 0.32716 | 2608.5 | 3831.9 | 38.065 | 10.18 | 14.379 | 1329.4 | -0.030381 | 8.7651e-06 | 0.18608 | supercritical | 1.0225 | 1.4446 | 0.68419
16.939 | 39.823 | 3.2505 | 0.30764 | 2607.8 | 3833 | 37.803 | 10.182 | 14.385 | 1331.5 | -0.030527 | 8.7679e-06 | 0.18631 | supercritical | 1.024 | 1.447 | 0.68402
16.939 | 42.253 | 3.4438 | 0.29037 | 2607.1 | 3834 | 37.556 | 10.184 | 14.392 | 1333.6 | -0.030675 | 8.7708e-06 | 0.18654 | supercritical | 1.0255 | 1.4495 | 0.68384
16.939 | 44.683 | 3.6366 | 0.27498 | 2606.4 | 3835.1 | 37.323 | 10.186 | 14.398 | 1335.7 | -0.030823 | 8.7738e-06 | 0.18676 | supercritical | 1.0269 | 1.452 | 0.68366
16.939 | 47.112 | 3.8288 | 0.26118 | 2605.7 | 3836.2 | 37.102 | 10.188 | 14.404 | 1337.8 | -0.030971 | 8.7769e-06 | 0.18698 | supercritical | 1.0284 | 1.4545 | 0.68349
16.939 | 49.542 | 4.0205 | 0.24873 | 2605 | 3837.3 | 36.893 | 10.19 | 14.41 | 1339.9 | -0.031121 | 8.78e-06 | 0.18719 | supercritical | 1.0299 | 1.4571 | 0.68331
16.939 | 51.971 | 4.2115 | 0.23744 | 2604.3 | 3838.4 | 36.693 | 10.192 | 14.417 | 1342.1 | -0.031271 | 8.7833e-06 | 0.1874 | supercritical | 1.0314 | 1.4596 | 0.68314
16.939 | 54.401 | 4.4021 | 0.22717 | 2603.7 | 3839.5 | 36.502 | 10.194 | 14.423 | 1344.2 | -0.031421 | 8.7865e-06 | 0.18761 | supercritical | 1.0329 | 1.4621 | 0.68296
16.939 | 56.831 | 4.592 | 0.21777 | 2603 | 3840.6 | 36.32 | 10.196 | 14.429 | 1346.3 | -0.031572 | 8.7899e-06 | 0.18781 | supercritical | 1.0344 | 1.4646 | 0.68278
16.939 | 59.26 | 4.7814 | 0.20914 | 2602.3 | 3841.7 | 36.145 | 10.198 | 14.435 | 1348.4 | -0.031723 | 8.7934e-06 | 0.18801 | supercritical | 1.0359 | 1.4671 | 0.6826
16.939 | 61.69 | 4.9703 | 0.2012 | 2601.6 | 3842.8 | 35.977 | 10.2 | 14.441 | 1350.6 | -0.031874 | 8.7969e-06 | 0.18821 | supercritical | 1.0374 | 1.4696 | 0.68243
16.939 | 64.119 | 5.1586 | 0.19385 | 2600.9 | 3843.9 | 35.815 | 10.202 | 14.447 | 1352.7 | -0.032025 | 8.8005e-06 | 0.1884 | supercritical | 1.0389 | 1.4721 | 0.68225
16.939 | 66.549 | 5.3463 | 0.18704 | 2600.3 | 3845 | 35.66 | 10.205 | 14.453 | 1354.8 | -0.032176 | 8.8042e-06 | 0.18859 | supercritical | 1.0404 | 1.4746 | 0.68207
16.939 | 68.979 | 5.5335 | 0.18072 | 2599.6 | 3846.2 | 35.51 | 10.207 | 14.459 | 1357 | -0.032328 | 8.8079e-06 | 0.18878 | supercritical | 1.0419 | 1.4772 | 0.68189
16.939 | 71.408 | 5.7201 | 0.17482 | 2598.9 | 3847.3 | 35.365 | 10.209 | 14.464 | 1359.1 | -0.032479 | 8.8117e-06 | 0.18897 | supercritical | 1.0434 | 1.4797 | 0.68171
16.939 | 73.838 | 5.9062 | 0.16931 | 2598.3 | 3848.5 | 35.225 | 10.211 | 14.47 | 1361.2 | -0.03263 | 8.8156e-06 | 0.18915 | supercritical | 1.0449 | 1.4822 | 0.68153
16.939 | 76.267 | 6.0918 | 0.16416 | 2597.6 | 3849.6 | 35.089 | 10.213 | 14.476 | 1363.4 | -0.032781 | 8.8196e-06 | 0.18933 | supercritical | 1.0464 | 1.4847 | 0.68135
16.939 | 78.697 | 6.2768 | 0.15932 | 2597 | 3850.8 | 34.957 | 10.215 | 14.481 | 1365.5 | -0.032932 | 8.8236e-06 | 0.18951 | supercritical | 1.0479 | 1.4873 | 0.68117
16.939 | 81.127 | 6.4612 | 0.15477 | 2596.3 | 3851.9 | 34.83 | 10.217 | 14.487 | 1367.7 | -0.033082 | 8.8277e-06 | 0.18969 | supercritical | 1.0494 | 1.4898 | 0.68099
16.939 | 83.556 | 6.6451 | 0.15049 | 2595.7 | 3853.1 | 34.706 | 10.219 | 14.493 | 1369.8 | -0.033232 | 8.8319e-06 | 0.18986 | supercritical | 1.0509 | 1.4923 | 0.68081
16.939 | 85.986 | 6.8285 | 0.14645 | 2595 | 3854.3 | 34.586 | 10.221 | 14.498 | 1372 | -0.033382 | 8.8361e-06 | 0.19004 | supercritical | 1.0525 | 1.4948 | 0.68063
16.939 | 88.415 | 7.0113 | 0.14263 | 2594.4 | 3855.4 | 34.469 | 10.223 | 14.503 | 1374.1 | -0.033531 | 8.8404e-06 | 0.19021 | supercritical | 1.054 | 1.4974 | 0.68045
16.939 | 90.845 | 7.1936 | 0.13901 | 2593.8 | 3856.6 | 34.355 | 10.225 | 14.509 | 1376.3 | -0.03368 | 8.8448e-06 | 0.19038 | supercritical | 1.0555 | 1.4999 | 0.68027
16.939 | 93.274 | 7.3753 | 0.13559 | 2593.1 | 3857.8 | 34.244 | 10.227 | 14.514 | 1378.5 | -0.033828 | 8.8492e-06 | 0.19055 | supercritical | 1.057 | 1.5024 | 0.68009
16.939 | 95.704 | 7.5565 | 0.13234 | 2592.5 | 3859 | 34.136 | 10.229 | 14.519 | 1380.6 | -0.033976 | 8.8537e-06 | 0.19072 | supercritical | 1.0585 | 1.505 | 0.6799
16.939 | 98.134 | 7.7372 | 0.12925 | 2591.9 | 3860.2 | 34.031 | 10.231 | 14.525 | 1382.8 | -0.034123 | 8.8583e-06 | 0.19089 | supercritical | 1.0601 | 1.5075 | 0.67972
16.939 | 100.56 | 7.9173 | 0.12631 | 2591.2 | 3861.4 | 33.928 | 10.233 | 14.53 | 1384.9 | -0.03427 | 8.8629e-06 | 0.19105 | supercritical | 1.0616 | 1.5101 | 0.67954
16.939 | 102.99 | 8.0969 | 0.1235 | 2590.6 | 3862.6 | 33.827 | 10.235 | 14.535 | 1387.1 | -0.034416 | 8.8676e-06 | 0.19122 | supercritical | 1.0631 | 1.5126 | 0.67936
16.939 | 105.42 | 8.2759 | 0.12083 | 2590 | 3863.8 | 33.729 | 10.237 | 14.54 | 1389.3 | -0.034562 | 8.8724e-06 | 0.19138 | supercritical | 1.0647 | 1.5151 | 0.67917
16.939 | 107.85 | 8.4545 | 0.11828 | 2589.4 | 3865.1 | 33.633 | 10.239 | 14.545 | 1391.4 | -0.034706 | 8.8772e-06 | 0.19155 | supercritical | 1.0662 | 1.5177 | 0.67899
16.939 | 110.28 | 8.6325 | 0.11584 | 2588.8 | 3866.3 | 33.54 | 10.241 | 14.55 | 1393.6 | -0.03485 | 8.8821e-06 | 0.19171 | supercritical | 1.0677 | 1.5202 | 0.67881
16.939 | 112.71 | 8.8099 | 0.11351 | 2588.2 | 3867.5 | 33.448 | 10.243 | 14.555 | 1395.8 | -0.034994 | 8.887e-06 | 0.19187 | supercritical | 1.0693 | 1.5228 | 0.67862
16.939 | 115.14 | 8.9869 | 0.11127 | 2587.6 | 3868.8 | 33.358 | 10.245 | 14.56 | 1397.9 | -0.035136 | 8.892e-06 | 0.19203 | supercritical | 1.0708 | 1.5253 | 0.67844
16.939 | 117.57 | 9.1633 | 0.10913 | 2587 | 3870 | 33.27 | 10.247 | 14.565 | 1400.1 | -0.035278 | 8.8971e-06 | 0.1922 | supercritical | 1.0724 | 1.5279 | 0.67825
16.939 | 120 | 9.3392 | 0.10708 | 2586.4 | 3871.3 | 33.184 | 10.249 | 14.569 | 1402.3 | -0.035419 | 8.9022e-06 | 0.19236 | supercritical | 1.0739 | 1.5304 | 0.67807
17.347 | 0.95 | 0.079244 | 12.619 | 2623.6 | 3822.4 | 53.27 | 10.151 | 14.277 | 1298.9 | -0.028456 | 8.7416e-06 | 0.18209 | vapor | 1.0006 | 1.4073 | 0.68677
17.347 | 3.3796 | 0.2815 | 3.5524 | 2622.8 | 3823.4 | 48.033 | 10.153 | 14.284 | 1301 | -0.028573 | 8.7431e-06 | 0.18242 | vapor | 1.002 | 1.4098 | 0.6866
17.347 | 5.8092 | 0.48317 | 2.0697 | 2622.1 | 3824.4 | 45.797 | 10.155 | 14.291 | 1303.1 | -0.028694 | 8.7447e-06 | 0.18274 | vapor | 1.0035 | 1.4122 | 0.68643
17.347 | 8.2388 | 0.68426 | 1.4614 | 2621.3 | 3825.4 | 44.353 | 10.157 | 14.299 | 1305.1 | -0.028816 | 8.7464e-06 | 0.18306 | vapor | 1.0049 | 1.4147 | 0.68625
17.347 | 10.668 | 0.88477 | 1.1302 | 2620.6 | 3826.4 | 43.285 | 10.159 | 14.306 | 1307.2 | -0.028942 | 8.7481e-06 | 0.18336 | vapor | 1.0063 | 1.4172 | 0.68608
17.347 | 13.098 | 1.0847 | 0.92192 | 2619.9 | 3827.4 | 42.436 | 10.161 | 14.313 | 1309.3 | -0.02907 | 8.75e-06 | 0.18366 | vapor | 1.0078 | 1.4196 | 0.68591
17.347 | 13.098 | 1.0847 | 0.92192 | 2619.9 | 3827.4 | 42.436 | 10.161 | 14.313 | 1309.3 | -0.02907 | 8.75e-06 | 0.18366 | supercritical | 1.0078 | 1.4196 | 0.68591
17.347 | 13.098 | 1.0847 | 0.92192 | 2619.9 | 3827.4 | 42.436 | 10.161 | 14.313 | 1309.3 | -0.02907 | 8.75e-06 | 0.18366 | supercritical | 1.0078 | 1.4196 | 0.68591
17.347 | 15.528 | 1.284 | 0.77879 | 2619.1 | 3828.4 | 41.732 | 10.163 | 14.32 | 1311.4 | -0.0292 | 8.752e-06 | 0.18395 | supercritical | 1.0093 | 1.4221 | 0.68574
17.347 | 17.957 | 1.4828 | 0.67439 | 2618.4 | 3829.4 | 41.129 | 10.165 | 14.326 | 1313.5 | -0.029333 | 8.754e-06 | 0.18424 | supercritical | 1.0107 | 1.4246 | 0.68557
17.347 | 20.387 | 1.681 | 0.59488 | 2617.7 | 3830.4 | 40.604 | 10.167 | 14.333 | 1315.6 | -0.029467 | 8.7562e-06 | 0.18451 | supercritical | 1.0122 | 1.4271 | 0.68539
17.347 | 22.816 | 1.8786 | 0.5323 | 2617 | 3831.5 | 40.137 | 10.169 | 14.34 | 1317.6 | -0.029604 | 8.7584e-06 | 0.18478 | supercritical | 1.0137 | 1.4295 | 0.68522
17.347 | 25.246 | 2.0757 | 0.48177 | 2616.2 | 3832.5 | 39.717 | 10.171 | 14.347 | 1319.7 | -0.029742 | 8.7607e-06 | 0.18505 | supercritical | 1.0151 | 1.432 | 0.68505
17.347 | 27.676 | 2.2722 | 0.44011 | 2615.5 | 3833.5 | 39.336 | 10.173 | 14.354 | 1321.8 | -0.029882 | 8.7631e-06 | 0.1853 | supercritical | 1.0166 | 1.4345 | 0.68487
17.347 | 30.105 | 2.4681 | 0.40518 | 2614.8 | 3834.6 | 38.986 | 10.175 | 14.36 | 1323.9 | -0.030023 | 8.7656e-06 | 0.18556 | supercritical | 1.018 | 1.437 | 0.6847
17.347 | 32.535 | 2.6634 | 0.37546 | 2614.1 | 3835.6 | 38.664 | 10.177 | 14.367 | 1326 | -0.030165 | 8.7681e-06 | 0.1858 | supercritical | 1.0195 | 1.4395 | 0.68452
17.347 | 34.964 | 2.8582 | 0.34987 | 2613.4 | 3836.7 | 38.364 | 10.179 | 14.373 | 1328.1 | -0.030309 | 8.7708e-06 | 0.18604 | supercritical | 1.021 | 1.4419 | 0.68435
17.347 | 37.394 | 3.0524 | 0.32761 | 2612.7 | 3837.8 | 38.085 | 10.182 | 14.38 | 1330.2 | -0.030454 | 8.7735e-06 | 0.18628 | supercritical | 1.0225 | 1.4444 | 0.68417
17.347 | 39.823 | 3.246 | 0.30807 | 2612 | 3838.8 | 37.823 | 10.184 | 14.386 | 1332.3 | -0.0306 | 8.7763e-06 | 0.18651 | supercritical | 1.0239 | 1.4469 | 0.684
17.347 | 42.253 | 3.4391 | 0.29078 | 2611.3 | 3839.9 | 37.576 | 10.186 | 14.393 | 1334.5 | -0.030746 | 8.7792e-06 | 0.18674 | supercritical | 1.0254 | 1.4494 | 0.68382
17.347 | 44.683 | 3.6316 | 0.27536 | 2610.6 | 3841 | 37.343 | 10.188 | 14.399 | 1336.6 | -0.030894 | 8.7822e-06 | 0.18696 | supercritical | 1.0269 | 1.4519 | 0.68365
17.347 | 47.112 | 3.8235 | 0.26154 | 2609.9 | 3842.1 | 37.123 | 10.19 | 14.405 | 1338.7 | -0.031042 | 8.7852e-06 | 0.18718 | supercritical | 1.0284 | 1.4544 | 0.68347
17.347 | 49.542 | 4.0149 | 0.24907 | 2609.2 | 3843.2 | 36.913 | 10.192 | 14.412 | 1340.8 | -0.031191 | 8.7884e-06 | 0.18739 | supercritical | 1.0299 | 1.4569 | 0.6833
17.347 | 51.971 | 4.2057 | 0.23777 | 2608.5 | 3844.2 | 36.713 | 10.194 | 14.418 | 1342.9 | -0.03134 | 8.7916e-06 | 0.1876 | supercritical | 1.0314 | 1.4594 | 0.68312
17.347 | 54.401 | 4.396 | 0.22748 | 2607.8 | 3845.3 | 36.522 | 10.196 | 14.424 | 1345 | -0.03149 | 8.7949e-06 | 0.18781 | supercritical | 1.0329 | 1.4619 | 0.68294
17.347 | 56.831 | 4.5857 | 0.21807 | 2607.2 | 3846.5 | 36.34 | 10.198 | 14.43 | 1347.2 | -0.03164 | 8.7982e-06 | 0.18801 | supercritical | 1.0344 | 1.4644 | 0.68276
17.347 | 59.26 | 4.7749 | 0.20943 | 2606.5 | 3847.6 | 36.165 | 10.2 | 14.436 | 1349.3 | -0.03179 | 8.8017e-06 | 0.18821 | supercritical | 1.0358 | 1.4669 | 0.68259
17.347 | 61.69 | 4.9635 | 0.20147 | 2605.8 | 3848.7 | 35.997 | 10.202 | 14.442 | 1351.4 | -0.031941 | 8.8052e-06 | 0.1884 | supercritical | 1.0373 | 1.4694 | 0.68241
17.347 | 64.119 | 5.1515 | 0.19412 | 2605.1 | 3849.8 | 35.836 | 10.204 | 14.448 | 1353.5 | -0.032091 | 8.8088e-06 | 0.1886 | supercritical | 1.0388 | 1.4719 | 0.68223
17.347 | 66.549 | 5.339 | 0.1873 | 2604.5 | 3850.9 | 35.68 | 10.206 | 14.454 | 1355.7 | -0.032242 | 8.8124e-06 | 0.18879 | supercritical | 1.0403 | 1.4745 | 0.68205
17.347 | 68.979 | 5.5259 | 0.18096 | 2603.8 | 3852.1 | 35.53 | 10.208 | 14.46 | 1357.8 | -0.032393 | 8.8161e-06 | 0.18898 | supercritical | 1.0418 | 1.477 | 0.68187
17.347 | 71.408 | 5.7123 | 0.17506 | 2603.1 | 3853.2 | 35.385 | 10.21 | 14.465 | 1360 | -0.032543 | 8.82e-06 | 0.18916 | supercritical | 1.0433 | 1.4795 | 0.68169
17.347 | 73.838 | 5.8982 | 0.16954 | 2602.5 | 3854.4 | 35.245 | 10.212 | 14.471 | 1362.1 | -0.032694 | 8.8238e-06 | 0.18934 | supercritical | 1.0448 | 1.482 | 0.68152
17.347 | 76.267 | 6.0835 | 0.16438 | 2601.8 | 3855.5 | 35.109 | 10.214 | 14.477 | 1364.2 | -0.032844 | 8.8278e-06 | 0.18953 | supercritical | 1.0463 | 1.4845 | 0.68134
17.347 | 78.697 | 6.2682 | 0.15954 | 2601.2 | 3856.7 | 34.978 | 10.216 | 14.482 | 1366.4 | -0.032994 | 8.8318e-06 | 0.1897 | supercritical | 1.0479 | 1.4871 | 0.68116
17.347 | 81.127 | 6.4524 | 0.15498 | 2600.5 | 3857.8 | 34.85 | 10.218 | 14.488 | 1368.5 | -0.033144 | 8.8359e-06 | 0.18988 | supercritical | 1.0494 | 1.4896 | 0.68098
17.347 | 83.556 | 6.6361 | 0.15069 | 2599.9 | 3859 | 34.727 | 10.22 | 14.494 | 1370.7 | -0.033293 | 8.84e-06 | 0.19006 | supercritical | 1.0509 | 1.4921 | 0.6808
17.347 | 85.986 | 6.8192 | 0.14664 | 2599.2 | 3860.2 | 34.606 | 10.222 | 14.499 | 1372.8 | -0.033443 | 8.8443e-06 | 0.19023 | supercritical | 1.0524 | 1.4946 | 0.68061
17.347 | 88.415 | 7.0018 | 0.14282 | 2598.6 | 3861.4 | 34.489 | 10.224 | 14.504 | 1375 | -0.033591 | 8.8486e-06 | 0.1904 | supercritical | 1.0539 | 1.4972 | 0.68043
17.347 | 90.845 | 7.1838 | 0.1392 | 2598 | 3862.5 | 34.375 | 10.226 | 14.51 | 1377.1 | -0.03374 | 8.8529e-06 | 0.19057 | supercritical | 1.0554 | 1.4997 | 0.68025
17.347 | 93.274 | 7.3653 | 0.13577 | 2597.3 | 3863.7 | 34.265 | 10.228 | 14.515 | 1379.3 | -0.033887 | 8.8573e-06 | 0.19074 | supercritical | 1.057 | 1.5022 | 0.68007
17.347 | 95.704 | 7.5463 | 0.13252 | 2596.7 | 3864.9 | 34.157 | 10.231 | 14.52 | 1381.4 | -0.034035 | 8.8618e-06 | 0.19091 | supercritical | 1.0585 | 1.5048 | 0.67989
17.347 | 98.134 | 7.7267 | 0.12942 | 2596.1 | 3866.1 | 34.051 | 10.233 | 14.525 | 1383.6 | -0.034181 | 8.8664e-06 | 0.19108 | supercritical | 1.06 | 1.5073 | 0.67971
17.347 | 100.56 | 7.9066 | 0.12648 | 2595.5 | 3867.3 | 33.948 | 10.235 | 14.531 | 1385.8 | -0.034327 | 8.871e-06 | 0.19124 | supercritical | 1.0615 | 1.5098 | 0.67952
17.347 | 102.99 | 8.086 | 0.12367 | 2594.8 | 3868.6 | 33.848 | 10.237 | 14.536 | 1387.9 | -0.034473 | 8.8757e-06 | 0.19141 | supercritical | 1.063 | 1.5124 | 0.67934
17.347 | 105.42 | 8.2648 | 0.121 | 2594.2 | 3869.8 | 33.75 | 10.239 | 14.541 | 1390.1 | -0.034618 | 8.8804e-06 | 0.19157 | supercritical | 1.0646 | 1.5149 | 0.67916
17.347 | 107.85 | 8.4431 | 0.11844 | 2593.6 | 3871 | 33.654 | 10.241 | 14.546 | 1392.3 | -0.034762 | 8.8852e-06 | 0.19174 | supercritical | 1.0661 | 1.5174 | 0.67897
17.347 | 110.28 | 8.6209 | 0.116 | 2593 | 3872.2 | 33.56 | 10.243 | 14.551 | 1394.4 | -0.034905 | 8.8901e-06 | 0.1919 | supercritical | 1.0677 | 1.52 | 0.67879
17.347 | 112.71 | 8.7981 | 0.11366 | 2592.4 | 3873.5 | 33.468 | 10.245 | 14.556 | 1396.6 | -0.035048 | 8.895e-06 | 0.19206 | supercritical | 1.0692 | 1.5225 | 0.67861
17.347 | 115.14 | 8.9748 | 0.11142 | 2591.8 | 3874.7 | 33.378 | 10.247 | 14.56 | 1398.8 | -0.03519 | 8.9e-06 | 0.19222 | supercritical | 1.0708 | 1.525 | 0.67842
17.347 | 117.57 | 9.151 | 0.10928 | 2591.2 | 3876 | 33.29 | 10.249 | 14.565 | 1400.9 | -0.035331 | 8.9051e-06 | 0.19239 | supercritical | 1.0723 | 1.5276 | 0.67824
17.347 | 120 | 9.3267 | 0.10722 | 2590.6 | 3877.2 | 33.204 | 10.251 | 14.57 | 1403.1 | -0.035472 | 8.9102e-06 | 0.19255 | supercritical | 1.0738 | 1.5301 | 0.67805
17.755 | 0.95 | 0.079133 | 12.637 | 2627.7 | 3828.2 | 53.29 | 10.152 | 14.279 | 1299.8 | -0.028538 | 8.7501e-06 | 0.18229 | vapor | 1.0006 | 1.4073 | 0.68675
17.755 | 3.3796 | 0.28111 | 3.5574 | 2627 | 3829.2 | 48.053 | 10.154 | 14.286 | 1301.9 | -0.028654 | 8.7516e-06 | 0.18262 | vapor | 1.002 | 1.4097 | 0.68658
17.755 | 5.8092 | 0.4825 | 2.0726 | 2626.2 | 3830.2 | 45.817 | 10.156 | 14.293 | 1303.9 | -0.028774 | 8.7532e-06 | 0.18294 | vapor | 1.0035 | 1.4122 | 0.68641
17.755 | 8.2388 | 0.6833 | 1.4635 | 2625.5 | 3831.2 | 44.373 | 10.158 | 14.3 | 1306 | -0.028896 | 8.7548e-06 | 0.18325 | vapor | 1.0049 | 1.4146 | 0.68624
17.755 | 10.668 | 0.88353 | 1.1318 | 2624.8 | 3832.2 | 43.305 | 10.161 | 14.307 | 1308.1 | -0.029021 | 8.7566e-06 | 0.18356 | vapor | 1.0063 | 1.4171 | 0.68607
17.755 | 13.098 | 1.0832 | 0.92321 | 2624 | 3833.2 | 42.456 | 10.163 | 14.314 | 1310.2 | -0.029149 | 8.7585e-06 | 0.18386 | vapor | 1.0078 | 1.4196 | 0.68589
17.755 | 13.098 | 1.0832 | 0.92321 | 2624 | 3833.2 | 42.456 | 10.163 | 14.314 | 1310.2 | -0.029149 | 8.7585e-06 | 0.18386 | supercritical | 1.0078 | 1.4196 | 0.68589
17.755 | 13.098 | 1.0832 | 0.92321 | 2624 | 3833.2 | 42.456 | 10.163 | 14.314 | 1310.2 | -0.029149 | 8.7585e-06 | 0.18386 | supercritical | 1.0078 | 1.4196 | 0.68589
17.755 | 15.528 | 1.2823 | 0.77988 | 2623.3 | 3834.3 | 41.752 | 10.165 | 14.321 | 1312.3 | -0.029279 | 8.7604e-06 | 0.18415 | supercritical | 1.0093 | 1.422 | 0.68572
17.755 | 17.957 | 1.4808 | 0.67533 | 2622.6 | 3835.3 | 41.15 | 10.167 | 14.328 | 1314.3 | -0.029411 | 8.7625e-06 | 0.18443 | supercritical | 1.0107 | 1.4245 | 0.68555
17.755 | 20.387 | 1.6787 | 0.59571 | 2621.8 | 3836.3 | 40.624 | 10.169 | 14.335 | 1316.4 | -0.029544 | 8.7646e-06 | 0.18471 | supercritical | 1.0122 | 1.427 | 0.68538
17.755 | 22.816 | 1.876 | 0.53304 | 2621.1 | 3837.3 | 40.157 | 10.171 | 14.342 | 1318.5 | -0.02968 | 8.7668e-06 | 0.18498 | supercritical | 1.0136 | 1.4294 | 0.6852
17.755 | 25.246 | 2.0728 | 0.48244 | 2620.4 | 3838.4 | 39.737 | 10.173 | 14.348 | 1320.6 | -0.029818 | 8.7691e-06 | 0.18524 | supercritical | 1.0151 | 1.4319 | 0.68503
17.755 | 27.676 | 2.269 | 0.44072 | 2619.7 | 3839.4 | 39.356 | 10.175 | 14.355 | 1322.7 | -0.029957 | 8.7715e-06 | 0.1855 | supercritical | 1.0166 | 1.4344 | 0.68486
17.755 | 30.105 | 2.4646 | 0.40574 | 2619 | 3840.5 | 39.006 | 10.177 | 14.362 | 1324.8 | -0.030097 | 8.774e-06 | 0.18575 | supercritical | 1.0181 | 1.4369 | 0.68468
17.755 | 32.535 | 2.6597 | 0.37598 | 2618.3 | 3841.5 | 38.684 | 10.179 | 14.368 | 1326.9 | -0.030239 | 8.7765e-06 | 0.186 | supercritical | 1.0195 | 1.4393 | 0.68451
17.755 | 34.964 | 2.8542 | 0.35036 | 2617.6 | 3842.6 | 38.384 | 10.181 | 14.375 | 1329 | -0.030382 | 8.7792e-06 | 0.18624 | supercritical | 1.021 | 1.4418 | 0.68433
17.755 | 37.394 | 3.0481 | 0.32807 | 2616.9 | 3843.6 | 38.105 | 10.183 | 14.381 | 1331.1 | -0.030527 | 8.7819e-06 | 0.18647 | supercritical | 1.0225 | 1.4443 | 0.68416
17.755 | 39.823 | 3.2415 | 0.3085 | 2616.2 | 3844.7 | 37.843 | 10.185 | 14.388 | 1333.2 | -0.030672 | 8.7847e-06 | 0.18671 | supercritical | 1.0239 | 1.4468 | 0.68398
17.755 | 42.253 | 3.4343 | 0.29118 | 2615.5 | 3845.8 | 37.596 | 10.187 | 14.394 | 1335.3 | -0.030818 | 8.7876e-06 | 0.18693 | supercritical | 1.0254 | 1.4493 | 0.68381
17.755 | 44.683 | 3.6266 | 0.27574 | 2614.8 | 3846.9 | 37.363 | 10.189 | 14.4 | 1337.4 | -0.030965 | 8.7905e-06 | 0.18715 | supercritical | 1.0269 | 1.4518 | 0.68363
17.755 | 47.112 | 3.8183 | 0.2619 | 2614.1 | 3847.9 | 37.143 | 10.191 | 14.407 | 1339.5 | -0.031112 | 8.7936e-06 | 0.18737 | supercritical | 1.0284 | 1.4543 | 0.68345
17.755 | 49.542 | 4.0094 | 0.24942 | 2613.4 | 3849 | 36.933 | 10.193 | 14.413 | 1341.7 | -0.03126 | 8.7967e-06 | 0.18758 | supercritical | 1.0298 | 1.4568 | 0.68328
17.755 | 51.971 | 4.1999 | 0.2381 | 2612.7 | 3850.1 | 36.733 | 10.195 | 14.419 | 1343.8 | -0.031409 | 8.7999e-06 | 0.18779 | supercritical | 1.0313 | 1.4593 | 0.6831
17.755 | 54.401 | 4.39 | 0.22779 | 2612 | 3851.2 | 36.543 | 10.197 | 14.425 | 1345.9 | -0.031558 | 8.8032e-06 | 0.188 | supercritical | 1.0328 | 1.4618 | 0.68292
17.755 | 56.831 | 4.5794 | 0.21837 | 2611.3 | 3852.3 | 36.36 | 10.199 | 14.431 | 1348 | -0.031708 | 8.8065e-06 | 0.1882 | supercritical | 1.0343 | 1.4643 | 0.68275
17.755 | 59.26 | 4.7683 | 0.20972 | 2610.7 | 3853.5 | 36.185 | 10.202 | 14.437 | 1350.1 | -0.031857 | 8.8099e-06 | 0.1884 | supercritical | 1.0358 | 1.4668 | 0.68257
17.755 | 61.69 | 4.9567 | 0.20175 | 2610 | 3854.6 | 36.017 | 10.204 | 14.443 | 1352.3 | -0.032007 | 8.8134e-06 | 0.1886 | supercritical | 1.0373 | 1.4693 | 0.68239
17.755 | 64.119 | 5.1444 | 0.19438 | 2609.3 | 3855.7 | 35.856 | 10.206 | 14.449 | 1354.4 | -0.032157 | 8.817e-06 | 0.18879 | supercritical | 1.0388 | 1.4718 | 0.68221
17.755 | 66.549 | 5.3317 | 0.18756 | 2608.7 | 3856.8 | 35.7 | 10.208 | 14.455 | 1356.5 | -0.032307 | 8.8207e-06 | 0.18898 | supercritical | 1.0403 | 1.4743 | 0.68204
17.755 | 68.979 | 5.5184 | 0.18121 | 2608 | 3858 | 35.55 | 10.21 | 14.461 | 1358.7 | -0.032457 | 8.8244e-06 | 0.18917 | supercritical | 1.0418 | 1.4768 | 0.68186
17.755 | 71.408 | 5.7045 | 0.1753 | 2607.3 | 3859.1 | 35.405 | 10.212 | 14.467 | 1360.8 | -0.032607 | 8.8282e-06 | 0.18936 | supercritical | 1.0433 | 1.4793 | 0.68168
17.755 | 73.838 | 5.8901 | 0.16978 | 2606.7 | 3860.3 | 35.265 | 10.214 | 14.472 | 1362.9 | -0.032757 | 8.832e-06 | 0.18954 | supercritical | 1.0448 | 1.4818 | 0.6815
17.755 | 76.267 | 6.0752 | 0.1646 | 2606 | 3861.4 | 35.13 | 10.216 | 14.478 | 1365.1 | -0.032907 | 8.836e-06 | 0.18972 | supercritical | 1.0463 | 1.4843 | 0.68132
17.755 | 78.697 | 6.2597 | 0.15975 | 2605.4 | 3862.6 | 34.998 | 10.218 | 14.483 | 1367.2 | -0.033057 | 8.84e-06 | 0.1899 | supercritical | 1.0478 | 1.4869 | 0.68114
17.755 | 81.127 | 6.4436 | 0.15519 | 2604.7 | 3863.7 | 34.871 | 10.22 | 14.489 | 1369.4 | -0.033206 | 8.8441e-06 | 0.19007 | supercritical | 1.0493 | 1.4894 | 0.68096
17.755 | 83.556 | 6.6271 | 0.1509 | 2604.1 | 3864.9 | 34.747 | 10.222 | 14.494 | 1371.5 | -0.033355 | 8.8482e-06 | 0.19025 | supercritical | 1.0508 | 1.4919 | 0.68078
17.755 | 85.986 | 6.8099 | 0.14684 | 2603.4 | 3866.1 | 34.627 | 10.224 | 14.5 | 1373.7 | -0.033503 | 8.8524e-06 | 0.19042 | supercritical | 1.0524 | 1.4944 | 0.6806
17.755 | 88.415 | 6.9923 | 0.14301 | 2602.8 | 3867.3 | 34.51 | 10.226 | 14.505 | 1375.8 | -0.033651 | 8.8567e-06 | 0.19059 | supercritical | 1.0539 | 1.497 | 0.68042
17.755 | 90.845 | 7.1741 | 0.13939 | 2602.2 | 3868.5 | 34.396 | 10.228 | 14.511 | 1378 | -0.033799 | 8.8611e-06 | 0.19077 | supercritical | 1.0554 | 1.4995 | 0.68023
17.755 | 93.274 | 7.3554 | 0.13596 | 2601.5 | 3869.7 | 34.285 | 10.23 | 14.516 | 1380.1 | -0.033946 | 8.8655e-06 | 0.19093 | supercritical | 1.0569 | 1.502 | 0.68005
17.755 | 95.704 | 7.5361 | 0.13269 | 2600.9 | 3870.9 | 34.177 | 10.232 | 14.521 | 1382.3 | -0.034093 | 8.8699e-06 | 0.1911 | supercritical | 1.0584 | 1.5045 | 0.67987
17.755 | 98.134 | 7.7163 | 0.1296 | 2600.3 | 3872.1 | 34.072 | 10.234 | 14.526 | 1384.4 | -0.034239 | 8.8745e-06 | 0.19127 | supercritical | 1.06 | 1.5071 | 0.67969
17.755 | 100.56 | 7.8959 | 0.12665 | 2599.7 | 3873.3 | 33.969 | 10.236 | 14.531 | 1386.6 | -0.034385 | 8.8791e-06 | 0.19144 | supercritical | 1.0615 | 1.5096 | 0.67951
17.755 | 102.99 | 8.0751 | 0.12384 | 2599.1 | 3874.5 | 33.868 | 10.238 | 14.537 | 1388.7 | -0.034529 | 8.8838e-06 | 0.1916 | supercritical | 1.063 | 1.5121 | 0.67932
17.755 | 105.42 | 8.2537 | 0.12116 | 2598.4 | 3875.7 | 33.77 | 10.24 | 14.542 | 1390.9 | -0.034674 | 8.8885e-06 | 0.19176 | supercritical | 1.0645 | 1.5146 | 0.67914
17.755 | 107.85 | 8.4317 | 0.1186 | 2597.8 | 3876.9 | 33.674 | 10.242 | 14.547 | 1393.1 | -0.034817 | 8.8933e-06 | 0.19193 | supercritical | 1.0661 | 1.5172 | 0.67896
17.755 | 110.28 | 8.6093 | 0.11615 | 2597.2 | 3878.2 | 33.581 | 10.244 | 14.552 | 1395.2 | -0.03496 | 8.8981e-06 | 0.19209 | supercritical | 1.0676 | 1.5197 | 0.67877
17.755 | 112.71 | 8.7863 | 0.11381 | 2596.6 | 3879.4 | 33.489 | 10.246 | 14.556 | 1397.4 | -0.035102 | 8.9031e-06 | 0.19225 | supercritical | 1.0691 | 1.5222 | 0.67859
17.755 | 115.14 | 8.9628 | 0.11157 | 2596 | 3880.7 | 33.399 | 10.248 | 14.561 | 1399.6 | -0.035244 | 8.908e-06 | 0.19241 | supercritical | 1.0707 | 1.5248 | 0.6784
17.755 | 117.57 | 9.1388 | 0.10942 | 2595.4 | 3881.9 | 33.311 | 10.25 | 14.566 | 1401.7 | -0.035385 | 8.9131e-06 | 0.19258 | supercritical | 1.0722 | 1.5273 | 0.67822
17.755 | 120 | 9.3142 | 0.10736 | 2594.8 | 3883.2 | 33.225 | 10.252 | 14.571 | 1403.9 | -0.035524 | 8.9182e-06 | 0.19274 | supercritical | 1.0738 | 1.5299 | 0.67803
18.163 | 0.95 | 0.079022 | 12.655 | 2631.9 | 3834.1 | 53.31 | 10.154 | 14.28 | 1300.7 | -0.028619 | 8.7586e-06 | 0.18249 | vapor | 1.0006 | 1.4072 | 0.68674
18.163 | 3.3796 | 0.28071 | 3.5624 | 2631.1 | 3835 | 48.074 | 10.156 | 14.288 | 1302.7 | -0.028735 | 8.7601e-06 | 0.18282 | vapor | 1.002 | 1.4096 | 0.68657
18.163 | 5.8092 | 0.48182 | 2.0755 | 2630.4 | 3836 | 45.837 | 10.158 | 14.295 | 1304.8 | -0.028854 | 8.7616e-06 | 0.18314 | vapor | 1.0035 | 1.4121 | 0.6864
18.163 | 8.2388 | 0.68235 | 1.4655 | 2629.6 | 3837.1 | 44.393 | 10.16 | 14.302 | 1306.9 | -0.028976 | 8.7633e-06 | 0.18345 | vapor | 1.0049 | 1.4146 | 0.68622
18.163 | 10.668 | 0.8823 | 1.1334 | 2628.9 | 3838.1 | 43.325 | 10.162 | 14.309 | 1309 | -0.0291 | 8.7651e-06 | 0.18376 | vapor | 1.0063 | 1.417 | 0.68605
18.163 | 13.098 | 1.0817 | 0.9245 | 2628.2 | 3839.1 | 42.476 | 10.164 | 14.316 | 1311 | -0.029227 | 8.7669e-06 | 0.18406 | vapor | 1.0078 | 1.4195 | 0.68588
18.163 | 13.098 | 1.0817 | 0.9245 | 2628.2 | 3839.1 | 42.476 | 10.164 | 14.316 | 1311 | -0.029227 | 8.7669e-06 | 0.18406 | supercritical | 1.0078 | 1.4195 | 0.68588
18.163 | 13.098 | 1.0817 | 0.9245 | 2628.2 | 3839.1 | 42.476 | 10.164 | 14.316 | 1311 | -0.029227 | 8.7669e-06 | 0.18406 | supercritical | 1.0078 | 1.4195 | 0.68588
18.163 | 15.528 | 1.2805 | 0.78097 | 2627.4 | 3840.1 | 41.772 | 10.166 | 14.323 | 1313.1 | -0.029356 | 8.7689e-06 | 0.18435 | supercritical | 1.0093 | 1.4219 | 0.68571
18.163 | 17.957 | 1.4787 | 0.67628 | 2626.7 | 3841.1 | 41.17 | 10.168 | 14.329 | 1315.2 | -0.029488 | 8.7709e-06 | 0.18463 | supercritical | 1.0107 | 1.4244 | 0.68553
18.163 | 20.387 | 1.6763 | 0.59654 | 2626 | 3842.1 | 40.644 | 10.17 | 14.336 | 1317.3 | -0.029621 | 8.773e-06 | 0.18491 | supercritical | 1.0122 | 1.4269 | 0.68536
18.163 | 22.816 | 1.8734 | 0.53379 | 2625.3 | 3843.2 | 40.177 | 10.172 | 14.343 | 1319.4 | -0.029756 | 8.7752e-06 | 0.18518 | supercritical | 1.0136 | 1.4293 | 0.68519
18.163 | 25.246 | 2.0699 | 0.48311 | 2624.6 | 3844.2 | 39.757 | 10.174 | 14.35 | 1321.5 | -0.029893 | 8.7775e-06 | 0.18544 | supercritical | 1.0151 | 1.4318 | 0.68501
18.163 | 27.676 | 2.2659 | 0.44133 | 2623.9 | 3845.3 | 39.376 | 10.177 | 14.356 | 1323.6 | -0.030032 | 8.7799e-06 | 0.1857 | supercritical | 1.0166 | 1.4343 | 0.68484
18.163 | 30.105 | 2.4612 | 0.4063 | 2623.1 | 3846.3 | 39.026 | 10.179 | 14.363 | 1325.7 | -0.030172 | 8.7824e-06 | 0.18595 | supercritical | 1.018 | 1.4367 | 0.68466
18.163 | 32.535 | 2.656 | 0.3765 | 2622.4 | 3847.4 | 38.704 | 10.181 | 14.37 | 1327.8 | -0.030313 | 8.7849e-06 | 0.18619 | supercritical | 1.0195 | 1.4392 | 0.68449
18.163 | 34.964 | 2.8503 | 0.35085 | 2621.7 | 3848.4 | 38.405 | 10.183 | 14.376 | 1329.9 | -0.030456 | 8.7875e-06 | 0.18644 | supercritical | 1.0209 | 1.4417 | 0.68432
18.163 | 37.394 | 3.0439 | 0.32852 | 2621 | 3849.5 | 38.125 | 10.185 | 14.383 | 1332 | -0.030599 | 8.7902e-06 | 0.18667 | supercritical | 1.0225 | 1.4442 | 0.68414
18.163 | 39.823 | 3.237 | 0.30892 | 2620.3 | 3850.6 | 37.863 | 10.187 | 14.389 | 1334.1 | -0.030744 | 8.793e-06 | 0.1869 | supercritical | 1.0239 | 1.4467 | 0.68397
18.163 | 42.253 | 3.4296 | 0.29158 | 2619.6 | 3851.7 | 37.617 | 10.189 | 14.395 | 1336.2 | -0.030889 | 8.7959e-06 | 0.18713 | supercritical | 1.0254 | 1.4491 | 0.68379
18.163 | 44.683 | 3.6216 | 0.27612 | 2618.9 | 3852.7 | 37.384 | 10.191 | 14.402 | 1338.3 | -0.031036 | 8.7989e-06 | 0.18735 | supercritical | 1.0269 | 1.4516 | 0.68361
18.163 | 47.112 | 3.813 | 0.26226 | 2618.3 | 3853.8 | 37.163 | 10.193 | 14.408 | 1340.4 | -0.031182 | 8.8019e-06 | 0.18757 | supercritical | 1.0283 | 1.4541 | 0.68344
18.163 | 49.542 | 4.0039 | 0.24976 | 2617.6 | 3854.9 | 36.953 | 10.195 | 14.414 | 1342.5 | -0.03133 | 8.805e-06 | 0.18778 | supercritical | 1.0298 | 1.4566 | 0.68326
18.163 | 51.971 | 4.1942 | 0.23843 | 2616.9 | 3856 | 36.754 | 10.197 | 14.42 | 1344.6 | -0.031478 | 8.8082e-06 | 0.18799 | supercritical | 1.0313 | 1.4591 | 0.68309
18.163 | 54.401 | 4.3839 | 0.22811 | 2616.2 | 3857.1 | 36.563 | 10.199 | 14.426 | 1346.8 | -0.031626 | 8.8115e-06 | 0.18819 | supercritical | 1.0328 | 1.4616 | 0.68291
18.163 | 56.831 | 4.5731 | 0.21867 | 2615.5 | 3858.2 | 36.38 | 10.201 | 14.432 | 1348.9 | -0.031775 | 8.8148e-06 | 0.1884 | supercritical | 1.0343 | 1.4641 | 0.68273
18.163 | 59.26 | 4.7618 | 0.21001 | 2614.9 | 3859.4 | 36.206 | 10.203 | 14.438 | 1351 | -0.031924 | 8.8182e-06 | 0.1886 | supercritical | 1.0358 | 1.4666 | 0.68255
18.163 | 61.69 | 4.9499 | 0.20203 | 2614.2 | 3860.5 | 36.038 | 10.205 | 14.444 | 1353.1 | -0.032074 | 8.8217e-06 | 0.18879 | supercritical | 1.0373 | 1.4691 | 0.68238
18.163 | 64.119 | 5.1374 | 0.19465 | 2613.5 | 3861.6 | 35.876 | 10.207 | 14.45 | 1355.2 | -0.032223 | 8.8253e-06 | 0.18899 | supercritical | 1.0388 | 1.4716 | 0.6822
18.163 | 66.549 | 5.3244 | 0.18781 | 2612.9 | 3862.7 | 35.721 | 10.209 | 14.456 | 1357.4 | -0.032372 | 8.8289e-06 | 0.18918 | supercritical | 1.0403 | 1.4741 | 0.68202
18.163 | 68.979 | 5.5109 | 0.18146 | 2612.2 | 3863.9 | 35.571 | 10.211 | 14.462 | 1359.5 | -0.032522 | 8.8326e-06 | 0.18936 | supercritical | 1.0418 | 1.4766 | 0.68184
18.163 | 71.408 | 5.6968 | 0.17554 | 2611.5 | 3865 | 35.426 | 10.213 | 14.468 | 1361.6 | -0.032671 | 8.8364e-06 | 0.18955 | supercritical | 1.0432 | 1.4791 | 0.68166
18.163 | 73.838 | 5.8821 | 0.17001 | 2610.9 | 3866.2 | 35.286 | 10.215 | 14.473 | 1363.8 | -0.032821 | 8.8403e-06 | 0.18973 | supercritical | 1.0448 | 1.4816 | 0.68148
18.163 | 76.267 | 6.0669 | 0.16483 | 2610.2 | 3867.3 | 35.15 | 10.217 | 14.479 | 1365.9 | -0.03297 | 8.8442e-06 | 0.18991 | supercritical | 1.0463 | 1.4842 | 0.6813
18.163 | 78.697 | 6.2512 | 0.15997 | 2609.6 | 3868.5 | 35.018 | 10.219 | 14.484 | 1368.1 | -0.033119 | 8.8482e-06 | 0.19009 | supercritical | 1.0478 | 1.4867 | 0.68112
18.163 | 81.127 | 6.4349 | 0.1554 | 2608.9 | 3869.7 | 34.891 | 10.221 | 14.49 | 1370.2 | -0.033267 | 8.8522e-06 | 0.19027 | supercritical | 1.0493 | 1.4892 | 0.68094
18.163 | 83.556 | 6.6181 | 0.1511 | 2608.3 | 3870.8 | 34.767 | 10.223 | 14.495 | 1372.3 | -0.033416 | 8.8564e-06 | 0.19044 | supercritical | 1.0508 | 1.4917 | 0.68076
18.163 | 85.986 | 6.8007 | 0.14704 | 2607.7 | 3872 | 34.647 | 10.225 | 14.501 | 1374.5 | -0.033564 | 8.8606e-06 | 0.19062 | supercritical | 1.0523 | 1.4942 | 0.68058
18.163 | 88.415 | 6.9828 | 0.14321 | 2607 | 3873.2 | 34.53 | 10.227 | 14.506 | 1376.6 | -0.033711 | 8.8648e-06 | 0.19079 | supercritical | 1.0538 | 1.4967 | 0.6804
18.163 | 90.845 | 7.1644 | 0.13958 | 2606.4 | 3874.4 | 34.416 | 10.23 | 14.512 | 1378.8 | -0.033858 | 8.8692e-06 | 0.19096 | supercritical | 1.0553 | 1.4993 | 0.68022
18.163 | 93.274 | 7.3454 | 0.13614 | 2605.8 | 3875.6 | 34.305 | 10.232 | 14.517 | 1380.9 | -0.034005 | 8.8736e-06 | 0.19113 | supercritical | 1.0569 | 1.5018 | 0.68004
18.163 | 95.704 | 7.5259 | 0.13287 | 2605.1 | 3876.8 | 34.197 | 10.234 | 14.522 | 1383.1 | -0.034151 | 8.878e-06 | 0.19129 | supercritical | 1.0584 | 1.5043 | 0.67985
18.163 | 98.134 | 7.7059 | 0.12977 | 2604.5 | 3878 | 34.092 | 10.236 | 14.527 | 1385.3 | -0.034297 | 8.8826e-06 | 0.19146 | supercritical | 1.0599 | 1.5068 | 0.67967
18.163 | 100.56 | 7.8853 | 0.12682 | 2603.9 | 3879.2 | 33.989 | 10.238 | 14.532 | 1387.4 | -0.034441 | 8.8872e-06 | 0.19163 | supercritical | 1.0614 | 1.5094 | 0.67949
18.163 | 102.99 | 8.0642 | 0.124 | 2603.3 | 3880.4 | 33.889 | 10.24 | 14.537 | 1389.6 | -0.034586 | 8.8918e-06 | 0.19179 | supercritical | 1.0629 | 1.5119 | 0.67931
18.163 | 105.42 | 8.2426 | 0.12132 | 2602.7 | 3881.7 | 33.791 | 10.242 | 14.542 | 1391.7 | -0.03473 | 8.8966e-06 | 0.19195 | supercritical | 1.0645 | 1.5144 | 0.67912
18.163 | 107.85 | 8.4204 | 0.11876 | 2602 | 3882.9 | 33.695 | 10.244 | 14.547 | 1393.9 | -0.034873 | 8.9013e-06 | 0.19212 | supercritical | 1.066 | 1.5169 | 0.67894
18.163 | 110.28 | 8.5978 | 0.11631 | 2601.4 | 3884.1 | 33.601 | 10.246 | 14.552 | 1396.1 | -0.035015 | 8.9062e-06 | 0.19228 | supercritical | 1.0675 | 1.5195 | 0.67876
18.163 | 112.71 | 8.7746 | 0.11397 | 2600.8 | 3885.4 | 33.509 | 10.248 | 14.557 | 1398.2 | -0.035157 | 8.9111e-06 | 0.19244 | supercritical | 1.0691 | 1.522 | 0.67857
18.163 | 115.14 | 8.9508 | 0.11172 | 2600.2 | 3886.6 | 33.419 | 10.25 | 14.562 | 1400.4 | -0.035298 | 8.916e-06 | 0.1926 | supercritical | 1.0706 | 1.5245 | 0.67839
18.163 | 117.57 | 9.1266 | 0.10957 | 2599.6 | 3887.9 | 33.331 | 10.252 | 14.567 | 1402.6 | -0.035438 | 8.9211e-06 | 0.19276 | supercritical | 1.0722 | 1.5271 | 0.6782
18.163 | 120 | 9.3018 | 0.10751 | 2599 | 3889.1 | 33.245 | 10.254 | 14.572 | 1404.7 | -0.035577 | 8.9262e-06 | 0.19293 | supercritical | 1.0737 | 1.5296 | 0.67802
18.571 | 0.95 | 0.078912 | 12.672 | 2636 | 3839.9 | 53.33 | 10.156 | 14.282 | 1301.5 | -0.0287 | 8.7671e-06 | 0.18268 | vapor | 1.0006 | 1.4071 | 0.68672
18.571 | 3.3796 | 0.28032 | 3.5673 | 2635.3 | 3840.9 | 48.094 | 10.158 | 14.289 | 1303.6 | -0.028815 | 8.7685e-06 | 0.18302 | vapor | 1.002 | 1.4096 | 0.68655
18.571 | 5.8092 | 0.48115 | 2.0784 | 2634.5 | 3841.9 | 45.857 | 10.16 | 14.296 | 1305.7 | -0.028934 | 8.7701e-06 | 0.18334 | vapor | 1.0035 | 1.412 | 0.68638
18.571 | 8.2388 | 0.6814 | 1.4676 | 2633.8 | 3842.9 | 44.413 | 10.162 | 14.303 | 1307.8 | -0.029055 | 8.7718e-06 | 0.18365 | vapor | 1.0049 | 1.4145 | 0.68621
18.571 | 10.668 | 0.88107 | 1.135 | 2633.1 | 3843.9 | 43.345 | 10.164 | 14.31 | 1309.8 | -0.029179 | 8.7735e-06 | 0.18396 | vapor | 1.0063 | 1.4169 | 0.68603
18.571 | 13.098 | 1.0802 | 0.92578 | 2632.3 | 3844.9 | 42.496 | 10.166 | 14.317 | 1311.9 | -0.029305 | 8.7754e-06 | 0.18425 | vapor | 1.0078 | 1.4194 | 0.68586
18.571 | 13.098 | 1.0802 | 0.92578 | 2632.3 | 3844.9 | 42.496 | 10.166 | 14.317 | 1311.9 | -0.029305 | 8.7754e-06 | 0.18425 | supercritical | 1.0078 | 1.4194 | 0.68586
18.571 | 13.098 | 1.0802 | 0.92578 | 2632.3 | 3844.9 | 42.496 | 10.166 | 14.317 | 1311.9 | -0.029305 | 8.7754e-06 | 0.18425 | supercritical | 1.0078 | 1.4194 | 0.68586
18.571 | 15.528 | 1.2787 | 0.78205 | 2631.6 | 3845.9 | 41.792 | 10.168 | 14.324 | 1314 | -0.029434 | 8.7773e-06 | 0.18454 | supercritical | 1.0093 | 1.4218 | 0.68569
18.571 | 17.957 | 1.4766 | 0.67722 | 2630.9 | 3847 | 41.19 | 10.17 | 14.331 | 1316.1 | -0.029565 | 8.7793e-06 | 0.18483 | supercritical | 1.0107 | 1.4243 | 0.68552
18.571 | 20.387 | 1.674 | 0.59737 | 2630.2 | 3848 | 40.664 | 10.172 | 14.338 | 1318.2 | -0.029698 | 8.7815e-06 | 0.1851 | supercritical | 1.0122 | 1.4268 | 0.68534
18.571 | 22.816 | 1.8708 | 0.53453 | 2629.4 | 3849 | 40.197 | 10.174 | 14.344 | 1320.3 | -0.029832 | 8.7837e-06 | 0.18537 | supercritical | 1.0136 | 1.4292 | 0.68517
18.571 | 25.246 | 2.067 | 0.48378 | 2628.7 | 3850.1 | 39.777 | 10.176 | 14.351 | 1322.3 | -0.029969 | 8.7859e-06 | 0.18564 | supercritical | 1.0151 | 1.4317 | 0.685
18.571 | 27.676 | 2.2627 | 0.44195 | 2628 | 3851.1 | 39.396 | 10.178 | 14.358 | 1324.4 | -0.030107 | 8.7883e-06 | 0.18589 | supercritical | 1.0166 | 1.4342 | 0.68482
18.571 | 30.105 | 2.4578 | 0.40687 | 2627.3 | 3852.2 | 39.047 | 10.18 | 14.364 | 1326.5 | -0.030246 | 8.7908e-06 | 0.18614 | supercritical | 1.018 | 1.4366 | 0.68465
18.571 | 32.535 | 2.6523 | 0.37702 | 2626.6 | 3853.2 | 38.724 | 10.182 | 14.371 | 1328.6 | -0.030387 | 8.7933e-06 | 0.18639 | supercritical | 1.0195 | 1.4391 | 0.68447
18.571 | 34.964 | 2.8463 | 0.35133 | 2625.9 | 3854.3 | 38.425 | 10.184 | 14.377 | 1330.7 | -0.030529 | 8.7959e-06 | 0.18663 | supercritical | 1.0209 | 1.4416 | 0.6843
18.571 | 37.394 | 3.0397 | 0.32898 | 2625.2 | 3855.4 | 38.145 | 10.186 | 14.384 | 1332.8 | -0.030672 | 8.7986e-06 | 0.18687 | supercritical | 1.0224 | 1.4441 | 0.68412
18.571 | 39.823 | 3.2326 | 0.30935 | 2624.5 | 3856.4 | 37.883 | 10.188 | 14.39 | 1334.9 | -0.030816 | 8.8014e-06 | 0.1871 | supercritical | 1.0239 | 1.4465 | 0.68395
18.571 | 42.253 | 3.4249 | 0.29198 | 2623.8 | 3857.5 | 37.637 | 10.19 | 14.397 | 1337 | -0.03096 | 8.8043e-06 | 0.18732 | supercritical | 1.0254 | 1.449 | 0.68377
18.571 | 44.683 | 3.6166 | 0.2765 | 2623.1 | 3858.6 | 37.404 | 10.192 | 14.403 | 1339.1 | -0.031106 | 8.8072e-06 | 0.18754 | supercritical | 1.0268 | 1.4515 | 0.6836
18.571 | 47.112 | 3.8078 | 0.26262 | 2622.4 | 3859.7 | 37.183 | 10.194 | 14.409 | 1341.3 | -0.031252 | 8.8102e-06 | 0.18776 | supercritical | 1.0283 | 1.454 | 0.68342
18.571 | 49.542 | 3.9984 | 0.2501 | 2621.7 | 3860.8 | 36.974 | 10.197 | 14.415 | 1343.4 | -0.031399 | 8.8133e-06 | 0.18797 | supercritical | 1.0298 | 1.4565 | 0.68325
18.571 | 51.971 | 4.1884 | 0.23875 | 2621.1 | 3861.9 | 36.774 | 10.199 | 14.421 | 1345.5 | -0.031547 | 8.8165e-06 | 0.18818 | supercritical | 1.0313 | 1.459 | 0.68307
18.571 | 54.401 | 4.3779 | 0.22842 | 2620.4 | 3863 | 36.583 | 10.201 | 14.428 | 1347.6 | -0.031695 | 8.8198e-06 | 0.18839 | supercritical | 1.0328 | 1.4615 | 0.68289
18.571 | 56.831 | 4.5669 | 0.21897 | 2619.7 | 3864.1 | 36.401 | 10.203 | 14.434 | 1349.7 | -0.031843 | 8.8231e-06 | 0.18859 | supercritical | 1.0343 | 1.4639 | 0.68271
18.571 | 59.26 | 4.7553 | 0.21029 | 2619 | 3865.2 | 36.226 | 10.205 | 14.44 | 1351.8 | -0.031991 | 8.8265e-06 | 0.18879 | supercritical | 1.0357 | 1.4664 | 0.68254
18.571 | 61.69 | 4.9431 | 0.2023 | 2618.4 | 3866.4 | 36.058 | 10.207 | 14.445 | 1354 | -0.03214 | 8.83e-06 | 0.18899 | supercritical | 1.0372 | 1.4689 | 0.68236
18.571 | 64.119 | 5.1304 | 0.19492 | 2617.7 | 3867.5 | 35.896 | 10.209 | 14.451 | 1356.1 | -0.032289 | 8.8335e-06 | 0.18918 | supercritical | 1.0387 | 1.4714 | 0.68218
18.571 | 66.549 | 5.3171 | 0.18807 | 2617 | 3868.6 | 35.741 | 10.211 | 14.457 | 1358.2 | -0.032438 | 8.8372e-06 | 0.18937 | supercritical | 1.0402 | 1.4739 | 0.682
18.571 | 68.979 | 5.5033 | 0.18171 | 2616.4 | 3869.8 | 35.591 | 10.213 | 14.463 | 1360.4 | -0.032586 | 8.8409e-06 | 0.18956 | supercritical | 1.0417 | 1.4764 | 0.68182
18.571 | 71.408 | 5.689 | 0.17578 | 2615.7 | 3870.9 | 35.446 | 10.215 | 14.469 | 1362.5 | -0.032735 | 8.8446e-06 | 0.18974 | supercritical | 1.0432 | 1.479 | 0.68164
18.571 | 73.838 | 5.8741 | 0.17024 | 2615.1 | 3872.1 | 35.306 | 10.217 | 14.474 | 1364.6 | -0.032884 | 8.8485e-06 | 0.18992 | supercritical | 1.0447 | 1.4815 | 0.68147
18.571 | 76.267 | 6.0587 | 0.16505 | 2614.4 | 3873.2 | 35.17 | 10.219 | 14.48 | 1366.8 | -0.033032 | 8.8524e-06 | 0.1901 | supercritical | 1.0462 | 1.484 | 0.68129
18.571 | 78.697 | 6.2427 | 0.16019 | 2613.8 | 3874.4 | 35.039 | 10.221 | 14.485 | 1368.9 | -0.033181 | 8.8564e-06 | 0.19028 | supercritical | 1.0477 | 1.4865 | 0.68111
18.571 | 81.127 | 6.4262 | 0.15561 | 2613.1 | 3875.6 | 34.911 | 10.223 | 14.491 | 1371 | -0.033329 | 8.8604e-06 | 0.19046 | supercritical | 1.0492 | 1.489 | 0.68093
18.571 | 83.556 | 6.6091 | 0.15131 | 2612.5 | 3876.8 | 34.788 | 10.225 | 14.496 | 1373.2 | -0.033476 | 8.8645e-06 | 0.19063 | supercritical | 1.0507 | 1.4915 | 0.68075
18.571 | 85.986 | 6.7915 | 0.14724 | 2611.9 | 3877.9 | 34.667 | 10.227 | 14.502 | 1375.3 | -0.033624 | 8.8687e-06 | 0.19081 | supercritical | 1.0523 | 1.494 | 0.68056
18.571 | 88.415 | 6.9734 | 0.1434 | 2611.2 | 3879.1 | 34.55 | 10.229 | 14.507 | 1377.5 | -0.033771 | 8.873e-06 | 0.19098 | supercritical | 1.0538 | 1.4965 | 0.68038
18.571 | 90.845 | 7.1547 | 0.13977 | 2610.6 | 3880.3 | 34.437 | 10.231 | 14.512 | 1379.6 | -0.033917 | 8.8773e-06 | 0.19115 | supercritical | 1.0553 | 1.499 | 0.6802
18.571 | 93.274 | 7.3355 | 0.13632 | 2610 | 3881.5 | 34.326 | 10.233 | 14.518 | 1381.8 | -0.034063 | 8.8817e-06 | 0.19132 | supercritical | 1.0568 | 1.5016 | 0.68002
18.571 | 95.704 | 7.5158 | 0.13305 | 2609.3 | 3882.7 | 34.218 | 10.235 | 14.523 | 1383.9 | -0.034209 | 8.8862e-06 | 0.19149 | supercritical | 1.0583 | 1.5041 | 0.67984
18.571 | 98.134 | 7.6955 | 0.12995 | 2608.7 | 3883.9 | 34.112 | 10.237 | 14.528 | 1386.1 | -0.034354 | 8.8907e-06 | 0.19165 | supercritical | 1.0599 | 1.5066 | 0.67966
18.571 | 100.56 | 7.8747 | 0.12699 | 2608.1 | 3885.1 | 34.009 | 10.239 | 14.533 | 1388.2 | -0.034498 | 8.8953e-06 | 0.19182 | supercritical | 1.0613 | 1.5091 | 0.67947
18.571 | 102.99 | 8.0534 | 0.12417 | 2607.5 | 3886.4 | 33.909 | 10.241 | 14.538 | 1390.4 | -0.034642 | 8.8999e-06 | 0.19198 | supercritical | 1.0629 | 1.5116 | 0.67929
18.571 | 105.42 | 8.2315 | 0.12148 | 2606.9 | 3887.6 | 33.811 | 10.243 | 14.543 | 1392.6 | -0.034785 | 8.9046e-06 | 0.19215 | supercritical | 1.0644 | 1.5142 | 0.67911
18.571 | 107.85 | 8.4092 | 0.11892 | 2606.3 | 3888.8 | 33.715 | 10.245 | 14.548 | 1394.7 | -0.034928 | 8.9094e-06 | 0.19231 | supercritical | 1.0659 | 1.5167 | 0.67892
18.571 | 110.28 | 8.5863 | 0.11647 | 2605.7 | 3890.1 | 33.621 | 10.247 | 14.553 | 1396.9 | -0.03507 | 8.9142e-06 | 0.19247 | supercritical | 1.0675 | 1.5192 | 0.67874
18.571 | 112.71 | 8.7628 | 0.11412 | 2605.1 | 3891.3 | 33.53 | 10.249 | 14.558 | 1399 | -0.035211 | 8.9191e-06 | 0.19263 | supercritical | 1.069 | 1.5217 | 0.67856
18.571 | 115.14 | 8.9389 | 0.11187 | 2604.5 | 3892.5 | 33.44 | 10.251 | 14.563 | 1401.2 | -0.035351 | 8.924e-06 | 0.19279 | supercritical | 1.0705 | 1.5243 | 0.67837
18.571 | 117.57 | 9.1144 | 0.10972 | 2603.9 | 3893.8 | 33.352 | 10.253 | 14.568 | 1403.4 | -0.035491 | 8.9291e-06 | 0.19295 | supercritical | 1.0721 | 1.5268 | 0.67819
18.571 | 120 | 9.2894 | 0.10765 | 2603.3 | 3895.1 | 33.266 | 10.255 | 14.572 | 1405.5 | -0.03563 | 8.9341e-06 | 0.19311 | supercritical | 1.0736 | 1.5293 | 0.678
18.98 | 0.95 | 0.078801 | 12.69 | 2640.2 | 3845.7 | 53.35 | 10.157 | 14.284 | 1302.4 | -0.02878 | 8.7755e-06 | 0.18288 | vapor | 1.0006 | 1.4071 | 0.68671
18.98 | 3.3796 | 0.27993 | 3.5723 | 2639.4 | 3846.7 | 48.114 | 10.159 | 14.291 | 1304.5 | -0.028895 | 8.777e-06 | 0.18321 | vapor | 1.002 | 1.4095 | 0.68653
18.98 | 5.8092 | 0.48048 | 2.0813 | 2638.7 | 3847.7 | 45.877 | 10.161 | 14.298 | 1306.6 | -0.029013 | 8.7786e-06 | 0.18354 | vapor | 1.0035 | 1.4119 | 0.68636
18.98 | 8.2388 | 0.68045 | 1.4696 | 2637.9 | 3848.7 | 44.433 | 10.163 | 14.305 | 1308.6 | -0.029134 | 8.7802e-06 | 0.18385 | vapor | 1.0049 | 1.4144 | 0.68619
18.98 | 10.668 | 0.87984 | 1.1366 | 2637.2 | 3849.7 | 43.365 | 10.165 | 14.312 | 1310.7 | -0.029257 | 8.782e-06 | 0.18415 | vapor | 1.0063 | 1.4168 | 0.68602
18.98 | 13.098 | 1.0787 | 0.92707 | 2636.5 | 3850.8 | 42.516 | 10.167 | 14.319 | 1312.8 | -0.029383 | 8.7838e-06 | 0.18445 | vapor | 1.0078 | 1.4193 | 0.68585
18.98 | 13.098 | 1.0787 | 0.92707 | 2636.5 | 3850.8 | 42.516 | 10.167 | 14.319 | 1312.8 | -0.029383 | 8.7838e-06 | 0.18445 | supercritical | 1.0078 | 1.4193 | 0.68585
18.98 | 13.098 | 1.0787 | 0.92707 | 2636.5 | 3850.8 | 42.516 | 10.167 | 14.319 | 1312.8 | -0.029383 | 8.7838e-06 | 0.18445 | supercritical | 1.0078 | 1.4193 | 0.68585
18.98 | 15.528 | 1.2769 | 0.78314 | 2635.8 | 3851.8 | 41.812 | 10.169 | 14.325 | 1314.9 | -0.029511 | 8.7858e-06 | 0.18474 | supercritical | 1.0093 | 1.4218 | 0.68567
18.98 | 17.957 | 1.4746 | 0.67816 | 2635 | 3852.8 | 41.21 | 10.172 | 14.332 | 1317 | -0.029642 | 8.7878e-06 | 0.18502 | supercritical | 1.0107 | 1.4242 | 0.6855
18.98 | 20.387 | 1.6717 | 0.5982 | 2634.3 | 3853.9 | 40.684 | 10.174 | 14.339 | 1319 | -0.029774 | 8.7899e-06 | 0.1853 | supercritical | 1.0122 | 1.4267 | 0.68533
18.98 | 22.816 | 1.8682 | 0.53527 | 2633.6 | 3854.9 | 40.217 | 10.176 | 14.346 | 1321.1 | -0.029908 | 8.7921e-06 | 0.18557 | supercritical | 1.0136 | 1.4291 | 0.68515
18.98 | 25.246 | 2.0642 | 0.48445 | 2632.9 | 3855.9 | 39.797 | 10.178 | 14.352 | 1323.2 | -0.030044 | 8.7943e-06 | 0.18583 | supercritical | 1.0151 | 1.4316 | 0.68498
18.98 | 27.676 | 2.2596 | 0.44256 | 2632.2 | 3857 | 39.416 | 10.18 | 14.359 | 1325.3 | -0.030181 | 8.7967e-06 | 0.18609 | supercritical | 1.0165 | 1.4341 | 0.68481
18.98 | 30.105 | 2.4544 | 0.40743 | 2631.5 | 3858 | 39.067 | 10.182 | 14.366 | 1327.4 | -0.03032 | 8.7992e-06 | 0.18634 | supercritical | 1.018 | 1.4365 | 0.68463
18.98 | 32.535 | 2.6487 | 0.37755 | 2630.8 | 3859.1 | 38.744 | 10.184 | 14.372 | 1329.5 | -0.03046 | 8.8017e-06 | 0.18659 | supercritical | 1.0195 | 1.439 | 0.68446
18.98 | 34.964 | 2.8424 | 0.35182 | 2630.1 | 3860.2 | 38.445 | 10.186 | 14.379 | 1331.6 | -0.030601 | 8.8043e-06 | 0.18683 | supercritical | 1.0209 | 1.4415 | 0.68428
18.98 | 37.394 | 3.0355 | 0.32943 | 2629.4 | 3861.2 | 38.165 | 10.188 | 14.385 | 1333.7 | -0.030744 | 8.807e-06 | 0.18706 | supercritical | 1.0224 | 1.4439 | 0.68411
18.98 | 39.823 | 3.2281 | 0.30978 | 2628.7 | 3862.3 | 37.903 | 10.19 | 14.392 | 1335.8 | -0.030887 | 8.8098e-06 | 0.18729 | supercritical | 1.0239 | 1.4464 | 0.68393
18.98 | 42.253 | 3.4201 | 0.29239 | 2628 | 3863.4 | 37.657 | 10.192 | 14.398 | 1337.9 | -0.031031 | 8.8126e-06 | 0.18752 | supercritical | 1.0254 | 1.4489 | 0.68376
18.98 | 44.683 | 3.6116 | 0.27688 | 2627.3 | 3864.5 | 37.424 | 10.194 | 14.404 | 1340 | -0.031176 | 8.8155e-06 | 0.18774 | supercritical | 1.0268 | 1.4514 | 0.68358
18.98 | 47.112 | 3.8025 | 0.26298 | 2626.6 | 3865.6 | 37.203 | 10.196 | 14.41 | 1342.1 | -0.031322 | 8.8186e-06 | 0.18796 | supercritical | 1.0283 | 1.4538 | 0.68341
18.98 | 49.542 | 3.9929 | 0.25045 | 2625.9 | 3866.7 | 36.994 | 10.198 | 14.416 | 1344.2 | -0.031468 | 8.8216e-06 | 0.18817 | supercritical | 1.0298 | 1.4563 | 0.68323
18.98 | 51.971 | 4.1827 | 0.23908 | 2625.2 | 3867.8 | 36.794 | 10.2 | 14.423 | 1346.3 | -0.031615 | 8.8248e-06 | 0.18838 | supercritical | 1.0312 | 1.4588 | 0.68305
18.98 | 54.401 | 4.3719 | 0.22873 | 2624.6 | 3868.9 | 36.603 | 10.202 | 14.429 | 1348.5 | -0.031762 | 8.8281e-06 | 0.18858 | supercritical | 1.0327 | 1.4613 | 0.68288
18.98 | 56.831 | 4.5606 | 0.21927 | 2623.9 | 3870 | 36.421 | 10.204 | 14.435 | 1350.6 | -0.03191 | 8.8314e-06 | 0.18879 | supercritical | 1.0342 | 1.4638 | 0.6827
18.98 | 59.26 | 4.7488 | 0.21058 | 2623.2 | 3871.1 | 36.246 | 10.206 | 14.441 | 1352.7 | -0.032058 | 8.8348e-06 | 0.18898 | supercritical | 1.0357 | 1.4663 | 0.68252
18.98 | 61.69 | 4.9364 | 0.20258 | 2622.6 | 3872.3 | 36.078 | 10.208 | 14.447 | 1354.8 | -0.032206 | 8.8382e-06 | 0.18918 | supercritical | 1.0372 | 1.4688 | 0.68234
18.98 | 64.119 | 5.1234 | 0.19518 | 2621.9 | 3873.4 | 35.917 | 10.21 | 14.452 | 1356.9 | -0.032354 | 8.8418e-06 | 0.18937 | supercritical | 1.0387 | 1.4713 | 0.68216
18.98 | 66.549 | 5.3099 | 0.18833 | 2621.2 | 3874.5 | 35.761 | 10.212 | 14.458 | 1359.1 | -0.032502 | 8.8454e-06 | 0.18956 | supercritical | 1.0402 | 1.4738 | 0.68199
18.98 | 68.979 | 5.4959 | 0.18196 | 2620.6 | 3875.7 | 35.611 | 10.214 | 14.464 | 1361.2 | -0.032651 | 8.8491e-06 | 0.18975 | supercritical | 1.0417 | 1.4763 | 0.68181
18.98 | 71.408 | 5.6813 | 0.17602 | 2619.9 | 3876.8 | 35.466 | 10.216 | 14.47 | 1363.3 | -0.032799 | 8.8529e-06 | 0.18993 | supercritical | 1.0432 | 1.4788 | 0.68163
18.98 | 73.838 | 5.8661 | 0.17047 | 2619.3 | 3878 | 35.326 | 10.218 | 14.475 | 1365.5 | -0.032947 | 8.8567e-06 | 0.19012 | supercritical | 1.0447 | 1.4813 | 0.68145
18.98 | 76.267 | 6.0504 | 0.16528 | 2618.6 | 3879.2 | 35.19 | 10.22 | 14.481 | 1367.6 | -0.033095 | 8.8606e-06 | 0.1903 | supercritical | 1.0462 | 1.4838 | 0.68127
18.98 | 78.697 | 6.2342 | 0.1604 | 2618 | 3880.3 | 35.059 | 10.222 | 14.486 | 1369.7 | -0.033243 | 8.8646e-06 | 0.19048 | supercritical | 1.0477 | 1.4863 | 0.68109
18.98 | 81.127 | 6.4175 | 0.15582 | 2617.3 | 3881.5 | 34.932 | 10.224 | 14.492 | 1371.9 | -0.03339 | 8.8686e-06 | 0.19065 | supercritical | 1.0492 | 1.4888 | 0.68091
18.98 | 83.556 | 6.6002 | 0.15151 | 2616.7 | 3882.7 | 34.808 | 10.226 | 14.497 | 1374 | -0.033537 | 8.8727e-06 | 0.19083 | supercritical | 1.0507 | 1.4913 | 0.68073
18.98 | 85.986 | 6.7823 | 0.14744 | 2616.1 | 3883.9 | 34.688 | 10.228 | 14.503 | 1376.2 | -0.033684 | 8.8769e-06 | 0.191 | supercritical | 1.0522 | 1.4938 | 0.68055
18.98 | 88.415 | 6.964 | 0.1436 | 2615.4 | 3885 | 34.571 | 10.231 | 14.508 | 1378.3 | -0.03383 | 8.8811e-06 | 0.19117 | supercritical | 1.0537 | 1.4963 | 0.68037
18.98 | 90.845 | 7.1451 | 0.13996 | 2614.8 | 3886.2 | 34.457 | 10.233 | 14.513 | 1380.5 | -0.033976 | 8.8854e-06 | 0.19134 | supercritical | 1.0552 | 1.4988 | 0.68019
18.98 | 93.274 | 7.3256 | 0.13651 | 2614.2 | 3887.4 | 34.346 | 10.235 | 14.519 | 1382.6 | -0.034122 | 8.8898e-06 | 0.19151 | supercritical | 1.0567 | 1.5013 | 0.68
18.98 | 95.704 | 7.5057 | 0.13323 | 2613.6 | 3888.6 | 34.238 | 10.237 | 14.524 | 1384.8 | -0.034267 | 8.8943e-06 | 0.19168 | supercritical | 1.0583 | 1.5039 | 0.67982
18.98 | 98.134 | 7.6852 | 0.13012 | 2612.9 | 3889.9 | 34.133 | 10.239 | 14.529 | 1386.9 | -0.034411 | 8.8988e-06 | 0.19184 | supercritical | 1.0598 | 1.5064 | 0.67964
18.98 | 100.56 | 7.8641 | 0.12716 | 2612.3 | 3891.1 | 34.03 | 10.241 | 14.534 | 1389.1 | -0.034555 | 8.9033e-06 | 0.19201 | supercritical | 1.0613 | 1.5089 | 0.67946
18.98 | 102.99 | 8.0426 | 0.12434 | 2611.7 | 3892.3 | 33.929 | 10.243 | 14.539 | 1391.2 | -0.034698 | 8.908e-06 | 0.19217 | supercritical | 1.0628 | 1.5114 | 0.67927
18.98 | 105.42 | 8.2205 | 0.12165 | 2611.1 | 3893.5 | 33.831 | 10.245 | 14.544 | 1393.4 | -0.034841 | 8.9127e-06 | 0.19234 | supercritical | 1.0643 | 1.5139 | 0.67909
18.98 | 107.85 | 8.3979 | 0.11908 | 2610.5 | 3894.8 | 33.735 | 10.247 | 14.549 | 1395.5 | -0.034983 | 8.9174e-06 | 0.1925 | supercritical | 1.0659 | 1.5164 | 0.67891
18.98 | 110.28 | 8.5748 | 0.11662 | 2609.9 | 3896 | 33.642 | 10.249 | 14.554 | 1397.7 | -0.035124 | 8.9222e-06 | 0.19266 | supercritical | 1.0674 | 1.519 | 0.67872
18.98 | 112.71 | 8.7511 | 0.11427 | 2609.3 | 3897.2 | 33.55 | 10.251 | 14.559 | 1399.9 | -0.035265 | 8.9271e-06 | 0.19282 | supercritical | 1.0689 | 1.5215 | 0.67854
18.98 | 115.14 | 8.927 | 0.11202 | 2608.7 | 3898.5 | 33.46 | 10.253 | 14.564 | 1402 | -0.035404 | 8.932e-06 | 0.19298 | supercritical | 1.0705 | 1.524 | 0.67836
18.98 | 117.57 | 9.1023 | 0.10986 | 2608.1 | 3899.7 | 33.372 | 10.255 | 14.568 | 1404.2 | -0.035544 | 8.937e-06 | 0.19314 | supercritical | 1.072 | 1.5265 | 0.67817
18.98 | 120 | 9.2771 | 0.10779 | 2607.5 | 3901 | 33.286 | 10.257 | 14.573 | 1406.4 | -0.035682 | 8.9421e-06 | 0.1933 | supercritical | 1.0736 | 1.529 | 0.67799
19.388 | 0.95 | 0.078691 | 12.708 | 2644.3 | 3851.5 | 53.37 | 10.159 | 14.285 | 1303.3 | -0.02886 | 8.784e-06 | 0.18308 | vapor | 1.0006 | 1.407 | 0.68669
19.388 | 3.3796 | 0.27954 | 3.5773 | 2643.6 | 3852.5 | 48.133 | 10.161 | 14.292 | 1305.4 | -0.028975 | 8.7855e-06 | 0.18341 | vapor | 1.002 | 1.4094 | 0.68652
19.388 | 5.8092 | 0.47981 | 2.0842 | 2642.8 | 3853.6 | 45.897 | 10.163 | 14.299 | 1307.4 | -0.029092 | 8.787e-06 | 0.18373 | vapor | 1.0034 | 1.4119 | 0.68635
19.388 | 8.2388 | 0.6795 | 1.4717 | 2642.1 | 3854.6 | 44.453 | 10.165 | 14.306 | 1309.5 | -0.029213 | 8.7887e-06 | 0.18405 | vapor | 1.0049 | 1.4143 | 0.68617
19.388 | 10.668 | 0.87862 | 1.1381 | 2641.4 | 3855.6 | 43.385 | 10.167 | 14.313 | 1311.6 | -0.029336 | 8.7904e-06 | 0.18435 | vapor | 1.0063 | 1.4168 | 0.686
19.388 | 13.098 | 1.0772 | 0.92836 | 2640.6 | 3856.6 | 42.536 | 10.169 | 14.32 | 1313.7 | -0.029461 | 8.7923e-06 | 0.18465 | vapor | 1.0078 | 1.4192 | 0.68583
19.388 | 13.098 | 1.0772 | 0.92836 | 2640.6 | 3856.6 | 42.536 | 10.169 | 14.32 | 1313.7 | -0.029461 | 8.7923e-06 | 0.18465 | supercritical | 1.0078 | 1.4192 | 0.68583
19.388 | 13.098 | 1.0772 | 0.92836 | 2640.6 | 3856.6 | 42.536 | 10.169 | 14.32 | 1313.7 | -0.029461 | 8.7923e-06 | 0.18465 | supercritical | 1.0078 | 1.4192 | 0.68583
19.388 | 15.528 | 1.2751 | 0.78423 | 2639.9 | 3857.6 | 41.832 | 10.171 | 14.327 | 1315.7 | -0.029589 | 8.7942e-06 | 0.18494 | supercritical | 1.0093 | 1.4217 | 0.68566
19.388 | 17.957 | 1.4725 | 0.6791 | 2639.2 | 3858.7 | 41.23 | 10.173 | 14.334 | 1317.8 | -0.029718 | 8.7962e-06 | 0.18522 | supercritical | 1.0107 | 1.4241 | 0.68548
19.388 | 20.387 | 1.6694 | 0.59903 | 2638.5 | 3859.7 | 40.704 | 10.175 | 14.341 | 1319.9 | -0.02985 | 8.7983e-06 | 0.1855 | supercritical | 1.0121 | 1.4266 | 0.68531
19.388 | 22.816 | 1.8656 | 0.53601 | 2637.8 | 3860.7 | 40.237 | 10.177 | 14.347 | 1322 | -0.029984 | 8.8005e-06 | 0.18577 | supercritical | 1.0136 | 1.429 | 0.68514
19.388 | 25.246 | 2.0613 | 0.48512 | 2637.1 | 3861.8 | 39.817 | 10.179 | 14.354 | 1324.1 | -0.030119 | 8.8028e-06 | 0.18603 | supercritical | 1.0151 | 1.4315 | 0.68496
19.388 | 27.676 | 2.2565 | 0.44317 | 2636.3 | 3862.8 | 39.436 | 10.181 | 14.36 | 1326.2 | -0.030255 | 8.8051e-06 | 0.18629 | supercritical | 1.0165 | 1.434 | 0.68479
19.388 | 30.105 | 2.451 | 0.40799 | 2635.6 | 3863.9 | 39.087 | 10.183 | 14.367 | 1328.3 | -0.030394 | 8.8075e-06 | 0.18654 | supercritical | 1.018 | 1.4364 | 0.68462
19.388 | 32.535 | 2.645 | 0.37807 | 2634.9 | 3865 | 38.764 | 10.185 | 14.374 | 1330.4 | -0.030533 | 8.8101e-06 | 0.18678 | supercritical | 1.0195 | 1.4389 | 0.68444
19.388 | 34.964 | 2.8385 | 0.3523 | 2634.2 | 3866 | 38.465 | 10.187 | 14.38 | 1332.5 | -0.030674 | 8.8127e-06 | 0.18702 | supercritical | 1.0209 | 1.4413 | 0.68427
19.388 | 37.394 | 3.0314 | 0.32989 | 2633.5 | 3867.1 | 38.185 | 10.189 | 14.386 | 1334.6 | -0.030816 | 8.8153e-06 | 0.18726 | supercritical | 1.0224 | 1.4438 | 0.68409
19.388 | 39.823 | 3.2237 | 0.3102 | 2632.9 | 3868.2 | 37.923 | 10.191 | 14.393 | 1336.7 | -0.030958 | 8.8181e-06 | 0.18749 | supercritical | 1.0238 | 1.4463 | 0.68392
19.388 | 42.253 | 3.4154 | 0.29279 | 2632.2 | 3869.3 | 37.677 | 10.193 | 14.399 | 1338.8 | -0.031102 | 8.821e-06 | 0.18771 | supercritical | 1.0253 | 1.4488 | 0.68374
19.388 | 44.683 | 3.6067 | 0.27727 | 2631.5 | 3870.4 | 37.444 | 10.196 | 14.405 | 1340.9 | -0.031246 | 8.8239e-06 | 0.18793 | supercritical | 1.0268 | 1.4512 | 0.68357
19.388 | 47.112 | 3.7973 | 0.26334 | 2630.8 | 3871.5 | 37.223 | 10.198 | 14.412 | 1343 | -0.031392 | 8.8269e-06 | 0.18815 | supercritical | 1.0283 | 1.4537 | 0.68339
19.388 | 49.542 | 3.9874 | 0.25079 | 2630.1 | 3872.6 | 37.014 | 10.2 | 14.418 | 1345.1 | -0.031537 | 8.83e-06 | 0.18836 | supercritical | 1.0298 | 1.4562 | 0.68321
19.388 | 51.971 | 4.177 | 0.23941 | 2629.4 | 3873.7 | 36.814 | 10.202 | 14.424 | 1347.2 | -0.031683 | 8.8331e-06 | 0.18857 | supercritical | 1.0312 | 1.4587 | 0.68304
19.388 | 54.401 | 4.3659 | 0.22905 | 2628.8 | 3874.8 | 36.623 | 10.204 | 14.43 | 1349.3 | -0.03183 | 8.8364e-06 | 0.18878 | supercritical | 1.0327 | 1.4612 | 0.68286
19.388 | 56.831 | 4.5544 | 0.21957 | 2628.1 | 3875.9 | 36.441 | 10.206 | 14.436 | 1351.4 | -0.031977 | 8.8397e-06 | 0.18898 | supercritical | 1.0342 | 1.4636 | 0.68268
19.388 | 59.26 | 4.7423 | 0.21087 | 2627.4 | 3877 | 36.266 | 10.208 | 14.442 | 1353.5 | -0.032124 | 8.843e-06 | 0.18918 | supercritical | 1.0357 | 1.4661 | 0.6825
19.388 | 61.69 | 4.9296 | 0.20286 | 2626.8 | 3878.2 | 36.098 | 10.21 | 14.448 | 1355.7 | -0.032272 | 8.8465e-06 | 0.18937 | supercritical | 1.0372 | 1.4686 | 0.68233
19.388 | 64.119 | 5.1164 | 0.19545 | 2626.1 | 3879.3 | 35.937 | 10.212 | 14.453 | 1357.8 | -0.032419 | 8.85e-06 | 0.18957 | supercritical | 1.0387 | 1.4711 | 0.68215
19.388 | 66.549 | 5.3027 | 0.18858 | 2625.4 | 3880.4 | 35.781 | 10.214 | 14.459 | 1359.9 | -0.032567 | 8.8536e-06 | 0.18976 | supercritical | 1.0401 | 1.4736 | 0.68197
19.388 | 68.979 | 5.4884 | 0.1822 | 2624.8 | 3881.6 | 35.631 | 10.216 | 14.465 | 1362 | -0.032715 | 8.8573e-06 | 0.18994 | supercritical | 1.0416 | 1.4761 | 0.68179
19.388 | 71.408 | 5.6735 | 0.17626 | 2624.1 | 3882.7 | 35.486 | 10.218 | 14.471 | 1364.2 | -0.032862 | 8.8611e-06 | 0.19013 | supercritical | 1.0431 | 1.4786 | 0.68161
19.388 | 73.838 | 5.8582 | 0.1707 | 2623.5 | 3883.9 | 35.346 | 10.22 | 14.476 | 1366.3 | -0.03301 | 8.8649e-06 | 0.19031 | supercritical | 1.0446 | 1.4811 | 0.68143
19.388 | 76.267 | 6.0423 | 0.1655 | 2622.8 | 3885.1 | 35.211 | 10.222 | 14.482 | 1368.4 | -0.033157 | 8.8688e-06 | 0.19049 | supercritical | 1.0461 | 1.4836 | 0.68125
19.388 | 78.697 | 6.2258 | 0.16062 | 2622.2 | 3886.2 | 35.079 | 10.224 | 14.487 | 1370.6 | -0.033304 | 8.8727e-06 | 0.19067 | supercritical | 1.0476 | 1.4861 | 0.68107
19.388 | 81.127 | 6.4088 | 0.15604 | 2621.5 | 3887.4 | 34.952 | 10.226 | 14.493 | 1372.7 | -0.033451 | 8.8768e-06 | 0.19084 | supercritical | 1.0491 | 1.4886 | 0.68089
19.388 | 83.556 | 6.5913 | 0.15172 | 2620.9 | 3888.6 | 34.828 | 10.228 | 14.498 | 1374.9 | -0.033598 | 8.8809e-06 | 0.19102 | supercritical | 1.0506 | 1.4911 | 0.68071
19.388 | 85.986 | 6.7732 | 0.14764 | 2620.3 | 3889.8 | 34.708 | 10.23 | 14.504 | 1377 | -0.033744 | 8.885e-06 | 0.19119 | supercritical | 1.0522 | 1.4936 | 0.68053
19.388 | 88.415 | 6.9546 | 0.14379 | 2619.6 | 3891 | 34.591 | 10.232 | 14.509 | 1379.1 | -0.03389 | 8.8893e-06 | 0.19136 | supercritical | 1.0537 | 1.4961 | 0.68035
19.388 | 90.845 | 7.1355 | 0.14015 | 2619 | 3892.2 | 34.477 | 10.234 | 14.514 | 1381.3 | -0.034035 | 8.8936e-06 | 0.19153 | supercritical | 1.0552 | 1.4986 | 0.68017
19.388 | 93.274 | 7.3158 | 0.13669 | 2618.4 | 3893.4 | 34.366 | 10.236 | 14.52 | 1383.4 | -0.03418 | 8.8979e-06 | 0.1917 | supercritical | 1.0567 | 1.5011 | 0.67999
19.388 | 95.704 | 7.4956 | 0.13341 | 2617.8 | 3894.6 | 34.258 | 10.238 | 14.525 | 1385.6 | -0.034324 | 8.9024e-06 | 0.19187 | supercritical | 1.0582 | 1.5036 | 0.67981
19.388 | 98.134 | 7.6749 | 0.1303 | 2617.1 | 3895.8 | 34.153 | 10.24 | 14.53 | 1387.7 | -0.034468 | 8.9068e-06 | 0.19203 | supercritical | 1.0597 | 1.5061 | 0.67962
19.388 | 100.56 | 7.8536 | 0.12733 | 2616.5 | 3897 | 34.05 | 10.242 | 14.535 | 1389.9 | -0.034611 | 8.9114e-06 | 0.1922 | supercritical | 1.0612 | 1.5087 | 0.67944
19.388 | 102.99 | 8.0318 | 0.1245 | 2615.9 | 3898.2 | 33.95 | 10.244 | 14.54 | 1392 | -0.034754 | 8.916e-06 | 0.19236 | supercritical | 1.0627 | 1.5112 | 0.67926
19.388 | 105.42 | 8.2095 | 0.12181 | 2615.3 | 3899.5 | 33.852 | 10.246 | 14.545 | 1394.2 | -0.034896 | 8.9207e-06 | 0.19253 | supercritical | 1.0643 | 1.5137 | 0.67908
19.388 | 107.85 | 8.3867 | 0.11924 | 2614.7 | 3900.7 | 33.756 | 10.248 | 14.55 | 1396.4 | -0.035038 | 8.9254e-06 | 0.19269 | supercritical | 1.0658 | 1.5162 | 0.67889
19.388 | 110.28 | 8.5633 | 0.11678 | 2614.1 | 3901.9 | 33.662 | 10.25 | 14.555 | 1398.5 | -0.035178 | 8.9302e-06 | 0.19285 | supercritical | 1.0673 | 1.5187 | 0.67871
19.388 | 112.71 | 8.7395 | 0.11442 | 2613.5 | 3903.2 | 33.57 | 10.252 | 14.56 | 1400.7 | -0.035318 | 8.9351e-06 | 0.19301 | supercritical | 1.0689 | 1.5212 | 0.67853
19.388 | 115.14 | 8.9151 | 0.11217 | 2612.9 | 3904.4 | 33.48 | 10.254 | 14.564 | 1402.8 | -0.035458 | 8.94e-06 | 0.19317 | supercritical | 1.0704 | 1.5237 | 0.67834
19.388 | 117.57 | 9.0902 | 0.11001 | 2612.3 | 3905.7 | 33.392 | 10.256 | 14.569 | 1405 | -0.035596 | 8.945e-06 | 0.19333 | supercritical | 1.0719 | 1.5263 | 0.67816
19.388 | 120 | 9.2648 | 0.10794 | 2611.7 | 3907 | 33.306 | 10.258 | 14.574 | 1407.2 | -0.035734 | 8.9501e-06 | 0.19349 | supercritical | 1.0735 | 1.5288 | 0.67797
19.796 | 0.95 | 0.078582 | 12.726 | 2648.4 | 3857.4 | 53.39 | 10.16 | 14.287 | 1304.2 | -0.02894 | 8.7925e-06 | 0.18328 | vapor | 1.0006 | 1.4069 | 0.68667
19.796 | 3.3796 | 0.27915 | 3.5823 | 2647.7 | 3858.4 | 48.153 | 10.162 | 14.294 | 1306.2 | -0.029054 | 8.794e-06 | 0.18361 | vapor | 1.002 | 1.4094 | 0.6865
19.796 | 5.8092 | 0.47914 | 2.0871 | 2647 | 3859.4 | 45.917 | 10.164 | 14.301 | 1308.3 | -0.029171 | 8.7955e-06 | 0.18393 | vapor | 1.0035 | 1.4118 | 0.68633
19.796 | 8.2388 | 0.67856 | 1.4737 | 2646.2 | 3860.4 | 44.473 | 10.166 | 14.308 | 1310.4 | -0.029291 | 8.7972e-06 | 0.18424 | vapor | 1.0049 | 1.4142 | 0.68616
19.796 | 10.668 | 0.8774 | 1.1397 | 2645.5 | 3861.4 | 43.405 | 10.169 | 14.315 | 1312.5 | -0.029414 | 8.7989e-06 | 0.18455 | vapor | 1.0063 | 1.4167 | 0.68599
19.796 | 13.098 | 1.0757 | 0.92965 | 2644.8 | 3862.5 | 42.556 | 10.171 | 14.322 | 1314.5 | -0.029538 | 8.8007e-06 | 0.18485 | vapor | 1.0078 | 1.4191 | 0.68581
19.796 | 13.098 | 1.0757 | 0.92965 | 2644.8 | 3862.5 | 42.556 | 10.171 | 14.322 | 1314.5 | -0.029538 | 8.8007e-06 | 0.18485 | supercritical | 1.0078 | 1.4191 | 0.68581
19.796 | 13.098 | 1.0757 | 0.92965 | 2644.8 | 3862.5 | 42.556 | 10.171 | 14.322 | 1314.5 | -0.029538 | 8.8007e-06 | 0.18485 | supercritical | 1.0078 | 1.4191 | 0.68581
19.796 | 15.528 | 1.2734 | 0.78532 | 2644.1 | 3863.5 | 41.852 | 10.173 | 14.328 | 1316.6 | -0.029665 | 8.8026e-06 | 0.18514 | supercritical | 1.0092 | 1.4216 | 0.68564
19.796 | 17.957 | 1.4705 | 0.68004 | 2643.4 | 3864.5 | 41.25 | 10.175 | 14.335 | 1318.7 | -0.029795 | 8.8046e-06 | 0.18542 | supercritical | 1.0107 | 1.424 | 0.68547
19.796 | 20.387 | 1.6671 | 0.59986 | 2642.6 | 3865.6 | 40.724 | 10.177 | 14.342 | 1320.8 | -0.029926 | 8.8067e-06 | 0.18569 | supercritical | 1.0121 | 1.4265 | 0.6853
19.796 | 22.816 | 1.8631 | 0.53675 | 2641.9 | 3866.6 | 40.257 | 10.179 | 14.349 | 1322.9 | -0.030059 | 8.8089e-06 | 0.18596 | supercritical | 1.0136 | 1.4289 | 0.68512
19.796 | 25.246 | 2.0585 | 0.48579 | 2641.2 | 3867.7 | 39.837 | 10.181 | 14.355 | 1325 | -0.030193 | 8.8112e-06 | 0.18623 | supercritical | 1.015 | 1.4314 | 0.68495
19.796 | 27.676 | 2.2533 | 0.44378 | 2640.5 | 3868.7 | 39.456 | 10.183 | 14.362 | 1327 | -0.03033 | 8.8135e-06 | 0.18648 | supercritical | 1.0165 | 1.4338 | 0.68477
19.796 | 30.105 | 2.4477 | 0.40855 | 2639.8 | 3869.8 | 39.107 | 10.185 | 14.368 | 1329.1 | -0.030467 | 8.8159e-06 | 0.18673 | supercritical | 1.0179 | 1.4363 | 0.6846
19.796 | 32.535 | 2.6414 | 0.37859 | 2639.1 | 3870.8 | 38.784 | 10.187 | 14.375 | 1331.2 | -0.030606 | 8.8184e-06 | 0.18698 | supercritical | 1.0194 | 1.4388 | 0.68443
19.796 | 34.964 | 2.8346 | 0.35279 | 2638.4 | 3871.9 | 38.485 | 10.189 | 14.381 | 1333.3 | -0.030746 | 8.821e-06 | 0.18722 | supercritical | 1.0209 | 1.4412 | 0.68425
19.796 | 37.394 | 3.0272 | 0.33034 | 2637.7 | 3873 | 38.205 | 10.191 | 14.388 | 1335.4 | -0.030887 | 8.8237e-06 | 0.18745 | supercritical | 1.0224 | 1.4437 | 0.68408
19.796 | 39.823 | 3.2193 | 0.31063 | 2637 | 3874.1 | 37.944 | 10.193 | 14.394 | 1337.5 | -0.03103 | 8.8265e-06 | 0.18768 | supercritical | 1.0238 | 1.4462 | 0.6839
19.796 | 42.253 | 3.4108 | 0.29319 | 2636.3 | 3875.2 | 37.697 | 10.195 | 14.4 | 1339.6 | -0.031173 | 8.8293e-06 | 0.18791 | supercritical | 1.0253 | 1.4486 | 0.68372
19.796 | 44.683 | 3.6017 | 0.27765 | 2635.7 | 3876.3 | 37.464 | 10.197 | 14.407 | 1341.7 | -0.031316 | 8.8322e-06 | 0.18813 | supercritical | 1.0268 | 1.4511 | 0.68355
19.796 | 47.112 | 3.7921 | 0.26371 | 2635 | 3877.3 | 37.244 | 10.199 | 14.413 | 1343.8 | -0.031461 | 8.8352e-06 | 0.18834 | supercritical | 1.0282 | 1.4536 | 0.68337
19.796 | 49.542 | 3.982 | 0.25113 | 2634.3 | 3878.5 | 37.034 | 10.201 | 14.419 | 1345.9 | -0.031606 | 8.8383e-06 | 0.18856 | supercritical | 1.0297 | 1.456 | 0.6832
19.796 | 51.971 | 4.1712 | 0.23974 | 2633.6 | 3879.6 | 36.834 | 10.203 | 14.425 | 1348.1 | -0.031752 | 8.8414e-06 | 0.18877 | supercritical | 1.0312 | 1.4585 | 0.68302
19.796 | 54.401 | 4.36 | 0.22936 | 2632.9 | 3880.7 | 36.644 | 10.205 | 14.431 | 1350.2 | -0.031898 | 8.8446e-06 | 0.18897 | supercritical | 1.0327 | 1.461 | 0.68284
19.796 | 56.831 | 4.5482 | 0.21987 | 2632.3 | 3881.8 | 36.461 | 10.207 | 14.437 | 1352.3 | -0.032044 | 8.8479e-06 | 0.18917 | supercritical | 1.0342 | 1.4635 | 0.68267
19.796 | 59.26 | 4.7358 | 0.21116 | 2631.6 | 3882.9 | 36.286 | 10.209 | 14.443 | 1354.4 | -0.032191 | 8.8513e-06 | 0.18937 | supercritical | 1.0356 | 1.466 | 0.68249
19.796 | 61.69 | 4.9229 | 0.20313 | 2630.9 | 3884.1 | 36.118 | 10.211 | 14.449 | 1356.5 | -0.032337 | 8.8548e-06 | 0.18957 | supercritical | 1.0371 | 1.4685 | 0.68231
19.796 | 64.119 | 5.1095 | 0.19572 | 2630.3 | 3885.2 | 35.957 | 10.213 | 14.455 | 1358.6 | -0.032484 | 8.8583e-06 | 0.18976 | supercritical | 1.0386 | 1.4709 | 0.68213
19.796 | 66.549 | 5.2955 | 0.18884 | 2629.6 | 3886.3 | 35.801 | 10.215 | 14.46 | 1360.8 | -0.032631 | 8.8619e-06 | 0.18995 | supercritical | 1.0401 | 1.4734 | 0.68195
19.796 | 68.979 | 5.4809 | 0.18245 | 2629 | 3887.5 | 35.651 | 10.217 | 14.466 | 1362.9 | -0.032778 | 8.8655e-06 | 0.19014 | supercritical | 1.0416 | 1.4759 | 0.68177
19.796 | 71.408 | 5.6659 | 0.1765 | 2628.3 | 3888.6 | 35.507 | 10.219 | 14.472 | 1365 | -0.032925 | 8.8693e-06 | 0.19032 | supercritical | 1.0431 | 1.4784 | 0.6816
19.796 | 73.838 | 5.8502 | 0.17093 | 2627.7 | 3889.8 | 35.366 | 10.221 | 14.477 | 1367.2 | -0.033072 | 8.8731e-06 | 0.1905 | supercritical | 1.0446 | 1.4809 | 0.68142
19.796 | 76.267 | 6.0341 | 0.16573 | 2627 | 3891 | 35.231 | 10.223 | 14.483 | 1369.3 | -0.033219 | 8.877e-06 | 0.19068 | supercritical | 1.0461 | 1.4834 | 0.68124
19.796 | 78.697 | 6.2174 | 0.16084 | 2626.4 | 3892.1 | 35.099 | 10.225 | 14.488 | 1371.4 | -0.033366 | 8.8809e-06 | 0.19086 | supercritical | 1.0476 | 1.4859 | 0.68106
19.796 | 81.127 | 6.4001 | 0.15625 | 2625.7 | 3893.3 | 34.972 | 10.227 | 14.494 | 1373.6 | -0.033512 | 8.8849e-06 | 0.19104 | supercritical | 1.0491 | 1.4884 | 0.68088
19.796 | 83.556 | 6.5824 | 0.15192 | 2625.1 | 3894.5 | 34.848 | 10.229 | 14.499 | 1375.7 | -0.033658 | 8.889e-06 | 0.19121 | supercritical | 1.0506 | 1.4909 | 0.6807
19.796 | 85.986 | 6.7641 | 0.14784 | 2624.5 | 3895.7 | 34.728 | 10.231 | 14.505 | 1377.8 | -0.033804 | 8.8932e-06 | 0.19138 | supercritical | 1.0521 | 1.4934 | 0.68052
19.796 | 88.415 | 6.9452 | 0.14398 | 2623.9 | 3896.9 | 34.611 | 10.233 | 14.51 | 1380 | -0.033949 | 8.8974e-06 | 0.19155 | supercritical | 1.0536 | 1.4959 | 0.68034
19.796 | 90.845 | 7.1259 | 0.14033 | 2623.2 | 3898.1 | 34.497 | 10.236 | 14.515 | 1382.1 | -0.034094 | 8.9017e-06 | 0.19172 | supercritical | 1.0551 | 1.4984 | 0.68015
19.796 | 93.274 | 7.306 | 0.13687 | 2622.6 | 3899.3 | 34.386 | 10.238 | 14.52 | 1384.3 | -0.034238 | 8.906e-06 | 0.19189 | supercritical | 1.0566 | 1.5009 | 0.67997
19.796 | 95.704 | 7.4855 | 0.13359 | 2622 | 3900.5 | 34.278 | 10.24 | 14.526 | 1386.4 | -0.034382 | 8.9104e-06 | 0.19206 | supercritical | 1.0582 | 1.5034 | 0.67979
19.796 | 98.134 | 7.6646 | 0.13047 | 2621.4 | 3901.7 | 34.173 | 10.242 | 14.531 | 1388.6 | -0.034525 | 8.9149e-06 | 0.19222 | supercritical | 1.0597 | 1.5059 | 0.67961
19.796 | 100.56 | 7.8431 | 0.1275 | 2620.8 | 3902.9 | 34.07 | 10.244 | 14.536 | 1390.7 | -0.034668 | 8.9195e-06 | 0.19239 | supercritical | 1.0612 | 1.5084 | 0.67943
19.796 | 102.99 | 8.0211 | 0.12467 | 2620.1 | 3904.2 | 33.97 | 10.246 | 14.541 | 1392.9 | -0.03481 | 8.9241e-06 | 0.19255 | supercritical | 1.0627 | 1.5109 | 0.67924
19.796 | 105.42 | 8.1986 | 0.12197 | 2619.5 | 3905.4 | 33.872 | 10.248 | 14.546 | 1395 | -0.034952 | 8.9287e-06 | 0.19272 | supercritical | 1.0642 | 1.5134 | 0.67906
19.796 | 107.85 | 8.3755 | 0.1194 | 2618.9 | 3906.6 | 33.776 | 10.25 | 14.551 | 1397.2 | -0.035092 | 8.9335e-06 | 0.19288 | supercritical | 1.0657 | 1.516 | 0.67888
19.796 | 110.28 | 8.5519 | 0.11693 | 2618.3 | 3907.9 | 33.682 | 10.252 | 14.555 | 1399.3 | -0.035233 | 8.9383e-06 | 0.19304 | supercritical | 1.0673 | 1.5185 | 0.67869
19.796 | 112.71 | 8.7278 | 0.11458 | 2617.7 | 3909.1 | 33.591 | 10.254 | 14.56 | 1401.5 | -0.035372 | 8.9431e-06 | 0.1932 | supercritical | 1.0688 | 1.521 | 0.67851
19.796 | 115.14 | 8.9032 | 0.11232 | 2617.1 | 3910.4 | 33.501 | 10.256 | 14.565 | 1403.7 | -0.035511 | 8.948e-06 | 0.19336 | supercritical | 1.0703 | 1.5235 | 0.67833
19.796 | 117.57 | 9.0781 | 0.11016 | 2616.5 | 3911.6 | 33.413 | 10.258 | 14.57 | 1405.8 | -0.035649 | 8.953e-06 | 0.19352 | supercritical | 1.0719 | 1.526 | 0.67814
19.796 | 120 | 9.2525 | 0.10808 | 2616 | 3912.9 | 33.327 | 10.26 | 14.575 | 1408 | -0.035786 | 8.958e-06 | 0.19368 | supercritical | 1.0734 | 1.5285 | 0.67796
20.204 | 0.95 | 0.078473 | 12.743 | 2652.6 | 3863.2 | 53.41 | 10.162 | 14.288 | 1305.1 | -0.02902 | 8.801e-06 | 0.18348 | vapor | 1.0006 | 1.4069 | 0.68666
20.204 | 3.3796 | 0.27876 | 3.5873 | 2651.9 | 3864.2 | 48.173 | 10.164 | 14.295 | 1307.1 | -0.029134 | 8.8024e-06 | 0.18381 | vapor | 1.002 | 1.4093 | 0.68649
20.204 | 5.8092 | 0.47848 | 2.09 | 2651.1 | 3865.2 | 45.937 | 10.166 | 14.302 | 1309.2 | -0.02925 | 8.804e-06 | 0.18413 | vapor | 1.0034 | 1.4117 | 0.68632
20.204 | 8.2388 | 0.67762 | 1.4758 | 2650.4 | 3866.2 | 44.493 | 10.168 | 14.309 | 1311.3 | -0.029369 | 8.8056e-06 | 0.18444 | vapor | 1.0049 | 1.4142 | 0.68614
20.204 | 10.668 | 0.87618 | 1.1413 | 2649.7 | 3867.3 | 43.425 | 10.17 | 14.316 | 1313.3 | -0.029491 | 8.8073e-06 | 0.18475 | vapor | 1.0063 | 1.4166 | 0.68597
20.204 | 13.098 | 1.0742 | 0.93094 | 2649 | 3868.3 | 42.576 | 10.172 | 14.323 | 1315.4 | -0.029616 | 8.8092e-06 | 0.18504 | vapor | 1.0078 | 1.4191 | 0.6858
20.204 | 13.098 | 1.0742 | 0.93094 | 2649 | 3868.3 | 42.576 | 10.172 | 14.323 | 1315.4 | -0.029616 | 8.8092e-06 | 0.18504 | supercritical | 1.0078 | 1.4191 | 0.6858
20.204 | 13.098 | 1.0742 | 0.93094 | 2649 | 3868.3 | 42.576 | 10.172 | 14.323 | 1315.4 | -0.029616 | 8.8092e-06 | 0.18504 | supercritical | 1.0078 | 1.4191 | 0.6858
20.204 | 15.528 | 1.2716 | 0.78641 | 2648.2 | 3869.3 | 41.872 | 10.174 | 14.33 | 1317.5 | -0.029742 | 8.8111e-06 | 0.18533 | supercritical | 1.0093 | 1.4215 | 0.68563
20.204 | 17.957 | 1.4685 | 0.68098 | 2647.5 | 3870.4 | 41.27 | 10.176 | 14.337 | 1319.6 | -0.029871 | 8.8131e-06 | 0.18561 | supercritical | 1.0106 | 1.4239 | 0.68545
20.204 | 20.387 | 1.6648 | 0.60069 | 2646.8 | 3871.4 | 40.744 | 10.178 | 14.343 | 1321.7 | -0.030001 | 8.8151e-06 | 0.18589 | supercritical | 1.0121 | 1.4264 | 0.68528
20.204 | 22.816 | 1.8605 | 0.53749 | 2646.1 | 3872.5 | 40.277 | 10.18 | 14.35 | 1323.7 | -0.030134 | 8.8173e-06 | 0.18616 | supercritical | 1.0136 | 1.4288 | 0.68511
20.204 | 25.246 | 2.0556 | 0.48647 | 2645.4 | 3873.5 | 39.857 | 10.182 | 14.357 | 1325.8 | -0.030268 | 8.8196e-06 | 0.18642 | supercritical | 1.0151 | 1.4313 | 0.68493
20.204 | 27.676 | 2.2502 | 0.4444 | 2644.7 | 3874.6 | 39.476 | 10.184 | 14.363 | 1327.9 | -0.030403 | 8.8219e-06 | 0.18668 | supercritical | 1.0165 | 1.4337 | 0.68476
20.204 | 30.105 | 2.4443 | 0.40912 | 2644 | 3875.6 | 39.127 | 10.186 | 14.37 | 1330 | -0.03054 | 8.8243e-06 | 0.18693 | supercritical | 1.0179 | 1.4362 | 0.68458
20.204 | 32.535 | 2.6378 | 0.37911 | 2643.3 | 3876.7 | 38.804 | 10.188 | 14.376 | 1332.1 | -0.030679 | 8.8268e-06 | 0.18717 | supercritical | 1.0194 | 1.4387 | 0.68441
20.204 | 34.964 | 2.8307 | 0.35327 | 2642.6 | 3877.8 | 38.505 | 10.19 | 14.383 | 1334.2 | -0.030818 | 8.8294e-06 | 0.18741 | supercritical | 1.0209 | 1.4411 | 0.68423
20.204 | 37.394 | 3.023 | 0.33079 | 2641.9 | 3878.9 | 38.226 | 10.193 | 14.389 | 1336.3 | -0.030959 | 8.8321e-06 | 0.18765 | supercritical | 1.0224 | 1.4436 | 0.68406
20.204 | 39.823 | 3.2148 | 0.31106 | 2641.2 | 3879.9 | 37.964 | 10.195 | 14.395 | 1338.4 | -0.0311 | 8.8348e-06 | 0.18788 | supercritical | 1.0238 | 1.446 | 0.68388
20.204 | 42.253 | 3.4061 | 0.29359 | 2640.5 | 3881 | 37.717 | 10.197 | 14.402 | 1340.5 | -0.031243 | 8.8376e-06 | 0.1881 | supercritical | 1.0253 | 1.4485 | 0.68371
20.204 | 44.683 | 3.5968 | 0.27803 | 2639.8 | 3882.1 | 37.484 | 10.199 | 14.408 | 1342.6 | -0.031386 | 8.8405e-06 | 0.18832 | supercritical | 1.0268 | 1.451 | 0.68353
20.204 | 47.112 | 3.7869 | 0.26407 | 2639.2 | 3883.2 | 37.264 | 10.201 | 14.414 | 1344.7 | -0.03153 | 8.8435e-06 | 0.18854 | supercritical | 1.0282 | 1.4534 | 0.68336
20.204 | 49.542 | 3.9765 | 0.25148 | 2638.5 | 3884.3 | 37.054 | 10.203 | 14.42 | 1346.8 | -0.031674 | 8.8466e-06 | 0.18875 | supercritical | 1.0297 | 1.4559 | 0.68318
20.204 | 51.971 | 4.1656 | 0.24006 | 2637.8 | 3885.5 | 36.854 | 10.205 | 14.426 | 1348.9 | -0.031819 | 8.8497e-06 | 0.18896 | supercritical | 1.0312 | 1.4584 | 0.683
20.204 | 54.401 | 4.354 | 0.22967 | 2637.1 | 3886.6 | 36.664 | 10.207 | 14.432 | 1351 | -0.031965 | 8.8529e-06 | 0.18916 | supercritical | 1.0327 | 1.4609 | 0.68283
20.204 | 56.831 | 4.542 | 0.22017 | 2636.5 | 3887.7 | 36.481 | 10.209 | 14.438 | 1353.1 | -0.032111 | 8.8562e-06 | 0.18937 | supercritical | 1.0341 | 1.4633 | 0.68265
20.204 | 59.26 | 4.7294 | 0.21144 | 2635.8 | 3888.8 | 36.306 | 10.211 | 14.444 | 1355.2 | -0.032257 | 8.8596e-06 | 0.18956 | supercritical | 1.0356 | 1.4658 | 0.68247
20.204 | 61.69 | 4.9162 | 0.20341 | 2635.1 | 3890 | 36.139 | 10.213 | 14.45 | 1357.4 | -0.032403 | 8.863e-06 | 0.18976 | supercritical | 1.0371 | 1.4683 | 0.68229
20.204 | 64.119 | 5.1025 | 0.19598 | 2634.5 | 3891.1 | 35.977 | 10.215 | 14.456 | 1359.5 | -0.032549 | 8.8665e-06 | 0.18995 | supercritical | 1.0386 | 1.4708 | 0.68212
20.204 | 66.549 | 5.2883 | 0.1891 | 2633.8 | 3892.2 | 35.822 | 10.217 | 14.461 | 1361.6 | -0.032696 | 8.8701e-06 | 0.19014 | supercritical | 1.0401 | 1.4733 | 0.68194
20.204 | 68.979 | 5.4735 | 0.1827 | 2633.2 | 3893.4 | 35.672 | 10.219 | 14.467 | 1363.7 | -0.032842 | 8.8738e-06 | 0.19033 | supercritical | 1.0416 | 1.4757 | 0.68176
20.204 | 71.408 | 5.6582 | 0.17674 | 2632.5 | 3894.6 | 35.527 | 10.221 | 14.473 | 1365.9 | -0.032989 | 8.8775e-06 | 0.19051 | supercritical | 1.0431 | 1.4782 | 0.68158
20.204 | 73.838 | 5.8423 | 0.17116 | 2631.9 | 3895.7 | 35.387 | 10.223 | 14.478 | 1368 | -0.033135 | 8.8813e-06 | 0.19069 | supercritical | 1.0446 | 1.4807 | 0.6814
20.204 | 76.267 | 6.0259 | 0.16595 | 2631.2 | 3896.9 | 35.251 | 10.225 | 14.484 | 1370.1 | -0.033281 | 8.8852e-06 | 0.19087 | supercritical | 1.0461 | 1.4832 | 0.68122
20.204 | 78.697 | 6.209 | 0.16106 | 2630.6 | 3898.1 | 35.12 | 10.227 | 14.489 | 1372.3 | -0.033427 | 8.8891e-06 | 0.19105 | supercritical | 1.0476 | 1.4857 | 0.68104
20.204 | 81.127 | 6.3915 | 0.15646 | 2630 | 3899.2 | 34.992 | 10.229 | 14.495 | 1374.4 | -0.033573 | 8.8931e-06 | 0.19123 | supercritical | 1.0491 | 1.4882 | 0.68086
20.204 | 83.556 | 6.5735 | 0.15213 | 2629.3 | 3900.4 | 34.868 | 10.231 | 14.5 | 1376.5 | -0.033718 | 8.8972e-06 | 0.1914 | supercritical | 1.0506 | 1.4907 | 0.68068
20.204 | 85.986 | 6.755 | 0.14804 | 2628.7 | 3901.6 | 34.748 | 10.233 | 14.506 | 1378.7 | -0.033863 | 8.9013e-06 | 0.19157 | supercritical | 1.0521 | 1.4932 | 0.6805
20.204 | 88.415 | 6.9359 | 0.14418 | 2628.1 | 3902.8 | 34.631 | 10.235 | 14.511 | 1380.8 | -0.034008 | 8.9055e-06 | 0.19174 | supercritical | 1.0536 | 1.4957 | 0.68032
20.204 | 90.845 | 7.1163 | 0.14052 | 2627.4 | 3904 | 34.518 | 10.237 | 14.516 | 1383 | -0.034152 | 8.9098e-06 | 0.19191 | supercritical | 1.0551 | 1.4982 | 0.68014
20.204 | 93.274 | 7.2962 | 0.13706 | 2626.8 | 3905.2 | 34.407 | 10.239 | 14.521 | 1385.1 | -0.034296 | 8.9141e-06 | 0.19208 | supercritical | 1.0566 | 1.5007 | 0.67996
20.204 | 95.704 | 7.4755 | 0.13377 | 2626.2 | 3906.4 | 34.299 | 10.241 | 14.526 | 1387.2 | -0.034439 | 8.9185e-06 | 0.19225 | supercritical | 1.0581 | 1.5032 | 0.67977
20.204 | 98.134 | 7.6543 | 0.13065 | 2625.6 | 3907.6 | 34.193 | 10.243 | 14.531 | 1389.4 | -0.034582 | 8.923e-06 | 0.19241 | supercritical | 1.0596 | 1.5057 | 0.67959
20.204 | 100.56 | 7.8326 | 0.12767 | 2625 | 3908.9 | 34.091 | 10.245 | 14.537 | 1391.5 | -0.034724 | 8.9275e-06 | 0.19258 | supercritical | 1.0611 | 1.5082 | 0.67941
20.204 | 102.99 | 8.0104 | 0.12484 | 2624.4 | 3910.1 | 33.99 | 10.247 | 14.542 | 1393.7 | -0.034866 | 8.9321e-06 | 0.19274 | supercritical | 1.0626 | 1.5107 | 0.67923
20.204 | 105.42 | 8.1876 | 0.12214 | 2623.8 | 3911.3 | 33.892 | 10.249 | 14.546 | 1395.8 | -0.035007 | 8.9368e-06 | 0.19291 | supercritical | 1.0642 | 1.5132 | 0.67904
20.204 | 107.85 | 8.3644 | 0.11955 | 2623.2 | 3912.6 | 33.796 | 10.251 | 14.551 | 1398 | -0.035147 | 8.9415e-06 | 0.19307 | supercritical | 1.0657 | 1.5157 | 0.67886
20.204 | 110.28 | 8.5406 | 0.11709 | 2622.6 | 3913.8 | 33.703 | 10.253 | 14.556 | 1400.2 | -0.035287 | 8.9463e-06 | 0.19323 | supercritical | 1.0672 | 1.5182 | 0.67868
20.204 | 112.71 | 8.7162 | 0.11473 | 2622 | 3915.1 | 33.611 | 10.255 | 14.561 | 1402.3 | -0.035426 | 8.9511e-06 | 0.19339 | supercritical | 1.0687 | 1.5207 | 0.67849
20.204 | 115.14 | 8.8914 | 0.11247 | 2621.4 | 3916.3 | 33.521 | 10.257 | 14.566 | 1404.5 | -0.035564 | 8.956e-06 | 0.19355 | supercritical | 1.0703 | 1.5232 | 0.67831
20.204 | 117.57 | 9.0661 | 0.1103 | 2620.8 | 3917.6 | 33.433 | 10.259 | 14.571 | 1406.6 | -0.035701 | 8.961e-06 | 0.19371 | supercritical | 1.0718 | 1.5257 | 0.67813
20.204 | 120 | 9.2402 | 0.10822 | 2620.2 | 3918.9 | 33.347 | 10.261 | 14.575 | 1408.8 | -0.035838 | 8.966e-06 | 0.19387 | supercritical | 1.0733 | 1.5283 | 0.67794
20.612 | 0.95 | 0.078364 | 12.761 | 2656.7 | 3869 | 53.43 | 10.163 | 14.29 | 1305.9 | -0.029099 | 8.8094e-06 | 0.18368 | vapor | 1.0006 | 1.4068 | 0.68664
20.612 | 3.3796 | 0.27838 | 3.5923 | 2656 | 3870.1 | 48.193 | 10.166 | 14.297 | 1308 | -0.029213 | 8.8109e-06 | 0.18401 | vapor | 1.002 | 1.4092 | 0.68647
20.612 | 5.8092 | 0.47781 | 2.0929 | 2655.3 | 3871.1 | 45.957 | 10.168 | 14.304 | 1310.1 | -0.029329 | 8.8124e-06 | 0.18433 | vapor | 1.0035 | 1.4117 | 0.6863
20.612 | 8.2388 | 0.67668 | 1.4778 | 2654.6 | 3872.1 | 44.513 | 10.17 | 14.311 | 1312.1 | -0.029447 | 8.8141e-06 | 0.18464 | vapor | 1.0049 | 1.4141 | 0.68613
20.612 | 10.668 | 0.87497 | 1.1429 | 2653.8 | 3873.1 | 43.445 | 10.172 | 14.318 | 1314.2 | -0.029569 | 8.8158e-06 | 0.18494 | vapor | 1.0063 | 1.4165 | 0.68596
20.612 | 13.098 | 1.0727 | 0.93223 | 2653.1 | 3874.1 | 42.596 | 10.174 | 14.324 | 1316.3 | -0.029692 | 8.8176e-06 | 0.18524 | vapor | 1.0078 | 1.419 | 0.68578
20.612 | 13.098 | 1.0727 | 0.93223 | 2653.1 | 3874.1 | 42.596 | 10.174 | 14.324 | 1316.3 | -0.029692 | 8.8176e-06 | 0.18524 | supercritical | 1.0078 | 1.419 | 0.68578
20.612 | 13.098 | 1.0727 | 0.93223 | 2653.1 | 3874.1 | 42.596 | 10.174 | 14.324 | 1316.3 | -0.029692 | 8.8176e-06 | 0.18524 | supercritical | 1.0078 | 1.419 | 0.68578
20.612 | 15.528 | 1.2698 | 0.78749 | 2652.4 | 3875.2 | 41.892 | 10.176 | 14.331 | 1318.4 | -0.029818 | 8.8195e-06 | 0.18553 | supercritical | 1.0093 | 1.4214 | 0.68561
20.612 | 17.957 | 1.4664 | 0.68192 | 2651.7 | 3876.2 | 41.29 | 10.178 | 14.338 | 1320.4 | -0.029947 | 8.8215e-06 | 0.18581 | supercritical | 1.0107 | 1.4238 | 0.68544
20.612 | 20.387 | 1.6625 | 0.60152 | 2651 | 3877.3 | 40.764 | 10.18 | 14.345 | 1322.5 | -0.030077 | 8.8235e-06 | 0.18609 | supercritical | 1.0121 | 1.4263 | 0.68526
20.612 | 22.816 | 1.8579 | 0.53824 | 2650.3 | 3878.3 | 40.297 | 10.182 | 14.351 | 1324.6 | -0.030208 | 8.8257e-06 | 0.18635 | supercritical | 1.0136 | 1.4287 | 0.68509
20.612 | 25.246 | 2.0528 | 0.48714 | 2649.6 | 3879.4 | 39.877 | 10.184 | 14.358 | 1326.7 | -0.030342 | 8.8279e-06 | 0.18662 | supercritical | 1.015 | 1.4312 | 0.68492
20.612 | 27.676 | 2.2471 | 0.44501 | 2648.9 | 3880.4 | 39.496 | 10.186 | 14.364 | 1328.8 | -0.030477 | 8.8303e-06 | 0.18687 | supercritical | 1.0165 | 1.4336 | 0.68474
20.612 | 30.105 | 2.4409 | 0.40968 | 2648.2 | 3881.5 | 39.147 | 10.188 | 14.371 | 1330.9 | -0.030613 | 8.8327e-06 | 0.18712 | supercritical | 1.0179 | 1.4361 | 0.68457
20.612 | 32.535 | 2.6341 | 0.37963 | 2647.5 | 3882.6 | 38.824 | 10.19 | 14.377 | 1333 | -0.030751 | 8.8352e-06 | 0.18737 | supercritical | 1.0194 | 1.4385 | 0.68439
20.612 | 34.964 | 2.8268 | 0.35376 | 2646.8 | 3883.7 | 38.525 | 10.192 | 14.384 | 1335 | -0.03089 | 8.8378e-06 | 0.18761 | supercritical | 1.0208 | 1.441 | 0.68422
20.612 | 37.394 | 3.0189 | 0.33125 | 2646.1 | 3884.7 | 38.246 | 10.194 | 14.39 | 1337.1 | -0.03103 | 8.8404e-06 | 0.18784 | supercritical | 1.0223 | 1.4435 | 0.68404
20.612 | 39.823 | 3.2104 | 0.31148 | 2645.4 | 3885.8 | 37.984 | 10.196 | 14.396 | 1339.2 | -0.031171 | 8.8431e-06 | 0.18807 | supercritical | 1.0238 | 1.4459 | 0.68387
20.612 | 42.253 | 3.4014 | 0.29399 | 2644.7 | 3886.9 | 37.737 | 10.198 | 14.403 | 1341.3 | -0.031313 | 8.846e-06 | 0.1883 | supercritical | 1.0253 | 1.4484 | 0.68369
20.612 | 44.683 | 3.5919 | 0.27841 | 2644 | 3888 | 37.504 | 10.2 | 14.409 | 1343.4 | -0.031455 | 8.8489e-06 | 0.18852 | supercritical | 1.0267 | 1.4508 | 0.68352
20.612 | 47.112 | 3.7818 | 0.26443 | 2643.3 | 3889.1 | 37.284 | 10.202 | 14.415 | 1345.5 | -0.031599 | 8.8518e-06 | 0.18873 | supercritical | 1.0282 | 1.4533 | 0.68334
20.612 | 49.542 | 3.9711 | 0.25182 | 2642.7 | 3890.2 | 37.074 | 10.204 | 14.421 | 1347.7 | -0.031743 | 8.8549e-06 | 0.18895 | supercritical | 1.0297 | 1.4558 | 0.68316
20.612 | 51.971 | 4.1599 | 0.24039 | 2642 | 3891.3 | 36.874 | 10.206 | 14.427 | 1349.8 | -0.031887 | 8.858e-06 | 0.18915 | supercritical | 1.0311 | 1.4582 | 0.68299
20.612 | 54.401 | 4.3481 | 0.22998 | 2641.3 | 3892.5 | 36.684 | 10.208 | 14.433 | 1351.9 | -0.032032 | 8.8612e-06 | 0.18936 | supercritical | 1.0326 | 1.4607 | 0.68281
20.612 | 56.831 | 4.5358 | 0.22047 | 2640.7 | 3893.6 | 36.501 | 10.21 | 14.439 | 1354 | -0.032177 | 8.8645e-06 | 0.18956 | supercritical | 1.0341 | 1.4632 | 0.68263
20.612 | 59.26 | 4.7229 | 0.21173 | 2640 | 3894.7 | 36.326 | 10.212 | 14.445 | 1356.1 | -0.032322 | 8.8678e-06 | 0.18976 | supercritical | 1.0356 | 1.4657 | 0.68246
20.612 | 61.69 | 4.9095 | 0.20368 | 2639.3 | 3895.9 | 36.159 | 10.214 | 14.451 | 1358.2 | -0.032468 | 8.8713e-06 | 0.18995 | supercritical | 1.0371 | 1.4681 | 0.68228
20.612 | 64.119 | 5.0956 | 0.19625 | 2638.7 | 3897 | 35.997 | 10.216 | 14.457 | 1360.3 | -0.032614 | 8.8748e-06 | 0.19014 | supercritical | 1.0385 | 1.4706 | 0.6821
20.612 | 66.549 | 5.2811 | 0.18935 | 2638 | 3898.1 | 35.842 | 10.218 | 14.462 | 1362.5 | -0.03276 | 8.8783e-06 | 0.19033 | supercritical | 1.04 | 1.4731 | 0.68192
20.612 | 68.979 | 5.4661 | 0.18295 | 2637.4 | 3899.3 | 35.692 | 10.22 | 14.468 | 1364.6 | -0.032906 | 8.882e-06 | 0.19052 | supercritical | 1.0415 | 1.4756 | 0.68174
20.612 | 71.408 | 5.6505 | 0.17697 | 2636.7 | 3900.5 | 35.547 | 10.222 | 14.474 | 1366.7 | -0.033051 | 8.8857e-06 | 0.1907 | supercritical | 1.043 | 1.4781 | 0.68156
20.612 | 73.838 | 5.8344 | 0.1714 | 2636.1 | 3901.6 | 35.407 | 10.224 | 14.479 | 1368.8 | -0.033197 | 8.8895e-06 | 0.19089 | supercritical | 1.0445 | 1.4805 | 0.68138
20.612 | 76.267 | 6.0178 | 0.16617 | 2635.4 | 3902.8 | 35.271 | 10.226 | 14.485 | 1371 | -0.033343 | 8.8933e-06 | 0.19107 | supercritical | 1.046 | 1.483 | 0.68121
20.612 | 78.697 | 6.2006 | 0.16127 | 2634.8 | 3904 | 35.14 | 10.228 | 14.49 | 1373.1 | -0.033488 | 8.8973e-06 | 0.19124 | supercritical | 1.0475 | 1.4855 | 0.68103
20.612 | 81.127 | 6.3829 | 0.15667 | 2634.2 | 3905.2 | 35.012 | 10.23 | 14.496 | 1375.2 | -0.033633 | 8.9013e-06 | 0.19142 | supercritical | 1.049 | 1.488 | 0.68085
20.612 | 83.556 | 6.5647 | 0.15233 | 2633.5 | 3906.3 | 34.889 | 10.232 | 14.501 | 1377.4 | -0.033778 | 8.9053e-06 | 0.19159 | supercritical | 1.0505 | 1.4905 | 0.68066
20.612 | 85.986 | 6.7459 | 0.14824 | 2632.9 | 3907.5 | 34.768 | 10.234 | 14.506 | 1379.5 | -0.033923 | 8.9095e-06 | 0.19177 | supercritical | 1.052 | 1.493 | 0.68048
20.612 | 88.415 | 6.9266 | 0.14437 | 2632.3 | 3908.7 | 34.651 | 10.236 | 14.512 | 1381.6 | -0.034067 | 8.9137e-06 | 0.19194 | supercritical | 1.0535 | 1.4955 | 0.6803
20.612 | 90.845 | 7.1068 | 0.14071 | 2631.6 | 3909.9 | 34.538 | 10.238 | 14.517 | 1383.8 | -0.03421 | 8.9179e-06 | 0.19211 | supercritical | 1.055 | 1.498 | 0.68012
20.612 | 93.274 | 7.2864 | 0.13724 | 2631 | 3911.1 | 34.427 | 10.24 | 14.522 | 1385.9 | -0.034354 | 8.9222e-06 | 0.19227 | supercritical | 1.0565 | 1.5005 | 0.67994
20.612 | 95.704 | 7.4655 | 0.13395 | 2630.4 | 3912.4 | 34.319 | 10.242 | 14.527 | 1388.1 | -0.034496 | 8.9266e-06 | 0.19244 | supercritical | 1.0581 | 1.503 | 0.67976
20.612 | 98.134 | 7.6441 | 0.13082 | 2629.8 | 3913.6 | 34.214 | 10.244 | 14.532 | 1390.2 | -0.034638 | 8.9311e-06 | 0.19261 | supercritical | 1.0596 | 1.5055 | 0.67958
20.612 | 100.56 | 7.8222 | 0.12784 | 2629.2 | 3914.8 | 34.111 | 10.246 | 14.537 | 1392.4 | -0.03478 | 8.9356e-06 | 0.19277 | supercritical | 1.061 | 1.508 | 0.67939
20.612 | 102.99 | 7.9997 | 0.125 | 2628.6 | 3916 | 34.01 | 10.248 | 14.542 | 1394.5 | -0.034921 | 8.9402e-06 | 0.19293 | supercritical | 1.0626 | 1.5105 | 0.67921
20.612 | 105.42 | 8.1767 | 0.1223 | 2628 | 3917.3 | 33.912 | 10.25 | 14.547 | 1396.7 | -0.035062 | 8.9448e-06 | 0.1931 | supercritical | 1.0641 | 1.513 | 0.67903
20.612 | 107.85 | 8.3532 | 0.11971 | 2627.4 | 3918.5 | 33.817 | 10.252 | 14.552 | 1398.8 | -0.035201 | 8.9495e-06 | 0.19326 | supercritical | 1.0656 | 1.5155 | 0.67885
20.612 | 110.28 | 8.5292 | 0.11724 | 2626.8 | 3919.8 | 33.723 | 10.254 | 14.557 | 1401 | -0.035341 | 8.9543e-06 | 0.19342 | supercritical | 1.0671 | 1.518 | 0.67866
20.612 | 112.71 | 8.7047 | 0.11488 | 2626.2 | 3921 | 33.631 | 10.256 | 14.562 | 1403.1 | -0.035479 | 8.9591e-06 | 0.19358 | supercritical | 1.0687 | 1.5205 | 0.67848
20.612 | 115.14 | 8.8796 | 0.11262 | 2625.6 | 3922.3 | 33.541 | 10.258 | 14.567 | 1405.3 | -0.035617 | 8.964e-06 | 0.19374 | supercritical | 1.0702 | 1.523 | 0.67829
20.612 | 117.57 | 9.0541 | 0.11045 | 2625 | 3923.5 | 33.453 | 10.26 | 14.571 | 1407.4 | -0.035754 | 8.969e-06 | 0.1939 | supercritical | 1.0717 | 1.5255 | 0.67811
20.612 | 120 | 9.228 | 0.10837 | 2624.4 | 3924.8 | 33.367 | 10.262 | 14.576 | 1409.6 | -0.03589 | 8.974e-06 | 0.19406 | supercritical | 1.0733 | 1.528 | 0.67793
21.02 | 0.95 | 0.078255 | 12.779 | 2660.9 | 3874.9 | 53.45 | 10.165 | 14.291 | 1306.8 | -0.029179 | 8.8179e-06 | 0.18388 | vapor | 1.0006 | 1.4067 | 0.68663
21.02 | 3.3796 | 0.27799 | 3.5973 | 2660.2 | 3875.9 | 48.213 | 10.167 | 14.298 | 1308.9 | -0.029291 | 8.8193e-06 | 0.18421 | vapor | 1.002 | 1.4092 | 0.68646
21.02 | 5.8092 | 0.47715 | 2.0958 | 2659.4 | 3876.9 | 45.976 | 10.169 | 14.305 | 1310.9 | -0.029407 | 8.8209e-06 | 0.18453 | vapor | 1.0034 | 1.4116 | 0.68629
21.02 | 8.2388 | 0.67574 | 1.4799 | 2658.7 | 3877.9 | 44.533 | 10.171 | 14.312 | 1313 | -0.029525 | 8.8225e-06 | 0.18484 | vapor | 1.0049 | 1.414 | 0.68611
21.02 | 10.668 | 0.87376 | 1.1445 | 2658 | 3879 | 43.464 | 10.173 | 14.319 | 1315.1 | -0.029646 | 8.8242e-06 | 0.18514 | vapor | 1.0063 | 1.4165 | 0.68594
21.02 | 13.098 | 1.0712 | 0.93352 | 2657.3 | 3880 | 42.616 | 10.175 | 14.326 | 1317.2 | -0.029769 | 8.826e-06 | 0.18544 | vapor | 1.0078 | 1.4189 | 0.68577
21.02 | 13.098 | 1.0712 | 0.93352 | 2657.3 | 3880 | 42.616 | 10.175 | 14.326 | 1317.2 | -0.029769 | 8.826e-06 | 0.18544 | supercritical | 1.0078 | 1.4189 | 0.68577
21.02 | 13.098 | 1.0712 | 0.93352 | 2657.3 | 3880 | 42.616 | 10.175 | 14.326 | 1317.2 | -0.029769 | 8.826e-06 | 0.18544 | supercritical | 1.0078 | 1.4189 | 0.68577
21.02 | 15.528 | 1.2681 | 0.78858 | 2656.6 | 3881 | 41.912 | 10.177 | 14.333 | 1319.2 | -0.029895 | 8.8279e-06 | 0.18573 | supercritical | 1.0092 | 1.4213 | 0.68559
21.02 | 17.957 | 1.4644 | 0.68287 | 2655.8 | 3882.1 | 41.31 | 10.179 | 14.339 | 1321.3 | -0.030022 | 8.8299e-06 | 0.18601 | supercritical | 1.0107 | 1.4238 | 0.68542
21.02 | 20.387 | 1.6602 | 0.60235 | 2655.1 | 3883.1 | 40.784 | 10.181 | 14.346 | 1323.4 | -0.030152 | 8.832e-06 | 0.18628 | supercritical | 1.0121 | 1.4262 | 0.68525
21.02 | 22.816 | 1.8554 | 0.53898 | 2654.4 | 3884.2 | 40.317 | 10.183 | 14.353 | 1325.5 | -0.030283 | 8.8341e-06 | 0.18655 | supercritical | 1.0135 | 1.4286 | 0.68507
21.02 | 25.246 | 2.05 | 0.48781 | 2653.7 | 3885.2 | 39.897 | 10.185 | 14.359 | 1327.6 | -0.030416 | 8.8363e-06 | 0.18681 | supercritical | 1.015 | 1.4311 | 0.6849
21.02 | 27.676 | 2.2441 | 0.44562 | 2653 | 3886.3 | 39.516 | 10.187 | 14.366 | 1329.6 | -0.03055 | 8.8387e-06 | 0.18707 | supercritical | 1.0165 | 1.4335 | 0.68473
21.02 | 30.105 | 2.4376 | 0.41024 | 2652.3 | 3887.4 | 39.167 | 10.189 | 14.372 | 1331.7 | -0.030686 | 8.8411e-06 | 0.18732 | supercritical | 1.0179 | 1.436 | 0.68455
21.02 | 32.535 | 2.6305 | 0.38015 | 2651.6 | 3888.4 | 38.844 | 10.191 | 14.379 | 1333.8 | -0.030823 | 8.8435e-06 | 0.18756 | supercritical | 1.0194 | 1.4384 | 0.68438
21.02 | 34.964 | 2.8229 | 0.35424 | 2650.9 | 3889.5 | 38.545 | 10.194 | 14.385 | 1335.9 | -0.030962 | 8.8461e-06 | 0.1878 | supercritical | 1.0208 | 1.4409 | 0.6842
21.02 | 37.394 | 3.0148 | 0.3317 | 2650.2 | 3890.6 | 38.266 | 10.196 | 14.391 | 1338 | -0.031101 | 8.8488e-06 | 0.18804 | supercritical | 1.0223 | 1.4433 | 0.68403
21.02 | 39.823 | 3.206 | 0.31191 | 2649.6 | 3891.7 | 38.004 | 10.198 | 14.398 | 1340.1 | -0.031241 | 8.8515e-06 | 0.18827 | supercritical | 1.0238 | 1.4458 | 0.68385
21.02 | 42.253 | 3.3968 | 0.2944 | 2648.9 | 3892.8 | 37.757 | 10.2 | 14.404 | 1342.2 | -0.031383 | 8.8543e-06 | 0.18849 | supercritical | 1.0252 | 1.4482 | 0.68368
21.02 | 44.683 | 3.587 | 0.27879 | 2648.2 | 3893.9 | 37.524 | 10.202 | 14.41 | 1344.3 | -0.031525 | 8.8572e-06 | 0.18871 | supercritical | 1.0267 | 1.4507 | 0.6835
21.02 | 47.112 | 3.7766 | 0.26479 | 2647.5 | 3895 | 37.304 | 10.204 | 14.416 | 1346.4 | -0.031667 | 8.8601e-06 | 0.18893 | supercritical | 1.0282 | 1.4532 | 0.68332
21.02 | 49.542 | 3.9657 | 0.25216 | 2646.8 | 3896.1 | 37.094 | 10.206 | 14.422 | 1348.5 | -0.031811 | 8.8632e-06 | 0.18914 | supercritical | 1.0296 | 1.4556 | 0.68315
21.02 | 51.971 | 4.1542 | 0.24072 | 2646.2 | 3897.2 | 36.894 | 10.208 | 14.428 | 1350.6 | -0.031954 | 8.8663e-06 | 0.18935 | supercritical | 1.0311 | 1.4581 | 0.68297
21.02 | 54.401 | 4.3422 | 0.2303 | 2645.5 | 3898.4 | 36.704 | 10.21 | 14.434 | 1352.7 | -0.032099 | 8.8695e-06 | 0.18955 | supercritical | 1.0326 | 1.4606 | 0.68279
21.02 | 56.831 | 4.5296 | 0.22077 | 2644.8 | 3899.5 | 36.521 | 10.212 | 14.44 | 1354.8 | -0.032243 | 8.8728e-06 | 0.18975 | supercritical | 1.0341 | 1.463 | 0.68262
21.02 | 59.26 | 4.7165 | 0.21202 | 2644.2 | 3900.6 | 36.347 | 10.214 | 14.446 | 1356.9 | -0.032388 | 8.8761e-06 | 0.18995 | supercritical | 1.0356 | 1.4655 | 0.68244
21.02 | 61.69 | 4.9029 | 0.20396 | 2643.5 | 3901.8 | 36.179 | 10.216 | 14.452 | 1359.1 | -0.032533 | 8.8795e-06 | 0.19015 | supercritical | 1.037 | 1.468 | 0.68226
21.02 | 64.119 | 5.0887 | 0.19651 | 2642.9 | 3902.9 | 36.017 | 10.218 | 14.458 | 1361.2 | -0.032678 | 8.883e-06 | 0.19034 | supercritical | 1.0385 | 1.4704 | 0.68208
21.02 | 66.549 | 5.274 | 0.18961 | 2642.2 | 3904.1 | 35.862 | 10.22 | 14.463 | 1363.3 | -0.032824 | 8.8866e-06 | 0.19053 | supercritical | 1.04 | 1.4729 | 0.68191
21.02 | 68.979 | 5.4587 | 0.18319 | 2641.6 | 3905.2 | 35.712 | 10.222 | 14.469 | 1365.4 | -0.032969 | 8.8902e-06 | 0.19071 | supercritical | 1.0415 | 1.4754 | 0.68173
21.02 | 71.408 | 5.6429 | 0.17721 | 2640.9 | 3906.4 | 35.567 | 10.224 | 14.475 | 1367.5 | -0.033114 | 8.8939e-06 | 0.1909 | supercritical | 1.043 | 1.4779 | 0.68155
21.02 | 73.838 | 5.8266 | 0.17163 | 2640.3 | 3907.5 | 35.427 | 10.226 | 14.48 | 1369.7 | -0.033259 | 8.8977e-06 | 0.19108 | supercritical | 1.0445 | 1.4804 | 0.68137
21.02 | 76.267 | 6.0097 | 0.1664 | 2639.6 | 3908.7 | 35.291 | 10.228 | 14.486 | 1371.8 | -0.033404 | 8.9015e-06 | 0.19126 | supercritical | 1.046 | 1.4828 | 0.68119
21.02 | 78.697 | 6.1923 | 0.16149 | 2639 | 3909.9 | 35.16 | 10.23 | 14.491 | 1373.9 | -0.033549 | 8.9054e-06 | 0.19144 | supercritical | 1.0475 | 1.4853 | 0.68101
21.02 | 81.127 | 6.3743 | 0.15688 | 2638.4 | 3911.1 | 35.032 | 10.232 | 14.497 | 1376.1 | -0.033694 | 8.9094e-06 | 0.19161 | supercritical | 1.049 | 1.4878 | 0.68083
21.02 | 83.556 | 6.5559 | 0.15254 | 2637.7 | 3912.3 | 34.909 | 10.234 | 14.502 | 1378.2 | -0.033838 | 8.9135e-06 | 0.19178 | supercritical | 1.0505 | 1.4903 | 0.68065
21.02 | 85.986 | 6.7368 | 0.14844 | 2637.1 | 3913.5 | 34.789 | 10.236 | 14.507 | 1380.3 | -0.033982 | 8.9176e-06 | 0.19196 | supercritical | 1.052 | 1.4928 | 0.68047
21.02 | 88.415 | 6.9173 | 0.14456 | 2636.5 | 3914.7 | 34.672 | 10.238 | 14.513 | 1382.5 | -0.034125 | 8.9218e-06 | 0.19213 | supercritical | 1.0535 | 1.4953 | 0.68029
21.02 | 90.845 | 7.0972 | 0.1409 | 2635.9 | 3915.9 | 34.558 | 10.24 | 14.518 | 1384.6 | -0.034268 | 8.926e-06 | 0.1923 | supercritical | 1.055 | 1.4978 | 0.68011
21.02 | 93.274 | 7.2767 | 0.13743 | 2635.2 | 3917.1 | 34.447 | 10.242 | 14.523 | 1386.8 | -0.034411 | 8.9303e-06 | 0.19246 | supercritical | 1.0565 | 1.5003 | 0.67993
21.02 | 95.704 | 7.4555 | 0.13413 | 2634.6 | 3918.3 | 34.339 | 10.244 | 14.528 | 1388.9 | -0.034553 | 8.9347e-06 | 0.19263 | supercritical | 1.058 | 1.5028 | 0.67974
21.02 | 98.134 | 7.6339 | 0.13099 | 2634 | 3919.5 | 34.234 | 10.246 | 14.533 | 1391 | -0.034695 | 8.9392e-06 | 0.1928 | supercritical | 1.0595 | 1.5053 | 0.67956
21.02 | 100.56 | 7.8117 | 0.12801 | 2633.4 | 3920.7 | 34.131 | 10.248 | 14.538 | 1393.2 | -0.034836 | 8.9437e-06 | 0.19296 | supercritical | 1.061 | 1.5077 | 0.67938
21.02 | 102.99 | 7.9891 | 0.12517 | 2632.8 | 3922 | 34.031 | 10.25 | 14.543 | 1395.3 | -0.034977 | 8.9482e-06 | 0.19312 | supercritical | 1.0625 | 1.5102 | 0.6792
21.02 | 105.42 | 8.1659 | 0.12246 | 2632.2 | 3923.2 | 33.933 | 10.252 | 14.548 | 1397.5 | -0.035116 | 8.9529e-06 | 0.19329 | supercritical | 1.064 | 1.5127 | 0.67901
21.02 | 107.85 | 8.3421 | 0.11987 | 2631.6 | 3924.5 | 33.837 | 10.254 | 14.553 | 1399.6 | -0.035256 | 8.9576e-06 | 0.19345 | supercritical | 1.0656 | 1.5152 | 0.67883
21.02 | 110.28 | 8.5179 | 0.1174 | 2631 | 3925.7 | 33.743 | 10.256 | 14.558 | 1401.8 | -0.035394 | 8.9623e-06 | 0.19361 | supercritical | 1.0671 | 1.5177 | 0.67865
21.02 | 112.71 | 8.6931 | 0.11503 | 2630.4 | 3927 | 33.651 | 10.258 | 14.563 | 1403.9 | -0.035532 | 8.9671e-06 | 0.19377 | supercritical | 1.0686 | 1.5202 | 0.67846
21.02 | 115.14 | 8.8679 | 0.11277 | 2629.8 | 3928.2 | 33.562 | 10.26 | 14.567 | 1406.1 | -0.035669 | 8.972e-06 | 0.19393 | supercritical | 1.0701 | 1.5227 | 0.67828
21.02 | 117.57 | 9.0421 | 0.11059 | 2629.2 | 3929.5 | 33.474 | 10.262 | 14.572 | 1408.3 | -0.035806 | 8.9769e-06 | 0.19409 | supercritical | 1.0717 | 1.5252 | 0.6781
21.02 | 120 | 9.2158 | 0.10851 | 2628.6 | 3930.8 | 33.387 | 10.264 | 14.577 | 1410.4 | -0.035942 | 8.9819e-06 | 0.19425 | supercritical | 1.0732 | 1.5277 | 0.67791
21.429 | 0.95 | 0.078146 | 12.796 | 2665 | 3880.7 | 53.469 | 10.167 | 14.293 | 1307.7 | -0.029258 | 8.8264e-06 | 0.18407 | vapor | 1.0006 | 1.4067 | 0.68661
21.429 | 3.3796 | 0.2776 | 3.6022 | 2664.3 | 3881.7 | 48.233 | 10.169 | 14.3 | 1309.8 | -0.02937 | 8.8278e-06 | 0.1844 | vapor | 1.002 | 1.4091 | 0.68644
21.429 | 5.8092 | 0.47649 | 2.0987 | 2663.6 | 3882.7 | 45.996 | 10.171 | 14.307 | 1311.8 | -0.029485 | 8.8293e-06 | 0.18472 | vapor | 1.0034 | 1.4115 | 0.68627
21.429 | 8.2388 | 0.67481 | 1.4819 | 2662.9 | 3883.8 | 44.553 | 10.173 | 14.314 | 1313.9 | -0.029603 | 8.831e-06 | 0.18503 | vapor | 1.0049 | 1.4139 | 0.6861
21.429 | 10.668 | 0.87256 | 1.1461 | 2662.1 | 3884.8 | 43.484 | 10.175 | 14.321 | 1316 | -0.029723 | 8.8327e-06 | 0.18534 | vapor | 1.0063 | 1.4164 | 0.68592
21.429 | 13.098 | 1.0697 | 0.93481 | 2661.4 | 3885.8 | 42.636 | 10.177 | 14.327 | 1318 | -0.029846 | 8.8345e-06 | 0.18563 | vapor | 1.0078 | 1.4188 | 0.68575
21.429 | 13.098 | 1.0697 | 0.93481 | 2661.4 | 3885.8 | 42.636 | 10.177 | 14.327 | 1318 | -0.029846 | 8.8345e-06 | 0.18563 | supercritical | 1.0078 | 1.4188 | 0.68575
21.429 | 13.098 | 1.0697 | 0.93481 | 2661.4 | 3885.8 | 42.636 | 10.177 | 14.327 | 1318 | -0.029846 | 8.8345e-06 | 0.18563 | supercritical | 1.0078 | 1.4188 | 0.68575
21.429 | 15.528 | 1.2663 | 0.78967 | 2660.7 | 3886.9 | 41.931 | 10.179 | 14.334 | 1320.1 | -0.029971 | 8.8363e-06 | 0.18592 | supercritical | 1.0093 | 1.4212 | 0.68558
21.429 | 17.957 | 1.4624 | 0.68381 | 2660 | 3887.9 | 41.329 | 10.181 | 14.341 | 1322.2 | -0.030098 | 8.8383e-06 | 0.1862 | supercritical | 1.0106 | 1.4237 | 0.68541
21.429 | 20.387 | 1.6579 | 0.60318 | 2659.3 | 3889 | 40.804 | 10.183 | 14.347 | 1324.3 | -0.030226 | 8.8404e-06 | 0.18648 | supercritical | 1.0121 | 1.4261 | 0.68523
21.429 | 22.816 | 1.8528 | 0.53972 | 2658.6 | 3890 | 40.337 | 10.185 | 14.354 | 1326.3 | -0.030357 | 8.8425e-06 | 0.18675 | supercritical | 1.0135 | 1.4285 | 0.68506
21.429 | 25.246 | 2.0472 | 0.48848 | 2657.9 | 3891.1 | 39.917 | 10.187 | 14.361 | 1328.4 | -0.03049 | 8.8447e-06 | 0.18701 | supercritical | 1.015 | 1.431 | 0.68489
21.429 | 27.676 | 2.241 | 0.44623 | 2657.2 | 3892.2 | 39.536 | 10.189 | 14.367 | 1330.5 | -0.030623 | 8.847e-06 | 0.18726 | supercritical | 1.0165 | 1.4334 | 0.68471
21.429 | 30.105 | 2.4342 | 0.41081 | 2656.5 | 3893.2 | 39.187 | 10.191 | 14.374 | 1332.6 | -0.030759 | 8.8494e-06 | 0.18751 | supercritical | 1.0179 | 1.4359 | 0.68454
21.429 | 32.535 | 2.6269 | 0.38067 | 2655.8 | 3894.3 | 38.864 | 10.193 | 14.38 | 1334.7 | -0.030895 | 8.8519e-06 | 0.18776 | supercritical | 1.0194 | 1.4383 | 0.68436
21.429 | 34.964 | 2.8191 | 0.35473 | 2655.1 | 3895.4 | 38.565 | 10.195 | 14.386 | 1336.8 | -0.031033 | 8.8545e-06 | 0.188 | supercritical | 1.0208 | 1.4408 | 0.68419
21.429 | 37.394 | 3.0106 | 0.33216 | 2654.4 | 3896.5 | 38.285 | 10.197 | 14.393 | 1338.9 | -0.031172 | 8.8571e-06 | 0.18823 | supercritical | 1.0223 | 1.4432 | 0.68401
21.429 | 39.823 | 3.2017 | 0.31234 | 2653.7 | 3897.6 | 38.024 | 10.199 | 14.399 | 1341 | -0.031312 | 8.8598e-06 | 0.18846 | supercritical | 1.0237 | 1.4457 | 0.68384
21.429 | 42.253 | 3.3921 | 0.2948 | 2653.1 | 3898.7 | 37.777 | 10.201 | 14.405 | 1343.1 | -0.031452 | 8.8626e-06 | 0.18868 | supercritical | 1.0252 | 1.4481 | 0.68366
21.429 | 44.683 | 3.5821 | 0.27917 | 2652.4 | 3899.8 | 37.544 | 10.203 | 14.411 | 1345.2 | -0.031594 | 8.8655e-06 | 0.1889 | supercritical | 1.0267 | 1.4506 | 0.68349
21.429 | 47.112 | 3.7715 | 0.26515 | 2651.7 | 3900.9 | 37.324 | 10.205 | 14.417 | 1347.3 | -0.031736 | 8.8684e-06 | 0.18912 | supercritical | 1.0281 | 1.453 | 0.68331
21.429 | 49.542 | 3.9603 | 0.25251 | 2651 | 3902 | 37.114 | 10.207 | 14.423 | 1349.4 | -0.031879 | 8.8715e-06 | 0.18933 | supercritical | 1.0296 | 1.4555 | 0.68313
21.429 | 51.971 | 4.1486 | 0.24105 | 2650.4 | 3903.1 | 36.914 | 10.209 | 14.429 | 1351.5 | -0.032022 | 8.8746e-06 | 0.18954 | supercritical | 1.0311 | 1.4579 | 0.68296
21.429 | 54.401 | 4.3363 | 0.23061 | 2649.7 | 3904.2 | 36.724 | 10.211 | 14.435 | 1353.6 | -0.032165 | 8.8778e-06 | 0.18975 | supercritical | 1.0326 | 1.4604 | 0.68278
21.429 | 56.831 | 4.5235 | 0.22107 | 2649 | 3905.4 | 36.541 | 10.213 | 14.441 | 1355.7 | -0.032309 | 8.881e-06 | 0.18995 | supercritical | 1.034 | 1.4629 | 0.6826
21.429 | 59.26 | 4.7101 | 0.21231 | 2648.4 | 3906.5 | 36.367 | 10.215 | 14.447 | 1357.8 | -0.032454 | 8.8844e-06 | 0.19014 | supercritical | 1.0355 | 1.4653 | 0.68242
21.429 | 61.69 | 4.8963 | 0.20424 | 2647.7 | 3907.7 | 36.199 | 10.217 | 14.453 | 1359.9 | -0.032598 | 8.8878e-06 | 0.19034 | supercritical | 1.037 | 1.4678 | 0.68225
21.429 | 64.119 | 5.0818 | 0.19678 | 2647.1 | 3908.8 | 36.037 | 10.219 | 14.459 | 1362 | -0.032743 | 8.8912e-06 | 0.19053 | supercritical | 1.0385 | 1.4703 | 0.68207
21.429 | 66.549 | 5.2669 | 0.18987 | 2646.4 | 3910 | 35.882 | 10.221 | 14.464 | 1364.1 | -0.032887 | 8.8948e-06 | 0.19072 | supercritical | 1.04 | 1.4728 | 0.68189
21.429 | 68.979 | 5.4513 | 0.18344 | 2645.8 | 3911.1 | 35.732 | 10.223 | 14.47 | 1366.3 | -0.033032 | 8.8984e-06 | 0.19091 | supercritical | 1.0415 | 1.4752 | 0.68171
21.429 | 71.408 | 5.6353 | 0.17745 | 2645.1 | 3912.3 | 35.587 | 10.225 | 14.476 | 1368.4 | -0.033177 | 8.9021e-06 | 0.19109 | supercritical | 1.0429 | 1.4777 | 0.68153
21.429 | 73.838 | 5.8187 | 0.17186 | 2644.5 | 3913.4 | 35.447 | 10.227 | 14.481 | 1370.5 | -0.033321 | 8.9059e-06 | 0.19127 | supercritical | 1.0444 | 1.4802 | 0.68135
21.429 | 76.267 | 6.0016 | 0.16662 | 2643.8 | 3914.6 | 35.311 | 10.229 | 14.487 | 1372.6 | -0.033466 | 8.9097e-06 | 0.19145 | supercritical | 1.0459 | 1.4827 | 0.68117
21.429 | 78.697 | 6.184 | 0.16171 | 2643.2 | 3915.8 | 35.18 | 10.231 | 14.492 | 1374.8 | -0.03361 | 8.9136e-06 | 0.19163 | supercritical | 1.0474 | 1.4851 | 0.68099
21.429 | 81.127 | 6.3658 | 0.15709 | 2642.6 | 3917 | 35.053 | 10.233 | 14.498 | 1376.9 | -0.033754 | 8.9176e-06 | 0.1918 | supercritical | 1.0489 | 1.4876 | 0.68081
21.429 | 83.556 | 6.5471 | 0.15274 | 2641.9 | 3918.2 | 34.929 | 10.235 | 14.503 | 1379 | -0.033898 | 8.9216e-06 | 0.19198 | supercritical | 1.0504 | 1.4901 | 0.68063
21.429 | 85.986 | 6.7278 | 0.14864 | 2641.3 | 3919.4 | 34.809 | 10.237 | 14.508 | 1381.2 | -0.034041 | 8.9257e-06 | 0.19215 | supercritical | 1.0519 | 1.4926 | 0.68045
21.429 | 88.415 | 6.9081 | 0.14476 | 2640.7 | 3920.6 | 34.692 | 10.239 | 14.513 | 1383.3 | -0.034184 | 8.9299e-06 | 0.19232 | supercritical | 1.0534 | 1.4951 | 0.68027
21.429 | 90.845 | 7.0878 | 0.14109 | 2640.1 | 3921.8 | 34.578 | 10.241 | 14.519 | 1385.4 | -0.034326 | 8.9341e-06 | 0.19249 | supercritical | 1.0549 | 1.4976 | 0.68009
21.429 | 93.274 | 7.2669 | 0.13761 | 2639.5 | 3923 | 34.467 | 10.243 | 14.524 | 1387.6 | -0.034468 | 8.9384e-06 | 0.19265 | supercritical | 1.0564 | 1.5 | 0.67991
21.429 | 95.704 | 7.4456 | 0.13431 | 2638.8 | 3924.2 | 34.359 | 10.245 | 14.529 | 1389.7 | -0.03461 | 8.9428e-06 | 0.19282 | supercritical | 1.0579 | 1.5025 | 0.67973
21.429 | 98.134 | 7.6237 | 0.13117 | 2638.2 | 3925.4 | 34.254 | 10.247 | 14.534 | 1391.9 | -0.034751 | 8.9472e-06 | 0.19299 | supercritical | 1.0595 | 1.505 | 0.67955
21.429 | 100.56 | 7.8013 | 0.12818 | 2637.6 | 3926.7 | 34.151 | 10.249 | 14.539 | 1394 | -0.034892 | 8.9517e-06 | 0.19315 | supercritical | 1.0609 | 1.5075 | 0.67936
21.429 | 102.99 | 7.9784 | 0.12534 | 2637 | 3927.9 | 34.051 | 10.251 | 14.544 | 1396.2 | -0.035032 | 8.9563e-06 | 0.19331 | supercritical | 1.0624 | 1.51 | 0.67918
21.429 | 105.42 | 8.155 | 0.12262 | 2636.4 | 3929.1 | 33.953 | 10.253 | 14.549 | 1398.3 | -0.035171 | 8.9609e-06 | 0.19347 | supercritical | 1.064 | 1.5125 | 0.679
21.429 | 107.85 | 8.3311 | 0.12003 | 2635.8 | 3930.4 | 33.857 | 10.255 | 14.554 | 1400.5 | -0.03531 | 8.9656e-06 | 0.19364 | supercritical | 1.0655 | 1.515 | 0.67882
21.429 | 110.28 | 8.5066 | 0.11756 | 2635.2 | 3931.6 | 33.763 | 10.257 | 14.559 | 1402.6 | -0.035448 | 8.9703e-06 | 0.1938 | supercritical | 1.067 | 1.5175 | 0.67863
21.429 | 112.71 | 8.6816 | 0.11519 | 2634.6 | 3932.9 | 33.671 | 10.259 | 14.563 | 1404.8 | -0.035585 | 8.9751e-06 | 0.19396 | supercritical | 1.0685 | 1.52 | 0.67845
21.429 | 115.14 | 8.8562 | 0.11292 | 2634 | 3934.2 | 33.582 | 10.261 | 14.568 | 1406.9 | -0.035722 | 8.98e-06 | 0.19412 | supercritical | 1.0701 | 1.5225 | 0.67826
21.429 | 117.57 | 9.0302 | 0.11074 | 2633.5 | 3935.4 | 33.494 | 10.263 | 14.573 | 1409.1 | -0.035858 | 8.9849e-06 | 0.19428 | supercritical | 1.0716 | 1.525 | 0.67808
21.429 | 120 | 9.2037 | 0.10865 | 2632.9 | 3936.7 | 33.408 | 10.265 | 14.577 | 1411.2 | -0.035993 | 8.9899e-06 | 0.19444 | supercritical | 1.0731 | 1.5275 | 0.6779
21.837 | 0.95 | 0.078038 | 12.814 | 2669.2 | 3886.5 | 53.489 | 10.168 | 14.295 | 1308.6 | -0.029336 | 8.8348e-06 | 0.18427 | vapor | 1.0006 | 1.4066 | 0.6866
21.837 | 3.3796 | 0.27722 | 3.6072 | 2668.5 | 3887.6 | 48.253 | 10.17 | 14.301 | 1310.6 | -0.029448 | 8.8363e-06 | 0.1846 | vapor | 1.002 | 1.409 | 0.68643
21.837 | 5.8092 | 0.47583 | 2.1016 | 2667.7 | 3888.6 | 46.016 | 10.172 | 14.308 | 1312.7 | -0.029562 | 8.8378e-06 | 0.18492 | vapor | 1.0034 | 1.4114 | 0.68625
21.837 | 8.2388 | 0.67388 | 1.484 | 2667 | 3889.6 | 44.572 | 10.174 | 14.315 | 1314.8 | -0.02968 | 8.8394e-06 | 0.18523 | vapor | 1.0049 | 1.4139 | 0.68608
21.837 | 10.668 | 0.87135 | 1.1476 | 2666.3 | 3890.7 | 43.504 | 10.176 | 14.322 | 1316.8 | -0.0298 | 8.8411e-06 | 0.18553 | vapor | 1.0063 | 1.4163 | 0.68591
21.837 | 13.098 | 1.0683 | 0.9361 | 2665.6 | 3891.7 | 42.656 | 10.178 | 14.329 | 1318.9 | -0.029922 | 8.8429e-06 | 0.18583 | vapor | 1.0077 | 1.4187 | 0.68574
21.837 | 13.098 | 1.0683 | 0.9361 | 2665.6 | 3891.7 | 42.656 | 10.178 | 14.329 | 1318.9 | -0.029922 | 8.8429e-06 | 0.18583 | supercritical | 1.0077 | 1.4187 | 0.68574
21.837 | 13.098 | 1.0683 | 0.9361 | 2665.6 | 3891.7 | 42.656 | 10.178 | 14.329 | 1318.9 | -0.029922 | 8.8429e-06 | 0.18583 | supercritical | 1.0077 | 1.4187 | 0.68574
21.837 | 15.528 | 1.2646 | 0.79076 | 2664.9 | 3892.7 | 41.951 | 10.18 | 14.336 | 1321 | -0.030046 | 8.8448e-06 | 0.18612 | supercritical | 1.0092 | 1.4212 | 0.68556
21.837 | 17.957 | 1.4604 | 0.68475 | 2664.2 | 3893.8 | 41.349 | 10.182 | 14.342 | 1323 | -0.030173 | 8.8467e-06 | 0.1864 | supercritical | 1.0106 | 1.4236 | 0.68539
21.837 | 20.387 | 1.6556 | 0.60401 | 2663.5 | 3894.8 | 40.824 | 10.184 | 14.349 | 1325.1 | -0.030301 | 8.8488e-06 | 0.18667 | supercritical | 1.0121 | 1.426 | 0.68522
21.837 | 22.816 | 1.8503 | 0.54046 | 2662.8 | 3895.9 | 40.357 | 10.186 | 14.355 | 1327.2 | -0.030431 | 8.8509e-06 | 0.18694 | supercritical | 1.0135 | 1.4284 | 0.68504
21.837 | 25.246 | 2.0444 | 0.48915 | 2662.1 | 3897 | 39.937 | 10.188 | 14.362 | 1329.3 | -0.030563 | 8.8531e-06 | 0.1872 | supercritical | 1.015 | 1.4309 | 0.68487
21.837 | 27.676 | 2.2379 | 0.44684 | 2661.4 | 3898 | 39.556 | 10.19 | 14.368 | 1331.4 | -0.030696 | 8.8554e-06 | 0.18746 | supercritical | 1.0165 | 1.4333 | 0.6847
21.837 | 30.105 | 2.4309 | 0.41137 | 2660.7 | 3899.1 | 39.206 | 10.192 | 14.375 | 1333.5 | -0.030831 | 8.8578e-06 | 0.18771 | supercritical | 1.0179 | 1.4358 | 0.68452
21.837 | 32.535 | 2.6233 | 0.38119 | 2660 | 3900.2 | 38.884 | 10.195 | 14.381 | 1335.5 | -0.030967 | 8.8603e-06 | 0.18795 | supercritical | 1.0194 | 1.4382 | 0.68435
21.837 | 34.964 | 2.8152 | 0.35521 | 2659.3 | 3901.3 | 38.585 | 10.197 | 14.388 | 1337.6 | -0.031104 | 8.8628e-06 | 0.18819 | supercritical | 1.0208 | 1.4406 | 0.68417
21.837 | 37.394 | 3.0065 | 0.33261 | 2658.6 | 3902.4 | 38.305 | 10.199 | 14.394 | 1339.7 | -0.031242 | 8.8654e-06 | 0.18843 | supercritical | 1.0223 | 1.4431 | 0.684
21.837 | 39.823 | 3.1973 | 0.31276 | 2657.9 | 3903.5 | 38.044 | 10.201 | 14.4 | 1341.8 | -0.031382 | 8.8682e-06 | 0.18865 | supercritical | 1.0237 | 1.4455 | 0.68382
21.837 | 42.253 | 3.3875 | 0.2952 | 2657.2 | 3904.6 | 37.797 | 10.203 | 14.406 | 1343.9 | -0.031522 | 8.8709e-06 | 0.18888 | supercritical | 1.0252 | 1.448 | 0.68365
21.837 | 44.683 | 3.5772 | 0.27955 | 2656.6 | 3905.7 | 37.564 | 10.205 | 14.412 | 1346 | -0.031663 | 8.8738e-06 | 0.1891 | supercritical | 1.0267 | 1.4504 | 0.68347
21.837 | 47.112 | 3.7663 | 0.26551 | 2655.9 | 3906.8 | 37.344 | 10.207 | 14.419 | 1348.1 | -0.031804 | 8.8768e-06 | 0.18931 | supercritical | 1.0281 | 1.4529 | 0.68329
21.837 | 49.542 | 3.9549 | 0.25285 | 2655.2 | 3907.9 | 37.134 | 10.209 | 14.425 | 1350.2 | -0.031946 | 8.8798e-06 | 0.18953 | supercritical | 1.0296 | 1.4554 | 0.68312
21.837 | 51.971 | 4.1429 | 0.24137 | 2654.5 | 3909 | 36.934 | 10.211 | 14.431 | 1352.3 | -0.032089 | 8.8829e-06 | 0.18973 | supercritical | 1.0311 | 1.4578 | 0.68294
21.837 | 54.401 | 4.3304 | 0.23092 | 2653.9 | 3910.1 | 36.744 | 10.213 | 14.436 | 1354.4 | -0.032232 | 8.886e-06 | 0.18994 | supercritical | 1.0325 | 1.4603 | 0.68276
21.837 | 56.831 | 4.5174 | 0.22137 | 2653.2 | 3911.3 | 36.561 | 10.215 | 14.442 | 1356.5 | -0.032375 | 8.8893e-06 | 0.19014 | supercritical | 1.034 | 1.4627 | 0.68259
21.837 | 59.26 | 4.7038 | 0.2126 | 2652.6 | 3912.4 | 36.387 | 10.217 | 14.448 | 1358.6 | -0.032519 | 8.8926e-06 | 0.19034 | supercritical | 1.0355 | 1.4652 | 0.68241
21.837 | 61.69 | 4.8896 | 0.20451 | 2651.9 | 3913.6 | 36.219 | 10.219 | 14.454 | 1360.8 | -0.032663 | 8.896e-06 | 0.19053 | supercritical | 1.037 | 1.4677 | 0.68223
21.837 | 64.119 | 5.075 | 0.19705 | 2651.3 | 3914.7 | 36.057 | 10.221 | 14.46 | 1362.9 | -0.032807 | 8.8995e-06 | 0.19072 | supercritical | 1.0384 | 1.4701 | 0.68205
21.837 | 66.549 | 5.2597 | 0.19012 | 2650.6 | 3915.9 | 35.902 | 10.223 | 14.465 | 1365 | -0.032951 | 8.903e-06 | 0.19091 | supercritical | 1.0399 | 1.4726 | 0.68187
21.837 | 68.979 | 5.444 | 0.18369 | 2650 | 3917 | 35.752 | 10.225 | 14.471 | 1367.1 | -0.033095 | 8.9066e-06 | 0.1911 | supercritical | 1.0414 | 1.4751 | 0.6817
21.837 | 71.408 | 5.6277 | 0.17769 | 2649.3 | 3918.2 | 35.607 | 10.227 | 14.477 | 1369.2 | -0.033239 | 8.9103e-06 | 0.19128 | supercritical | 1.0429 | 1.4775 | 0.68152
21.837 | 73.838 | 5.8109 | 0.17209 | 2648.7 | 3919.4 | 35.467 | 10.229 | 14.482 | 1371.4 | -0.033383 | 8.9141e-06 | 0.19146 | supercritical | 1.0444 | 1.48 | 0.68134
21.837 | 76.267 | 5.9935 | 0.16685 | 2648 | 3920.5 | 35.331 | 10.231 | 14.488 | 1373.5 | -0.033527 | 8.9179e-06 | 0.19164 | supercritical | 1.0459 | 1.4825 | 0.68116
21.837 | 78.697 | 6.1757 | 0.16193 | 2647.4 | 3921.7 | 35.2 | 10.233 | 14.493 | 1375.6 | -0.03367 | 8.9218e-06 | 0.19182 | supercritical | 1.0474 | 1.485 | 0.68098
21.837 | 81.127 | 6.3572 | 0.1573 | 2646.8 | 3922.9 | 35.073 | 10.235 | 14.498 | 1377.7 | -0.033814 | 8.9257e-06 | 0.19199 | supercritical | 1.0489 | 1.4874 | 0.6808
21.837 | 83.556 | 6.5383 | 0.15295 | 2646.1 | 3924.1 | 34.949 | 10.237 | 14.504 | 1379.9 | -0.033957 | 8.9298e-06 | 0.19217 | supercritical | 1.0504 | 1.4899 | 0.68062
21.837 | 85.986 | 6.7188 | 0.14884 | 2645.5 | 3925.3 | 34.829 | 10.239 | 14.509 | 1382 | -0.0341 | 8.9339e-06 | 0.19234 | supercritical | 1.0519 | 1.4924 | 0.68044
21.837 | 88.415 | 6.8988 | 0.14495 | 2644.9 | 3926.5 | 34.712 | 10.241 | 14.514 | 1384.1 | -0.034242 | 8.938e-06 | 0.19251 | supercritical | 1.0534 | 1.4949 | 0.68026
21.837 | 90.845 | 7.0783 | 0.14128 | 2644.3 | 3927.7 | 34.598 | 10.243 | 14.52 | 1386.3 | -0.034384 | 8.9422e-06 | 0.19268 | supercritical | 1.0549 | 1.4974 | 0.68008
21.837 | 93.274 | 7.2572 | 0.13779 | 2643.7 | 3928.9 | 34.487 | 10.245 | 14.525 | 1388.4 | -0.034526 | 8.9465e-06 | 0.19284 | supercritical | 1.0564 | 1.4998 | 0.67989
21.837 | 95.704 | 7.4357 | 0.13449 | 2643.1 | 3930.2 | 34.379 | 10.247 | 14.53 | 1390.5 | -0.034667 | 8.9509e-06 | 0.19301 | supercritical | 1.0579 | 1.5023 | 0.67971
21.837 | 98.134 | 7.6136 | 0.13134 | 2642.4 | 3931.4 | 34.274 | 10.249 | 14.535 | 1392.7 | -0.034807 | 8.9553e-06 | 0.19318 | supercritical | 1.0594 | 1.5048 | 0.67953
21.837 | 100.56 | 7.791 | 0.12835 | 2641.8 | 3932.6 | 34.171 | 10.251 | 14.54 | 1394.8 | -0.034947 | 8.9598e-06 | 0.19334 | supercritical | 1.0609 | 1.5073 | 0.67935
21.837 | 102.99 | 7.9678 | 0.1255 | 2641.2 | 3933.8 | 34.071 | 10.253 | 14.545 | 1397 | -0.035087 | 8.9643e-06 | 0.1935 | supercritical | 1.0624 | 1.5098 | 0.67917
21.837 | 105.42 | 8.1442 | 0.12279 | 2640.6 | 3935.1 | 33.973 | 10.255 | 14.55 | 1399.1 | -0.035226 | 8.9689e-06 | 0.19366 | supercritical | 1.0639 | 1.5123 | 0.67898
21.837 | 107.85 | 8.32 | 0.12019 | 2640 | 3936.3 | 33.877 | 10.257 | 14.554 | 1401.3 | -0.035364 | 8.9736e-06 | 0.19383 | supercritical | 1.0654 | 1.5148 | 0.6788
21.837 | 110.28 | 8.4954 | 0.11771 | 2639.4 | 3937.6 | 33.783 | 10.259 | 14.559 | 1403.4 | -0.035501 | 8.9783e-06 | 0.19399 | supercritical | 1.0669 | 1.5172 | 0.67862
21.837 | 112.71 | 8.6702 | 0.11534 | 2638.9 | 3938.8 | 33.692 | 10.261 | 14.564 | 1405.6 | -0.035638 | 8.9831e-06 | 0.19415 | supercritical | 1.0685 | 1.5197 | 0.67843
21.837 | 115.14 | 8.8445 | 0.11307 | 2638.3 | 3940.1 | 33.602 | 10.263 | 14.569 | 1407.7 | -0.035775 | 8.988e-06 | 0.19431 | supercritical | 1.07 | 1.5222 | 0.67825
21.837 | 117.57 | 9.0183 | 0.11089 | 2637.7 | 3941.4 | 33.514 | 10.265 | 14.573 | 1409.9 | -0.03591 | 8.9929e-06 | 0.19446 | supercritical | 1.0715 | 1.5247 | 0.67807
21.837 | 120 | 9.1915 | 0.1088 | 2637.1 | 3942.7 | 33.428 | 10.267 | 14.578 | 1412 | -0.036045 | 8.9978e-06 | 0.19462 | supercritical | 1.0731 | 1.5272 | 0.67788
22.245 | 0.95 | 0.077931 | 12.832 | 2673.3 | 3892.4 | 53.509 | 10.17 | 14.296 | 1309.4 | -0.029415 | 8.8433e-06 | 0.18447 | vapor | 1.0006 | 1.4065 | 0.68658
22.245 | 3.3796 | 0.27684 | 3.6122 | 2672.6 | 3893.4 | 48.272 | 10.172 | 14.303 | 1311.5 | -0.029526 | 8.8447e-06 | 0.1848 | vapor | 1.002 | 1.409 | 0.68641
22.245 | 5.8092 | 0.47518 | 2.1045 | 2671.9 | 3894.4 | 46.036 | 10.174 | 14.31 | 1313.6 | -0.02964 | 8.8462e-06 | 0.18512 | vapor | 1.0034 | 1.4114 | 0.68624
22.245 | 8.2388 | 0.67295 | 1.486 | 2671.2 | 3895.5 | 44.592 | 10.176 | 14.317 | 1315.6 | -0.029757 | 8.8478e-06 | 0.18543 | vapor | 1.0049 | 1.4138 | 0.68607
22.245 | 10.668 | 0.87015 | 1.1492 | 2670.5 | 3896.5 | 43.524 | 10.178 | 14.323 | 1317.7 | -0.029876 | 8.8495e-06 | 0.18573 | vapor | 1.0063 | 1.4162 | 0.68589
22.245 | 13.098 | 1.0668 | 0.93739 | 2669.7 | 3897.5 | 42.675 | 10.18 | 14.33 | 1319.8 | -0.029998 | 8.8513e-06 | 0.18603 | vapor | 1.0077 | 1.4186 | 0.68572
22.245 | 13.098 | 1.0668 | 0.93739 | 2669.7 | 3897.5 | 42.675 | 10.18 | 14.33 | 1319.8 | -0.029998 | 8.8513e-06 | 0.18603 | supercritical | 1.0077 | 1.4186 | 0.68572
22.245 | 13.098 | 1.0668 | 0.93739 | 2669.7 | 3897.5 | 42.675 | 10.18 | 14.33 | 1319.8 | -0.029998 | 8.8513e-06 | 0.18603 | supercritical | 1.0077 | 1.4186 | 0.68572
22.245 | 15.528 | 1.2629 | 0.79185 | 2669 | 3898.6 | 41.971 | 10.182 | 14.337 | 1321.8 | -0.030122 | 8.8532e-06 | 0.18631 | supercritical | 1.0092 | 1.4211 | 0.68555
22.245 | 17.957 | 1.4584 | 0.68569 | 2668.3 | 3899.6 | 41.369 | 10.184 | 14.344 | 1323.9 | -0.030248 | 8.8551e-06 | 0.1866 | supercritical | 1.0106 | 1.4235 | 0.68538
22.245 | 20.387 | 1.6533 | 0.60484 | 2667.6 | 3900.7 | 40.843 | 10.186 | 14.35 | 1326 | -0.030375 | 8.8572e-06 | 0.18687 | supercritical | 1.0121 | 1.4259 | 0.6852
22.245 | 22.816 | 1.8477 | 0.5412 | 2666.9 | 3901.8 | 40.377 | 10.188 | 14.357 | 1328.1 | -0.030505 | 8.8593e-06 | 0.18714 | supercritical | 1.0135 | 1.4284 | 0.68503
22.245 | 25.246 | 2.0416 | 0.48982 | 2666.2 | 3902.8 | 39.957 | 10.19 | 14.363 | 1330.2 | -0.030636 | 8.8615e-06 | 0.1874 | supercritical | 1.015 | 1.4308 | 0.68485
22.245 | 27.676 | 2.2349 | 0.44746 | 2665.5 | 3903.9 | 39.576 | 10.192 | 14.37 | 1332.2 | -0.030769 | 8.8638e-06 | 0.18765 | supercritical | 1.0164 | 1.4332 | 0.68468
22.245 | 30.105 | 2.4276 | 0.41193 | 2664.8 | 3905 | 39.226 | 10.194 | 14.376 | 1334.3 | -0.030903 | 8.8662e-06 | 0.1879 | supercritical | 1.0179 | 1.4357 | 0.68451
22.245 | 32.535 | 2.6197 | 0.38172 | 2664.1 | 3906.1 | 38.904 | 10.196 | 14.382 | 1336.4 | -0.031039 | 8.8686e-06 | 0.18815 | supercritical | 1.0194 | 1.4381 | 0.68433
22.245 | 34.964 | 2.8114 | 0.3557 | 2663.5 | 3907.1 | 38.605 | 10.198 | 14.389 | 1338.5 | -0.031175 | 8.8712e-06 | 0.18839 | supercritical | 1.0208 | 1.4405 | 0.68416
22.245 | 37.394 | 3.0024 | 0.33306 | 2662.8 | 3908.2 | 38.325 | 10.2 | 14.395 | 1340.6 | -0.031313 | 8.8738e-06 | 0.18862 | supercritical | 1.0223 | 1.443 | 0.68398
22.245 | 39.823 | 3.1929 | 0.31319 | 2662.1 | 3909.3 | 38.063 | 10.202 | 14.401 | 1342.7 | -0.031451 | 8.8765e-06 | 0.18885 | supercritical | 1.0237 | 1.4454 | 0.68381
22.245 | 42.253 | 3.3829 | 0.2956 | 2661.4 | 3910.4 | 37.817 | 10.204 | 14.407 | 1344.8 | -0.031591 | 8.8793e-06 | 0.18907 | supercritical | 1.0252 | 1.4479 | 0.68363
22.245 | 44.683 | 3.5723 | 0.27993 | 2660.7 | 3911.5 | 37.584 | 10.206 | 14.414 | 1346.9 | -0.031731 | 8.8821e-06 | 0.18929 | supercritical | 1.0266 | 1.4503 | 0.68345
22.245 | 47.112 | 3.7612 | 0.26587 | 2660.1 | 3912.7 | 37.364 | 10.208 | 14.42 | 1349 | -0.031872 | 8.8851e-06 | 0.18951 | supercritical | 1.0281 | 1.4528 | 0.68328
22.245 | 49.542 | 3.9495 | 0.25319 | 2659.4 | 3913.8 | 37.154 | 10.21 | 14.426 | 1351.1 | -0.032014 | 8.8881e-06 | 0.18972 | supercritical | 1.0296 | 1.4552 | 0.6831
22.245 | 51.971 | 4.1373 | 0.2417 | 2658.7 | 3914.9 | 36.954 | 10.212 | 14.432 | 1353.2 | -0.032156 | 8.8912e-06 | 0.18993 | supercritical | 1.031 | 1.4577 | 0.68292
22.245 | 54.401 | 4.3246 | 0.23124 | 2658.1 | 3916 | 36.764 | 10.214 | 14.438 | 1355.3 | -0.032298 | 8.8943e-06 | 0.19013 | supercritical | 1.0325 | 1.4601 | 0.68275
22.245 | 56.831 | 4.5113 | 0.22167 | 2657.4 | 3917.2 | 36.581 | 10.216 | 14.443 | 1357.4 | -0.032441 | 8.8976e-06 | 0.19033 | supercritical | 1.034 | 1.4626 | 0.68257
22.245 | 59.26 | 4.6974 | 0.21288 | 2656.8 | 3918.3 | 36.407 | 10.218 | 14.449 | 1359.5 | -0.032584 | 8.9009e-06 | 0.19053 | supercritical | 1.0355 | 1.465 | 0.68239
22.245 | 61.69 | 4.883 | 0.20479 | 2656.1 | 3919.5 | 36.239 | 10.22 | 14.455 | 1361.6 | -0.032727 | 8.9043e-06 | 0.19072 | supercritical | 1.0369 | 1.4675 | 0.68222
22.245 | 64.119 | 5.0681 | 0.19731 | 2655.5 | 3920.6 | 36.077 | 10.222 | 14.461 | 1363.7 | -0.032871 | 8.9077e-06 | 0.19092 | supercritical | 1.0384 | 1.47 | 0.68204
22.245 | 66.549 | 5.2527 | 0.19038 | 2654.8 | 3921.8 | 35.922 | 10.224 | 14.466 | 1365.8 | -0.033014 | 8.9112e-06 | 0.1911 | supercritical | 1.0399 | 1.4724 | 0.68186
22.245 | 68.979 | 5.4367 | 0.18394 | 2654.2 | 3922.9 | 35.772 | 10.226 | 14.472 | 1368 | -0.033158 | 8.9148e-06 | 0.19129 | supercritical | 1.0414 | 1.4749 | 0.68168
22.245 | 71.408 | 5.6201 | 0.17793 | 2653.5 | 3924.1 | 35.627 | 10.228 | 14.478 | 1370.1 | -0.033301 | 8.9185e-06 | 0.19147 | supercritical | 1.0429 | 1.4774 | 0.6815
22.245 | 73.838 | 5.8031 | 0.17232 | 2652.9 | 3925.3 | 35.487 | 10.23 | 14.483 | 1372.2 | -0.033445 | 8.9223e-06 | 0.19165 | supercritical | 1.0444 | 1.4798 | 0.68132
22.245 | 76.267 | 5.9855 | 0.16707 | 2652.2 | 3926.4 | 35.351 | 10.232 | 14.489 | 1374.3 | -0.033588 | 8.9261e-06 | 0.19183 | supercritical | 1.0458 | 1.4823 | 0.68114
22.245 | 78.697 | 6.1674 | 0.16214 | 2651.6 | 3927.6 | 35.22 | 10.234 | 14.494 | 1376.4 | -0.033731 | 8.9299e-06 | 0.19201 | supercritical | 1.0473 | 1.4848 | 0.68096
22.245 | 81.127 | 6.3487 | 0.15751 | 2651 | 3928.8 | 35.093 | 10.236 | 14.499 | 1378.6 | -0.033874 | 8.9339e-06 | 0.19219 | supercritical | 1.0488 | 1.4872 | 0.68078
22.245 | 83.556 | 6.5296 | 0.15315 | 2650.4 | 3930 | 34.969 | 10.238 | 14.505 | 1380.7 | -0.034016 | 8.9379e-06 | 0.19236 | supercritical | 1.0503 | 1.4897 | 0.6806
22.245 | 85.986 | 6.7098 | 0.14903 | 2649.7 | 3931.2 | 34.849 | 10.24 | 14.51 | 1382.8 | -0.034159 | 8.942e-06 | 0.19253 | supercritical | 1.0518 | 1.4922 | 0.68042
22.245 | 88.415 | 6.8896 | 0.14515 | 2649.1 | 3932.4 | 34.732 | 10.242 | 14.515 | 1385 | -0.0343 | 8.9461e-06 | 0.1927 | supercritical | 1.0533 | 1.4947 | 0.68024
22.245 | 90.845 | 7.0689 | 0.14147 | 2648.5 | 3933.6 | 34.618 | 10.244 | 14.52 | 1387.1 | -0.034442 | 8.9504e-06 | 0.19287 | supercritical | 1.0548 | 1.4971 | 0.68006
22.245 | 93.274 | 7.2476 | 0.13798 | 2647.9 | 3934.9 | 34.507 | 10.246 | 14.525 | 1389.2 | -0.034583 | 8.9546e-06 | 0.19303 | supercritical | 1.0563 | 1.4996 | 0.67988
22.245 | 95.704 | 7.4258 | 0.13467 | 2647.3 | 3936.1 | 34.399 | 10.248 | 14.531 | 1391.4 | -0.034723 | 8.959e-06 | 0.1932 | supercritical | 1.0578 | 1.5021 | 0.6797
22.245 | 98.134 | 7.6035 | 0.13152 | 2646.7 | 3937.3 | 34.294 | 10.25 | 14.536 | 1393.5 | -0.034863 | 8.9634e-06 | 0.19337 | supercritical | 1.0593 | 1.5046 | 0.67952
22.245 | 100.56 | 7.7806 | 0.12852 | 2646.1 | 3938.5 | 34.191 | 10.252 | 14.541 | 1395.7 | -0.035003 | 8.9679e-06 | 0.19353 | supercritical | 1.0608 | 1.5071 | 0.67933
22.245 | 102.99 | 7.9573 | 0.12567 | 2645.5 | 3939.8 | 34.091 | 10.254 | 14.545 | 1397.8 | -0.035142 | 8.9724e-06 | 0.19369 | supercritical | 1.0623 | 1.5095 | 0.67915
22.245 | 105.42 | 8.1334 | 0.12295 | 2644.9 | 3941 | 33.993 | 10.256 | 14.55 | 1399.9 | -0.03528 | 8.977e-06 | 0.19385 | supercritical | 1.0638 | 1.512 | 0.67897
22.245 | 107.85 | 8.309 | 0.12035 | 2644.3 | 3942.3 | 33.897 | 10.258 | 14.555 | 1402.1 | -0.035418 | 8.9816e-06 | 0.19401 | supercritical | 1.0654 | 1.5145 | 0.67879
22.245 | 110.28 | 8.4841 | 0.11787 | 2643.7 | 3943.5 | 33.803 | 10.26 | 14.56 | 1404.2 | -0.035555 | 8.9863e-06 | 0.19418 | supercritical | 1.0669 | 1.517 | 0.6786
22.245 | 112.71 | 8.6587 | 0.11549 | 2643.1 | 3944.8 | 33.712 | 10.262 | 14.565 | 1406.4 | -0.035691 | 8.9911e-06 | 0.19433 | supercritical | 1.0684 | 1.5195 | 0.67842
22.245 | 115.14 | 8.8328 | 0.11321 | 2642.5 | 3946.1 | 33.622 | 10.264 | 14.569 | 1408.5 | -0.035827 | 8.996e-06 | 0.19449 | supercritical | 1.0699 | 1.522 | 0.67823
22.245 | 117.57 | 9.0064 | 0.11103 | 2641.9 | 3947.3 | 33.534 | 10.266 | 14.574 | 1410.7 | -0.035962 | 9.0008e-06 | 0.19465 | supercritical | 1.0715 | 1.5245 | 0.67805
22.245 | 120 | 9.1794 | 0.10894 | 2641.3 | 3948.6 | 33.448 | 10.268 | 14.579 | 1412.8 | -0.036096 | 9.0058e-06 | 0.19481 | supercritical | 1.073 | 1.5269 | 0.67787
22.653 | 0.95 | 0.077823 | 12.85 | 2677.5 | 3898.2 | 53.529 | 10.171 | 14.298 | 1310.3 | -0.029493 | 8.8517e-06 | 0.18467 | vapor | 1.0006 | 1.4065 | 0.68657
22.653 | 3.3796 | 0.27646 | 3.6172 | 2676.8 | 3899.2 | 48.292 | 10.173 | 14.304 | 1312.4 | -0.029604 | 8.8532e-06 | 0.185 | vapor | 1.002 | 1.4089 | 0.6864
22.653 | 5.8092 | 0.47452 | 2.1074 | 2676.1 | 3900.3 | 46.056 | 10.175 | 14.311 | 1314.4 | -0.029717 | 8.8547e-06 | 0.18531 | vapor | 1.0034 | 1.4113 | 0.68622
22.653 | 8.2388 | 0.67202 | 1.488 | 2675.3 | 3901.3 | 44.612 | 10.177 | 14.318 | 1316.5 | -0.029833 | 8.8563e-06 | 0.18563 | vapor | 1.0049 | 1.4137 | 0.68605
22.653 | 10.668 | 0.86896 | 1.1508 | 2674.6 | 3902.3 | 43.544 | 10.179 | 14.325 | 1318.6 | -0.029952 | 8.8579e-06 | 0.18593 | vapor | 1.0063 | 1.4161 | 0.68588
22.653 | 13.098 | 1.0653 | 0.93868 | 2673.9 | 3903.4 | 42.695 | 10.181 | 14.332 | 1320.6 | -0.030073 | 8.8597e-06 | 0.18622 | vapor | 1.0078 | 1.4186 | 0.68571
22.653 | 13.098 | 1.0653 | 0.93868 | 2673.9 | 3903.4 | 42.695 | 10.181 | 14.332 | 1320.6 | -0.030073 | 8.8597e-06 | 0.18622 | supercritical | 1.0078 | 1.4186 | 0.68571
22.653 | 13.098 | 1.0653 | 0.93868 | 2673.9 | 3903.4 | 42.695 | 10.181 | 14.332 | 1320.6 | -0.030073 | 8.8597e-06 | 0.18622 | supercritical | 1.0078 | 1.4186 | 0.68571
22.653 | 15.528 | 1.2611 | 0.79294 | 2673.2 | 3904.4 | 41.991 | 10.183 | 14.338 | 1322.7 | -0.030197 | 8.8616e-06 | 0.18651 | supercritical | 1.0092 | 1.421 | 0.68553
22.653 | 17.957 | 1.4564 | 0.68663 | 2672.5 | 3905.5 | 41.389 | 10.185 | 14.345 | 1324.8 | -0.030322 | 8.8635e-06 | 0.18679 | supercritical | 1.0106 | 1.4234 | 0.68536
22.653 | 20.387 | 1.6511 | 0.60567 | 2671.8 | 3906.6 | 40.863 | 10.187 | 14.352 | 1326.9 | -0.030449 | 8.8656e-06 | 0.18707 | supercritical | 1.0121 | 1.4258 | 0.68519
22.653 | 22.816 | 1.8452 | 0.54195 | 2671.1 | 3907.6 | 40.397 | 10.189 | 14.358 | 1328.9 | -0.030578 | 8.8677e-06 | 0.18733 | supercritical | 1.0135 | 1.4283 | 0.68501
22.653 | 25.246 | 2.0388 | 0.49049 | 2670.4 | 3908.7 | 39.977 | 10.191 | 14.365 | 1331 | -0.030709 | 8.8699e-06 | 0.18759 | supercritical | 1.015 | 1.4307 | 0.68484
22.653 | 27.676 | 2.2318 | 0.44807 | 2669.7 | 3909.8 | 39.596 | 10.193 | 14.371 | 1333.1 | -0.030841 | 8.8722e-06 | 0.18785 | supercritical | 1.0164 | 1.4331 | 0.68466
22.653 | 30.105 | 2.4243 | 0.4125 | 2669 | 3910.8 | 39.246 | 10.195 | 14.377 | 1335.2 | -0.030975 | 8.8745e-06 | 0.1881 | supercritical | 1.0178 | 1.4355 | 0.68449
22.653 | 32.535 | 2.6162 | 0.38224 | 2668.3 | 3911.9 | 38.924 | 10.197 | 14.384 | 1337.3 | -0.03111 | 8.877e-06 | 0.18834 | supercritical | 1.0193 | 1.438 | 0.68432
22.653 | 34.964 | 2.8075 | 0.35618 | 2667.6 | 3913 | 38.625 | 10.2 | 14.39 | 1339.4 | -0.031246 | 8.8795e-06 | 0.18858 | supercritical | 1.0208 | 1.4404 | 0.68414
22.653 | 37.394 | 2.9983 | 0.33352 | 2667 | 3914.1 | 38.345 | 10.202 | 14.396 | 1341.4 | -0.031383 | 8.8821e-06 | 0.18881 | supercritical | 1.0222 | 1.4429 | 0.68397
22.653 | 39.823 | 3.1886 | 0.31362 | 2666.3 | 3915.2 | 38.083 | 10.204 | 14.402 | 1343.5 | -0.031521 | 8.8848e-06 | 0.18904 | supercritical | 1.0237 | 1.4453 | 0.68379
22.653 | 42.253 | 3.3783 | 0.29601 | 2665.6 | 3916.3 | 37.837 | 10.206 | 14.409 | 1345.6 | -0.03166 | 8.8876e-06 | 0.18927 | supercritical | 1.0252 | 1.4477 | 0.68361
22.653 | 44.683 | 3.5675 | 0.28031 | 2664.9 | 3917.4 | 37.604 | 10.208 | 14.415 | 1347.7 | -0.0318 | 8.8904e-06 | 0.18949 | supercritical | 1.0266 | 1.4502 | 0.68344
22.653 | 47.112 | 3.7561 | 0.26623 | 2664.3 | 3918.5 | 37.383 | 10.21 | 14.421 | 1349.8 | -0.03194 | 8.8934e-06 | 0.1897 | supercritical | 1.0281 | 1.4526 | 0.68326
22.653 | 49.542 | 3.9442 | 0.25354 | 2663.6 | 3919.7 | 37.174 | 10.212 | 14.427 | 1351.9 | -0.032081 | 8.8964e-06 | 0.18991 | supercritical | 1.0295 | 1.4551 | 0.68309
22.653 | 51.971 | 4.1317 | 0.24203 | 2662.9 | 3920.8 | 36.974 | 10.214 | 14.433 | 1354 | -0.032222 | 8.8994e-06 | 0.19012 | supercritical | 1.031 | 1.4575 | 0.68291
22.653 | 54.401 | 4.3187 | 0.23155 | 2662.3 | 3921.9 | 36.784 | 10.216 | 14.439 | 1356.1 | -0.032364 | 8.9026e-06 | 0.19032 | supercritical | 1.0325 | 1.46 | 0.68273
22.653 | 56.831 | 4.5052 | 0.22197 | 2661.6 | 3923.1 | 36.601 | 10.218 | 14.445 | 1358.2 | -0.032506 | 8.9058e-06 | 0.19052 | supercritical | 1.034 | 1.4624 | 0.68256
22.653 | 59.26 | 4.6911 | 0.21317 | 2661 | 3924.2 | 36.427 | 10.22 | 14.45 | 1360.3 | -0.032649 | 8.9091e-06 | 0.19072 | supercritical | 1.0354 | 1.4649 | 0.68238
22.653 | 61.69 | 4.8765 | 0.20507 | 2660.3 | 3925.4 | 36.259 | 10.222 | 14.456 | 1362.4 | -0.032792 | 8.9125e-06 | 0.19092 | supercritical | 1.0369 | 1.4673 | 0.6822
22.653 | 64.119 | 5.0613 | 0.19758 | 2659.6 | 3926.5 | 36.097 | 10.224 | 14.462 | 1364.6 | -0.032934 | 8.9159e-06 | 0.19111 | supercritical | 1.0384 | 1.4698 | 0.68202
22.653 | 66.549 | 5.2456 | 0.19064 | 2659 | 3927.7 | 35.942 | 10.226 | 14.467 | 1366.7 | -0.033077 | 8.9195e-06 | 0.1913 | supercritical | 1.0399 | 1.4723 | 0.68184
22.653 | 68.979 | 5.4294 | 0.18418 | 2658.4 | 3928.8 | 35.792 | 10.228 | 14.473 | 1368.8 | -0.03322 | 8.923e-06 | 0.19148 | supercritical | 1.0413 | 1.4747 | 0.68166
22.653 | 71.408 | 5.6126 | 0.17817 | 2657.7 | 3930 | 35.647 | 10.23 | 14.479 | 1370.9 | -0.033363 | 8.9267e-06 | 0.19166 | supercritical | 1.0428 | 1.4772 | 0.68149
22.653 | 73.838 | 5.7953 | 0.17255 | 2657.1 | 3931.2 | 35.507 | 10.232 | 14.484 | 1373 | -0.033506 | 8.9304e-06 | 0.19185 | supercritical | 1.0443 | 1.4797 | 0.68131
22.653 | 76.267 | 5.9775 | 0.16729 | 2656.5 | 3932.4 | 35.371 | 10.234 | 14.49 | 1375.2 | -0.033649 | 8.9342e-06 | 0.19202 | supercritical | 1.0458 | 1.4821 | 0.68113
22.653 | 78.697 | 6.1591 | 0.16236 | 2655.8 | 3933.5 | 35.24 | 10.236 | 14.495 | 1377.3 | -0.033791 | 8.9381e-06 | 0.1922 | supercritical | 1.0473 | 1.4846 | 0.68095
22.653 | 81.127 | 6.3402 | 0.15772 | 2655.2 | 3934.7 | 35.113 | 10.238 | 14.5 | 1379.4 | -0.033933 | 8.942e-06 | 0.19238 | supercritical | 1.0488 | 1.4871 | 0.68077
22.653 | 83.556 | 6.5208 | 0.15335 | 2654.6 | 3935.9 | 34.989 | 10.24 | 14.506 | 1381.5 | -0.034075 | 8.9461e-06 | 0.19255 | supercritical | 1.0503 | 1.4895 | 0.68059
22.653 | 85.986 | 6.7009 | 0.14923 | 2653.9 | 3937.1 | 34.869 | 10.242 | 14.511 | 1383.7 | -0.034217 | 8.9501e-06 | 0.19272 | supercritical | 1.0518 | 1.492 | 0.68041
22.653 | 88.415 | 6.8804 | 0.14534 | 2653.3 | 3938.4 | 34.752 | 10.244 | 14.516 | 1385.8 | -0.034358 | 8.9543e-06 | 0.19289 | supercritical | 1.0533 | 1.4945 | 0.68023
22.653 | 90.845 | 7.0595 | 0.14165 | 2652.7 | 3939.6 | 34.638 | 10.246 | 14.521 | 1387.9 | -0.034499 | 8.9585e-06 | 0.19306 | supercritical | 1.0548 | 1.4969 | 0.68005
22.653 | 93.274 | 7.238 | 0.13816 | 2652.1 | 3940.8 | 34.527 | 10.248 | 14.526 | 1390.1 | -0.03464 | 8.9627e-06 | 0.19323 | supercritical | 1.0563 | 1.4994 | 0.67986
22.653 | 95.704 | 7.4159 | 0.13484 | 2651.5 | 3942 | 34.419 | 10.25 | 14.531 | 1392.2 | -0.03478 | 8.9671e-06 | 0.19339 | supercritical | 1.0578 | 1.5019 | 0.67968
22.653 | 98.134 | 7.5934 | 0.13169 | 2650.9 | 3943.2 | 34.314 | 10.252 | 14.536 | 1394.3 | -0.034919 | 8.9715e-06 | 0.19356 | supercritical | 1.0593 | 1.5044 | 0.6795
22.653 | 100.56 | 7.7703 | 0.12869 | 2650.3 | 3944.5 | 34.211 | 10.254 | 14.541 | 1396.5 | -0.035058 | 8.9759e-06 | 0.19372 | supercritical | 1.0608 | 1.5068 | 0.67932
22.653 | 102.99 | 7.9467 | 0.12584 | 2649.7 | 3945.7 | 34.111 | 10.256 | 14.546 | 1398.6 | -0.035197 | 8.9804e-06 | 0.19388 | supercritical | 1.0623 | 1.5093 | 0.67914
22.653 | 105.42 | 8.1227 | 0.12311 | 2649.1 | 3947 | 34.013 | 10.258 | 14.551 | 1400.8 | -0.035334 | 8.985e-06 | 0.19404 | supercritical | 1.0638 | 1.5118 | 0.67895
22.653 | 107.85 | 8.2981 | 0.12051 | 2648.5 | 3948.2 | 33.917 | 10.26 | 14.556 | 1402.9 | -0.035471 | 8.9896e-06 | 0.1942 | supercritical | 1.0653 | 1.5143 | 0.67877
22.653 | 110.28 | 8.4729 | 0.11802 | 2647.9 | 3949.5 | 33.824 | 10.262 | 14.561 | 1405.1 | -0.035608 | 8.9943e-06 | 0.19436 | supercritical | 1.0668 | 1.5168 | 0.67859
22.653 | 112.71 | 8.6473 | 0.11564 | 2647.3 | 3950.7 | 33.732 | 10.264 | 14.565 | 1407.2 | -0.035744 | 8.9991e-06 | 0.19452 | supercritical | 1.0683 | 1.5192 | 0.6784
22.653 | 115.14 | 8.8212 | 0.11336 | 2646.7 | 3952 | 33.642 | 10.265 | 14.57 | 1409.4 | -0.035879 | 9.0039e-06 | 0.19468 | supercritical | 1.0699 | 1.5217 | 0.67822
22.653 | 117.57 | 8.9945 | 0.11118 | 2646.1 | 3953.3 | 33.554 | 10.267 | 14.575 | 1411.5 | -0.036014 | 9.0088e-06 | 0.19484 | supercritical | 1.0714 | 1.5242 | 0.67804
22.653 | 120 | 9.1674 | 0.10908 | 2645.6 | 3954.6 | 33.468 | 10.269 | 14.579 | 1413.7 | -0.036147 | 9.0138e-06 | 0.195 | supercritical | 1.0729 | 1.5267 | 0.67785
23.061 | 0.95 | 0.077716 | 12.867 | 2681.6 | 3904 | 53.549 | 10.173 | 14.299 | 1311.2 | -0.029571 | 8.8602e-06 | 0.18487 | vapor | 1.0006 | 1.4064 | 0.68655
23.061 | 3.3796 | 0.27608 | 3.6222 | 2680.9 | 3905.1 | 48.312 | 10.175 | 14.306 | 1313.2 | -0.029681 | 8.8616e-06 | 0.18519 | vapor | 1.002 | 1.4088 | 0.68638
23.061 | 5.8092 | 0.47387 | 2.1103 | 2680.2 | 3906.1 | 46.075 | 10.177 | 14.313 | 1315.3 | -0.029794 | 8.8631e-06 | 0.18551 | vapor | 1.0034 | 1.4112 | 0.68621
23.061 | 8.2388 | 0.6711 | 1.4901 | 2679.5 | 3907.1 | 44.632 | 10.179 | 14.32 | 1317.4 | -0.02991 | 8.8647e-06 | 0.18582 | vapor | 1.0049 | 1.4137 | 0.68604
23.061 | 10.668 | 0.86776 | 1.1524 | 2678.8 | 3908.2 | 43.563 | 10.181 | 14.326 | 1319.4 | -0.030028 | 8.8664e-06 | 0.18612 | vapor | 1.0063 | 1.4161 | 0.68586
23.061 | 13.098 | 1.0639 | 0.93997 | 2678.1 | 3909.2 | 42.715 | 10.183 | 14.333 | 1321.5 | -0.030149 | 8.8681e-06 | 0.18642 | vapor | 1.0077 | 1.4185 | 0.68569
23.061 | 13.098 | 1.0639 | 0.93997 | 2678.1 | 3909.2 | 42.715 | 10.183 | 14.333 | 1321.5 | -0.030149 | 8.8681e-06 | 0.18642 | supercritical | 1.0077 | 1.4185 | 0.68569
23.061 | 13.098 | 1.0639 | 0.93997 | 2678.1 | 3909.2 | 42.715 | 10.183 | 14.333 | 1321.5 | -0.030149 | 8.8681e-06 | 0.18642 | supercritical | 1.0077 | 1.4185 | 0.68569
23.061 | 15.528 | 1.2594 | 0.79402 | 2677.4 | 3910.3 | 42.011 | 10.185 | 14.34 | 1323.6 | -0.030272 | 8.87e-06 | 0.18671 | supercritical | 1.0092 | 1.4209 | 0.68552
23.061 | 17.957 | 1.4544 | 0.68757 | 2676.7 | 3911.3 | 41.409 | 10.187 | 14.346 | 1325.7 | -0.030397 | 8.8719e-06 | 0.18699 | supercritical | 1.0106 | 1.4233 | 0.68534
23.061 | 20.387 | 1.6488 | 0.6065 | 2676 | 3912.4 | 40.883 | 10.189 | 14.353 | 1327.7 | -0.030523 | 8.8739e-06 | 0.18726 | supercritical | 1.0121 | 1.4257 | 0.68517
23.061 | 22.816 | 1.8427 | 0.54269 | 2675.3 | 3913.5 | 40.416 | 10.191 | 14.359 | 1329.8 | -0.030652 | 8.8761e-06 | 0.18753 | supercritical | 1.0135 | 1.4282 | 0.685
23.061 | 25.246 | 2.036 | 0.49116 | 2674.6 | 3914.5 | 39.997 | 10.193 | 14.366 | 1331.9 | -0.030782 | 8.8783e-06 | 0.18779 | supercritical | 1.0149 | 1.4306 | 0.68482
23.061 | 27.676 | 2.2288 | 0.44868 | 2673.9 | 3915.6 | 39.615 | 10.195 | 14.372 | 1334 | -0.030914 | 8.8805e-06 | 0.18804 | supercritical | 1.0164 | 1.433 | 0.68465
23.061 | 30.105 | 2.421 | 0.41306 | 2673.2 | 3916.7 | 39.266 | 10.197 | 14.379 | 1336 | -0.031047 | 8.8829e-06 | 0.18829 | supercritical | 1.0178 | 1.4354 | 0.68448
23.061 | 32.535 | 2.6126 | 0.38276 | 2672.5 | 3917.8 | 38.944 | 10.199 | 14.385 | 1338.1 | -0.031181 | 8.8853e-06 | 0.18854 | supercritical | 1.0193 | 1.4379 | 0.6843
23.061 | 34.964 | 2.8037 | 0.35667 | 2671.8 | 3918.9 | 38.644 | 10.201 | 14.391 | 1340.2 | -0.031316 | 8.8879e-06 | 0.18877 | supercritical | 1.0207 | 1.4403 | 0.68413
23.061 | 37.394 | 2.9943 | 0.33397 | 2671.1 | 3920 | 38.365 | 10.203 | 14.397 | 1342.3 | -0.031453 | 8.8905e-06 | 0.18901 | supercritical | 1.0222 | 1.4427 | 0.68395
23.061 | 39.823 | 3.1843 | 0.31404 | 2670.5 | 3921.1 | 38.103 | 10.205 | 14.404 | 1344.4 | -0.03159 | 8.8931e-06 | 0.18924 | supercritical | 1.0236 | 1.4452 | 0.68377
23.061 | 42.253 | 3.3737 | 0.29641 | 2669.8 | 3922.2 | 37.857 | 10.207 | 14.41 | 1346.5 | -0.031729 | 8.8959e-06 | 0.18946 | supercritical | 1.0251 | 1.4476 | 0.6836
23.061 | 44.683 | 3.5627 | 0.28069 | 2669.1 | 3923.3 | 37.624 | 10.209 | 14.416 | 1348.6 | -0.031868 | 8.8987e-06 | 0.18968 | supercritical | 1.0266 | 1.4501 | 0.68342
23.061 | 47.112 | 3.751 | 0.26659 | 2668.4 | 3924.4 | 37.403 | 10.211 | 14.422 | 1350.7 | -0.032008 | 8.9016e-06 | 0.18989 | supercritical | 1.028 | 1.4525 | 0.68325
23.061 | 49.542 | 3.9389 | 0.25388 | 2667.8 | 3925.6 | 37.194 | 10.213 | 14.428 | 1352.8 | -0.032148 | 8.9046e-06 | 0.19011 | supercritical | 1.0295 | 1.4549 | 0.68307
23.061 | 51.971 | 4.1261 | 0.24236 | 2667.1 | 3926.7 | 36.994 | 10.215 | 14.434 | 1354.9 | -0.032289 | 8.9077e-06 | 0.19031 | supercritical | 1.031 | 1.4574 | 0.68289
23.061 | 54.401 | 4.3129 | 0.23186 | 2666.5 | 3927.8 | 36.804 | 10.217 | 14.44 | 1357 | -0.03243 | 8.9109e-06 | 0.19052 | supercritical | 1.0324 | 1.4598 | 0.68272
23.061 | 56.831 | 4.4991 | 0.22227 | 2665.8 | 3929 | 36.621 | 10.219 | 14.446 | 1359.1 | -0.032572 | 8.9141e-06 | 0.19072 | supercritical | 1.0339 | 1.4623 | 0.68254
23.061 | 59.26 | 4.6848 | 0.21346 | 2665.1 | 3930.1 | 36.446 | 10.221 | 14.451 | 1361.2 | -0.032714 | 8.9174e-06 | 0.19091 | supercritical | 1.0354 | 1.4647 | 0.68236
23.061 | 61.69 | 4.8699 | 0.20534 | 2664.5 | 3931.3 | 36.279 | 10.223 | 14.457 | 1363.3 | -0.032856 | 8.9207e-06 | 0.19111 | supercritical | 1.0369 | 1.4672 | 0.68218
23.061 | 64.119 | 5.0545 | 0.19784 | 2663.8 | 3932.4 | 36.117 | 10.225 | 14.463 | 1365.4 | -0.032998 | 8.9242e-06 | 0.1913 | supercritical | 1.0383 | 1.4696 | 0.68201
23.061 | 66.549 | 5.2386 | 0.19089 | 2663.2 | 3933.6 | 35.962 | 10.227 | 14.468 | 1367.5 | -0.03314 | 8.9277e-06 | 0.19149 | supercritical | 1.0398 | 1.4721 | 0.68183
23.061 | 68.979 | 5.4221 | 0.18443 | 2662.6 | 3934.7 | 35.812 | 10.229 | 14.474 | 1369.6 | -0.033283 | 8.9313e-06 | 0.19167 | supercritical | 1.0413 | 1.4746 | 0.68165
23.061 | 71.408 | 5.6051 | 0.17841 | 2661.9 | 3935.9 | 35.667 | 10.231 | 14.48 | 1371.8 | -0.033425 | 8.9349e-06 | 0.19186 | supercritical | 1.0428 | 1.477 | 0.68147
23.061 | 73.838 | 5.7875 | 0.17278 | 2661.3 | 3937.1 | 35.527 | 10.233 | 14.485 | 1373.9 | -0.033567 | 8.9386e-06 | 0.19204 | supercritical | 1.0443 | 1.4795 | 0.68129
23.061 | 76.267 | 5.9695 | 0.16752 | 2660.7 | 3938.3 | 35.391 | 10.235 | 14.49 | 1376 | -0.033709 | 8.9424e-06 | 0.19222 | supercritical | 1.0458 | 1.4819 | 0.68111
23.061 | 78.697 | 6.1509 | 0.16258 | 2660 | 3939.5 | 35.26 | 10.237 | 14.496 | 1378.1 | -0.033851 | 8.9463e-06 | 0.19239 | supercritical | 1.0472 | 1.4844 | 0.68093
23.061 | 81.127 | 6.3318 | 0.15793 | 2659.4 | 3940.7 | 35.133 | 10.239 | 14.501 | 1380.2 | -0.033993 | 8.9502e-06 | 0.19257 | supercritical | 1.0487 | 1.4869 | 0.68075
23.061 | 83.556 | 6.5121 | 0.15356 | 2658.8 | 3941.9 | 35.009 | 10.241 | 14.506 | 1382.4 | -0.034134 | 8.9542e-06 | 0.19274 | supercritical | 1.0502 | 1.4893 | 0.68057
23.061 | 85.986 | 6.692 | 0.14943 | 2658.2 | 3943.1 | 34.889 | 10.243 | 14.512 | 1384.5 | -0.034276 | 8.9582e-06 | 0.19291 | supercritical | 1.0517 | 1.4918 | 0.68039
23.061 | 88.415 | 6.8713 | 0.14553 | 2657.5 | 3944.3 | 34.772 | 10.245 | 14.517 | 1386.6 | -0.034416 | 8.9624e-06 | 0.19308 | supercritical | 1.0532 | 1.4943 | 0.68021
23.061 | 90.845 | 7.0501 | 0.14184 | 2656.9 | 3945.5 | 34.658 | 10.247 | 14.522 | 1388.8 | -0.034557 | 8.9666e-06 | 0.19325 | supercritical | 1.0547 | 1.4967 | 0.68003
23.061 | 93.274 | 7.2283 | 0.13834 | 2656.3 | 3946.7 | 34.547 | 10.249 | 14.527 | 1390.9 | -0.034697 | 8.9708e-06 | 0.19342 | supercritical | 1.0562 | 1.4992 | 0.67985
23.061 | 95.704 | 7.4061 | 0.13502 | 2655.7 | 3947.9 | 34.44 | 10.251 | 14.532 | 1393 | -0.034836 | 8.9751e-06 | 0.19358 | supercritical | 1.0577 | 1.5017 | 0.67967
23.061 | 98.134 | 7.5833 | 0.13187 | 2655.1 | 3949.2 | 34.334 | 10.253 | 14.537 | 1395.2 | -0.034975 | 8.9795e-06 | 0.19374 | supercritical | 1.0592 | 1.5042 | 0.67949
23.061 | 100.56 | 7.76 | 0.12887 | 2654.5 | 3950.4 | 34.231 | 10.255 | 14.542 | 1397.3 | -0.035113 | 8.984e-06 | 0.19391 | supercritical | 1.0607 | 1.5066 | 0.6793
23.061 | 102.99 | 7.9362 | 0.126 | 2653.9 | 3951.7 | 34.131 | 10.257 | 14.547 | 1399.4 | -0.035251 | 8.9885e-06 | 0.19407 | supercritical | 1.0622 | 1.5091 | 0.67912
23.061 | 105.42 | 8.1119 | 0.12328 | 2653.3 | 3952.9 | 34.033 | 10.259 | 14.552 | 1401.6 | -0.035388 | 8.993e-06 | 0.19423 | supercritical | 1.0637 | 1.5116 | 0.67894
23.061 | 107.85 | 8.2871 | 0.12067 | 2652.7 | 3954.2 | 33.937 | 10.261 | 14.557 | 1403.7 | -0.035525 | 8.9977e-06 | 0.19439 | supercritical | 1.0652 | 1.514 | 0.67876
23.061 | 110.28 | 8.4618 | 0.11818 | 2652.1 | 3955.4 | 33.844 | 10.263 | 14.561 | 1405.9 | -0.035661 | 9.0024e-06 | 0.19455 | supercritical | 1.0668 | 1.5165 | 0.67857
23.061 | 112.71 | 8.6359 | 0.1158 | 2651.5 | 3956.7 | 33.752 | 10.265 | 14.566 | 1408 | -0.035796 | 9.0071e-06 | 0.19471 | supercritical | 1.0683 | 1.519 | 0.67839
23.061 | 115.14 | 8.8096 | 0.11351 | 2651 | 3958 | 33.662 | 10.267 | 14.571 | 1410.2 | -0.035931 | 9.0119e-06 | 0.19487 | supercritical | 1.0698 | 1.5215 | 0.67821
23.061 | 117.57 | 8.9827 | 0.11132 | 2650.4 | 3959.2 | 33.574 | 10.269 | 14.576 | 1412.3 | -0.036065 | 9.0168e-06 | 0.19503 | supercritical | 1.0713 | 1.524 | 0.67802
23.061 | 120 | 9.1554 | 0.10923 | 2649.8 | 3960.5 | 33.488 | 10.271 | 14.58 | 1414.5 | -0.036198 | 9.0217e-06 | 0.19519 | supercritical | 1.0728 | 1.5264 | 0.67784
23.469 | 0.95 | 0.077609 | 12.885 | 2685.8 | 3909.9 | 53.568 | 10.174 | 14.301 | 1312.1 | -0.029648 | 8.8686e-06 | 0.18506 | vapor | 1.0006 | 1.4064 | 0.68654
23.469 | 3.3796 | 0.2757 | 3.6272 | 2685.1 | 3910.9 | 48.332 | 10.176 | 14.307 | 1314.1 | -0.029758 | 8.87e-06 | 0.18539 | vapor | 1.002 | 1.4088 | 0.68637
23.469 | 5.8092 | 0.47322 | 2.1132 | 2684.4 | 3912 | 46.095 | 10.178 | 14.314 | 1316.2 | -0.029871 | 8.8715e-06 | 0.18571 | vapor | 1.0034 | 1.4112 | 0.6862
23.469 | 8.2388 | 0.67018 | 1.4921 | 2683.7 | 3913 | 44.651 | 10.18 | 14.321 | 1318.2 | -0.029986 | 8.8731e-06 | 0.18602 | vapor | 1.0049 | 1.4136 | 0.68602
23.469 | 10.668 | 0.86657 | 1.154 | 2682.9 | 3914 | 43.583 | 10.182 | 14.328 | 1320.3 | -0.030104 | 8.8748e-06 | 0.18632 | vapor | 1.0063 | 1.416 | 0.68585
23.469 | 13.098 | 1.0624 | 0.94126 | 2682.2 | 3915.1 | 42.735 | 10.184 | 14.334 | 1322.4 | -0.030224 | 8.8765e-06 | 0.18661 | vapor | 1.0077 | 1.4184 | 0.68568
23.469 | 13.098 | 1.0624 | 0.94126 | 2682.2 | 3915.1 | 42.735 | 10.184 | 14.334 | 1322.4 | -0.030224 | 8.8765e-06 | 0.18661 | supercritical | 1.0077 | 1.4184 | 0.68568
23.469 | 13.098 | 1.0624 | 0.94126 | 2682.2 | 3915.1 | 42.735 | 10.184 | 14.334 | 1322.4 | -0.030224 | 8.8765e-06 | 0.18661 | supercritical | 1.0077 | 1.4184 | 0.68568
23.469 | 15.528 | 1.2577 | 0.79511 | 2681.5 | 3916.1 | 42.03 | 10.186 | 14.341 | 1324.4 | -0.030346 | 8.8784e-06 | 0.1869 | supercritical | 1.0092 | 1.4208 | 0.6855
23.469 | 17.957 | 1.4524 | 0.68851 | 2680.8 | 3917.2 | 41.429 | 10.188 | 14.348 | 1326.5 | -0.030471 | 8.8803e-06 | 0.18718 | supercritical | 1.0106 | 1.4232 | 0.68533
23.469 | 20.387 | 1.6466 | 0.60733 | 2680.1 | 3918.3 | 40.903 | 10.19 | 14.354 | 1328.6 | -0.030597 | 8.8823e-06 | 0.18746 | supercritical | 1.012 | 1.4257 | 0.68516
23.469 | 22.816 | 1.8402 | 0.54343 | 2679.4 | 3919.3 | 40.436 | 10.192 | 14.361 | 1330.7 | -0.030725 | 8.8844e-06 | 0.18772 | supercritical | 1.0135 | 1.4281 | 0.68498
23.469 | 25.246 | 2.0332 | 0.49183 | 2678.7 | 3920.4 | 40.016 | 10.194 | 14.367 | 1332.7 | -0.030854 | 8.8866e-06 | 0.18798 | supercritical | 1.0149 | 1.4305 | 0.68481
23.469 | 27.676 | 2.2257 | 0.44929 | 2678 | 3921.5 | 39.635 | 10.196 | 14.374 | 1334.8 | -0.030986 | 8.8889e-06 | 0.18824 | supercritical | 1.0164 | 1.4329 | 0.68463
23.469 | 30.105 | 2.4177 | 0.41362 | 2677.4 | 3922.6 | 39.286 | 10.198 | 14.38 | 1336.9 | -0.031118 | 8.8912e-06 | 0.18849 | supercritical | 1.0178 | 1.4353 | 0.68446
23.469 | 32.535 | 2.6091 | 0.38328 | 2676.7 | 3923.7 | 38.963 | 10.2 | 14.386 | 1339 | -0.031252 | 8.8937e-06 | 0.18873 | supercritical | 1.0193 | 1.4378 | 0.68429
23.469 | 34.964 | 2.7999 | 0.35715 | 2676 | 3924.8 | 38.664 | 10.202 | 14.392 | 1341.1 | -0.031387 | 8.8962e-06 | 0.18897 | supercritical | 1.0207 | 1.4402 | 0.68411
23.469 | 37.394 | 2.9902 | 0.33443 | 2675.3 | 3925.9 | 38.385 | 10.204 | 14.399 | 1343.2 | -0.031523 | 8.8988e-06 | 0.1892 | supercritical | 1.0222 | 1.4426 | 0.68394
23.469 | 39.823 | 3.18 | 0.31447 | 2674.6 | 3927 | 38.123 | 10.206 | 14.405 | 1345.2 | -0.03166 | 8.9015e-06 | 0.18943 | supercritical | 1.0236 | 1.4451 | 0.68376
23.469 | 42.253 | 3.3692 | 0.29681 | 2674 | 3928.1 | 37.877 | 10.208 | 14.411 | 1347.3 | -0.031797 | 8.9042e-06 | 0.18965 | supercritical | 1.0251 | 1.4475 | 0.68358
23.469 | 44.683 | 3.5578 | 0.28107 | 2673.3 | 3929.2 | 37.644 | 10.21 | 14.417 | 1349.4 | -0.031936 | 8.907e-06 | 0.18987 | supercritical | 1.0266 | 1.4499 | 0.68341
23.469 | 47.112 | 3.746 | 0.26695 | 2672.6 | 3930.3 | 37.423 | 10.212 | 14.423 | 1351.5 | -0.032075 | 8.9099e-06 | 0.19009 | supercritical | 1.028 | 1.4524 | 0.68323
23.469 | 49.542 | 3.9335 | 0.25422 | 2672 | 3931.4 | 37.214 | 10.214 | 14.429 | 1353.6 | -0.032215 | 8.9129e-06 | 0.1903 | supercritical | 1.0295 | 1.4548 | 0.68306
23.469 | 51.971 | 4.1206 | 0.24268 | 2671.3 | 3932.6 | 37.014 | 10.217 | 14.435 | 1355.7 | -0.032355 | 8.916e-06 | 0.19051 | supercritical | 1.0309 | 1.4572 | 0.68288
23.469 | 54.401 | 4.3071 | 0.23218 | 2670.6 | 3933.7 | 36.823 | 10.219 | 14.441 | 1357.8 | -0.032496 | 8.9191e-06 | 0.19071 | supercritical | 1.0324 | 1.4597 | 0.6827
23.469 | 56.831 | 4.493 | 0.22257 | 2670 | 3934.9 | 36.641 | 10.221 | 14.447 | 1359.9 | -0.032637 | 8.9223e-06 | 0.19091 | supercritical | 1.0339 | 1.4621 | 0.68252
23.469 | 59.26 | 4.6785 | 0.21375 | 2669.3 | 3936 | 36.466 | 10.223 | 14.452 | 1362 | -0.032778 | 8.9256e-06 | 0.19111 | supercritical | 1.0353 | 1.4646 | 0.68235
23.469 | 61.69 | 4.8633 | 0.20562 | 2668.7 | 3937.2 | 36.299 | 10.225 | 14.458 | 1364.1 | -0.03292 | 8.929e-06 | 0.1913 | supercritical | 1.0368 | 1.467 | 0.68217
23.469 | 64.119 | 5.0477 | 0.19811 | 2668 | 3938.3 | 36.137 | 10.227 | 14.464 | 1366.2 | -0.033061 | 8.9324e-06 | 0.19149 | supercritical | 1.0383 | 1.4695 | 0.68199
23.469 | 66.549 | 5.2315 | 0.19115 | 2667.4 | 3939.5 | 35.982 | 10.229 | 14.469 | 1368.4 | -0.033203 | 8.9359e-06 | 0.19168 | supercritical | 1.0398 | 1.4719 | 0.68181
23.469 | 68.979 | 5.4148 | 0.18468 | 2666.8 | 3940.6 | 35.832 | 10.231 | 14.475 | 1370.5 | -0.033345 | 8.9395e-06 | 0.19186 | supercritical | 1.0413 | 1.4744 | 0.68163
23.469 | 71.408 | 5.5976 | 0.17865 | 2666.1 | 3941.8 | 35.687 | 10.233 | 14.48 | 1372.6 | -0.033487 | 8.9431e-06 | 0.19205 | supercritical | 1.0427 | 1.4768 | 0.68146
23.469 | 73.838 | 5.7798 | 0.17302 | 2665.5 | 3943 | 35.547 | 10.234 | 14.486 | 1374.7 | -0.033628 | 8.9468e-06 | 0.19223 | supercritical | 1.0442 | 1.4793 | 0.68128
23.469 | 76.267 | 5.9615 | 0.16774 | 2664.9 | 3944.2 | 35.411 | 10.236 | 14.491 | 1376.8 | -0.03377 | 8.9506e-06 | 0.19241 | supercritical | 1.0457 | 1.4818 | 0.6811
23.469 | 78.697 | 6.1427 | 0.1628 | 2664.2 | 3945.4 | 35.28 | 10.238 | 14.497 | 1378.9 | -0.033911 | 8.9544e-06 | 0.19258 | supercritical | 1.0472 | 1.4842 | 0.68092
23.469 | 81.127 | 6.3233 | 0.15814 | 2663.6 | 3946.6 | 35.153 | 10.24 | 14.502 | 1381.1 | -0.034052 | 8.9583e-06 | 0.19276 | supercritical | 1.0487 | 1.4867 | 0.68074
23.469 | 83.556 | 6.5035 | 0.15376 | 2663 | 3947.8 | 35.029 | 10.242 | 14.507 | 1383.2 | -0.034193 | 8.9623e-06 | 0.19293 | supercritical | 1.0502 | 1.4891 | 0.68056
23.469 | 85.986 | 6.6831 | 0.14963 | 2662.4 | 3949 | 34.909 | 10.244 | 14.513 | 1385.3 | -0.034334 | 8.9664e-06 | 0.1931 | supercritical | 1.0517 | 1.4916 | 0.68038
23.469 | 88.415 | 6.8621 | 0.14573 | 2661.8 | 3950.2 | 34.792 | 10.246 | 14.518 | 1387.5 | -0.034474 | 8.9705e-06 | 0.19327 | supercritical | 1.0532 | 1.4941 | 0.6802
23.469 | 90.845 | 7.0407 | 0.14203 | 2661.1 | 3951.4 | 34.678 | 10.248 | 14.523 | 1389.6 | -0.034614 | 8.9747e-06 | 0.19344 | supercritical | 1.0547 | 1.4965 | 0.68002
23.469 | 93.274 | 7.2188 | 0.13853 | 2660.5 | 3952.6 | 34.567 | 10.25 | 14.528 | 1391.7 | -0.034753 | 8.9789e-06 | 0.19361 | supercritical | 1.0562 | 1.499 | 0.67983
23.469 | 95.704 | 7.3963 | 0.1352 | 2659.9 | 3953.9 | 34.46 | 10.252 | 14.533 | 1393.9 | -0.034892 | 8.9832e-06 | 0.19377 | supercritical | 1.0577 | 1.5015 | 0.67965
23.469 | 98.134 | 7.5733 | 0.13204 | 2659.3 | 3955.1 | 34.354 | 10.254 | 14.538 | 1396 | -0.03503 | 8.9876e-06 | 0.19393 | supercritical | 1.0592 | 1.5039 | 0.67947
23.469 | 100.56 | 7.7498 | 0.12904 | 2658.7 | 3956.3 | 34.252 | 10.256 | 14.543 | 1398.1 | -0.035168 | 8.992e-06 | 0.1941 | supercritical | 1.0606 | 1.5064 | 0.67929
23.469 | 102.99 | 7.9258 | 0.12617 | 2658.1 | 3957.6 | 34.151 | 10.258 | 14.548 | 1400.3 | -0.035306 | 8.9965e-06 | 0.19426 | supercritical | 1.0621 | 1.5089 | 0.67911
23.469 | 105.42 | 8.1012 | 0.12344 | 2657.5 | 3958.8 | 34.053 | 10.26 | 14.553 | 1402.4 | -0.035442 | 9.0011e-06 | 0.19442 | supercritical | 1.0637 | 1.5113 | 0.67892
23.469 | 107.85 | 8.2762 | 0.12083 | 2656.9 | 3960.1 | 33.957 | 10.262 | 14.557 | 1404.5 | -0.035579 | 9.0057e-06 | 0.19458 | supercritical | 1.0652 | 1.5138 | 0.67874
23.469 | 110.28 | 8.4506 | 0.11833 | 2656.4 | 3961.4 | 33.864 | 10.264 | 14.562 | 1406.7 | -0.035714 | 9.0104e-06 | 0.19474 | supercritical | 1.0667 | 1.5163 | 0.67856
23.469 | 112.71 | 8.6246 | 0.11595 | 2655.8 | 3962.6 | 33.772 | 10.266 | 14.567 | 1408.8 | -0.035849 | 9.0151e-06 | 0.1949 | supercritical | 1.0682 | 1.5188 | 0.67837
23.469 | 115.14 | 8.798 | 0.11366 | 2655.2 | 3963.9 | 33.682 | 10.268 | 14.572 | 1411 | -0.035983 | 9.0199e-06 | 0.19506 | supercritical | 1.0697 | 1.5212 | 0.67819
23.469 | 117.57 | 8.971 | 0.11147 | 2654.6 | 3965.2 | 33.594 | 10.27 | 14.576 | 1413.1 | -0.036116 | 9.0247e-06 | 0.19522 | supercritical | 1.0712 | 1.5237 | 0.67801
23.469 | 120 | 9.1434 | 0.10937 | 2654 | 3966.5 | 33.508 | 10.272 | 14.581 | 1415.3 | -0.036249 | 9.0297e-06 | 0.19537 | supercritical | 1.0728 | 1.5262 | 0.67782
23.878 | 0.95 | 0.077502 | 12.903 | 2690 | 3915.7 | 53.588 | 10.176 | 14.302 | 1312.9 | -0.029726 | 8.8771e-06 | 0.18526 | vapor | 1.0006 | 1.4063 | 0.68652
23.878 | 3.3796 | 0.27532 | 3.6322 | 2689.2 | 3916.8 | 48.351 | 10.178 | 14.309 | 1315 | -0.029835 | 8.8785e-06 | 0.18559 | vapor | 1.002 | 1.4087 | 0.68635
23.878 | 5.8092 | 0.47257 | 2.1161 | 2688.5 | 3917.8 | 46.115 | 10.18 | 14.316 | 1317.1 | -0.029947 | 8.88e-06 | 0.1859 | vapor | 1.0034 | 1.4111 | 0.68618
23.878 | 8.2388 | 0.66926 | 1.4942 | 2687.8 | 3918.8 | 44.671 | 10.182 | 14.322 | 1319.1 | -0.030062 | 8.8815e-06 | 0.18621 | vapor | 1.0049 | 1.4135 | 0.68601
23.878 | 10.668 | 0.86539 | 1.1556 | 2687.1 | 3919.9 | 43.603 | 10.184 | 14.329 | 1321.2 | -0.030179 | 8.8832e-06 | 0.18652 | vapor | 1.0062 | 1.4159 | 0.68583
23.878 | 13.098 | 1.061 | 0.94255 | 2686.4 | 3920.9 | 42.754 | 10.186 | 14.336 | 1323.2 | -0.030299 | 8.8849e-06 | 0.18681 | vapor | 1.0077 | 1.4183 | 0.68566
23.878 | 13.098 | 1.061 | 0.94255 | 2686.4 | 3920.9 | 42.754 | 10.186 | 14.336 | 1323.2 | -0.030299 | 8.8849e-06 | 0.18681 | supercritical | 1.0077 | 1.4183 | 0.68566
23.878 | 13.098 | 1.061 | 0.94255 | 2686.4 | 3920.9 | 42.754 | 10.186 | 14.336 | 1323.2 | -0.030299 | 8.8849e-06 | 0.18681 | supercritical | 1.0077 | 1.4183 | 0.68566
23.878 | 15.528 | 1.256 | 0.7962 | 2685.7 | 3922 | 42.05 | 10.188 | 14.342 | 1325.3 | -0.030421 | 8.8868e-06 | 0.1871 | supercritical | 1.0092 | 1.4207 | 0.68549
23.878 | 17.957 | 1.4504 | 0.68946 | 2685 | 3923.1 | 41.448 | 10.19 | 14.349 | 1327.4 | -0.030545 | 8.8887e-06 | 0.18738 | supercritical | 1.0106 | 1.4231 | 0.68531
23.878 | 20.387 | 1.6443 | 0.60816 | 2684.3 | 3924.1 | 40.923 | 10.192 | 14.355 | 1329.5 | -0.03067 | 8.8907e-06 | 0.18765 | supercritical | 1.0121 | 1.4256 | 0.68514
23.878 | 22.816 | 1.8377 | 0.54417 | 2683.6 | 3925.2 | 40.456 | 10.194 | 14.362 | 1331.5 | -0.030798 | 8.8928e-06 | 0.18792 | supercritical | 1.0134 | 1.428 | 0.68497
23.878 | 25.246 | 2.0304 | 0.4925 | 2682.9 | 3926.3 | 40.036 | 10.196 | 14.368 | 1333.6 | -0.030927 | 8.895e-06 | 0.18818 | supercritical | 1.0149 | 1.4304 | 0.68479
23.878 | 27.676 | 2.2227 | 0.44991 | 2682.2 | 3927.4 | 39.655 | 10.198 | 14.375 | 1335.7 | -0.031057 | 8.8973e-06 | 0.18843 | supercritical | 1.0164 | 1.4328 | 0.68462
23.878 | 30.105 | 2.4144 | 0.41419 | 2681.5 | 3928.4 | 39.306 | 10.2 | 14.381 | 1337.8 | -0.031189 | 8.8996e-06 | 0.18868 | supercritical | 1.0178 | 1.4352 | 0.68444
23.878 | 32.535 | 2.6055 | 0.3838 | 2680.9 | 3929.5 | 38.983 | 10.202 | 14.387 | 1339.8 | -0.031322 | 8.902e-06 | 0.18892 | supercritical | 1.0193 | 1.4377 | 0.68427
23.878 | 34.964 | 2.7961 | 0.35764 | 2680.2 | 3930.6 | 38.684 | 10.204 | 14.394 | 1341.9 | -0.031457 | 8.9045e-06 | 0.18916 | supercritical | 1.0207 | 1.4401 | 0.6841
23.878 | 37.394 | 2.9862 | 0.33488 | 2679.5 | 3931.7 | 38.405 | 10.206 | 14.4 | 1344 | -0.031592 | 8.9071e-06 | 0.18939 | supercritical | 1.0222 | 1.4425 | 0.68392
23.878 | 39.823 | 3.1757 | 0.3149 | 2678.8 | 3932.8 | 38.143 | 10.208 | 14.406 | 1346.1 | -0.031728 | 8.9098e-06 | 0.18962 | supercritical | 1.0236 | 1.4449 | 0.68374
23.878 | 42.253 | 3.3646 | 0.29721 | 2678.1 | 3934 | 37.896 | 10.21 | 14.412 | 1348.2 | -0.031866 | 8.9125e-06 | 0.18985 | supercritical | 1.0251 | 1.4474 | 0.68357
23.878 | 44.683 | 3.553 | 0.28145 | 2677.5 | 3935.1 | 37.664 | 10.212 | 14.418 | 1350.3 | -0.032004 | 8.9153e-06 | 0.19007 | supercritical | 1.0266 | 1.4498 | 0.68339
23.878 | 47.112 | 3.7409 | 0.26732 | 2676.8 | 3936.2 | 37.443 | 10.214 | 14.424 | 1352.4 | -0.032142 | 8.9182e-06 | 0.19028 | supercritical | 1.028 | 1.4522 | 0.68322
23.878 | 49.542 | 3.9282 | 0.25457 | 2676.2 | 3937.3 | 37.233 | 10.216 | 14.43 | 1354.5 | -0.032281 | 8.9212e-06 | 0.19049 | supercritical | 1.0295 | 1.4547 | 0.68304
23.878 | 51.971 | 4.115 | 0.24301 | 2675.5 | 3938.5 | 37.034 | 10.218 | 14.436 | 1356.6 | -0.032421 | 8.9243e-06 | 0.1907 | supercritical | 1.0309 | 1.4571 | 0.68286
23.878 | 54.401 | 4.3013 | 0.23249 | 2674.8 | 3939.6 | 36.843 | 10.22 | 14.442 | 1358.7 | -0.032561 | 8.9274e-06 | 0.1909 | supercritical | 1.0324 | 1.4595 | 0.68269
23.878 | 56.831 | 4.487 | 0.22287 | 2674.2 | 3940.7 | 36.661 | 10.222 | 14.448 | 1360.8 | -0.032702 | 8.9306e-06 | 0.1911 | supercritical | 1.0339 | 1.462 | 0.68251
23.878 | 59.26 | 4.6722 | 0.21403 | 2673.5 | 3941.9 | 36.486 | 10.224 | 14.453 | 1362.9 | -0.032842 | 8.9338e-06 | 0.1913 | supercritical | 1.0353 | 1.4644 | 0.68233
23.878 | 61.69 | 4.8568 | 0.2059 | 2672.9 | 3943.1 | 36.318 | 10.226 | 14.459 | 1365 | -0.032983 | 8.9372e-06 | 0.19149 | supercritical | 1.0368 | 1.4669 | 0.68215
23.878 | 64.119 | 5.0409 | 0.19838 | 2672.2 | 3944.2 | 36.157 | 10.228 | 14.465 | 1367.1 | -0.033124 | 8.9406e-06 | 0.19168 | supercritical | 1.0383 | 1.4693 | 0.68198
23.878 | 66.549 | 5.2245 | 0.19141 | 2671.6 | 3945.4 | 36.002 | 10.23 | 14.47 | 1369.2 | -0.033266 | 8.9441e-06 | 0.19187 | supercritical | 1.0398 | 1.4718 | 0.6818
23.878 | 68.979 | 5.4076 | 0.18493 | 2671 | 3946.6 | 35.852 | 10.232 | 14.476 | 1371.3 | -0.033407 | 8.9477e-06 | 0.19206 | supercritical | 1.0412 | 1.4742 | 0.68162
23.878 | 71.408 | 5.5901 | 0.17889 | 2670.3 | 3947.7 | 35.707 | 10.234 | 14.481 | 1373.4 | -0.033548 | 8.9513e-06 | 0.19224 | supercritical | 1.0427 | 1.4767 | 0.68144
23.878 | 73.838 | 5.7721 | 0.17325 | 2669.7 | 3948.9 | 35.567 | 10.236 | 14.487 | 1375.5 | -0.033689 | 8.955e-06 | 0.19242 | supercritical | 1.0442 | 1.4791 | 0.68126
23.878 | 76.267 | 5.9536 | 0.16797 | 2669.1 | 3950.1 | 35.431 | 10.238 | 14.492 | 1377.7 | -0.03383 | 8.9587e-06 | 0.1926 | supercritical | 1.0457 | 1.4816 | 0.68108
23.878 | 78.697 | 6.1345 | 0.16301 | 2668.4 | 3951.3 | 35.3 | 10.24 | 14.498 | 1379.8 | -0.033971 | 8.9626e-06 | 0.19277 | supercritical | 1.0472 | 1.484 | 0.6809
23.878 | 81.127 | 6.3149 | 0.15836 | 2667.8 | 3952.5 | 35.173 | 10.242 | 14.503 | 1381.9 | -0.034112 | 8.9665e-06 | 0.19295 | supercritical | 1.0487 | 1.4865 | 0.68072
23.878 | 83.556 | 6.4948 | 0.15397 | 2667.2 | 3953.7 | 35.049 | 10.244 | 14.508 | 1384 | -0.034252 | 8.9705e-06 | 0.19312 | supercritical | 1.0501 | 1.4889 | 0.68054
23.878 | 85.986 | 6.6742 | 0.14983 | 2666.6 | 3954.9 | 34.929 | 10.246 | 14.513 | 1386.2 | -0.034392 | 8.9745e-06 | 0.19329 | supercritical | 1.0516 | 1.4914 | 0.68036
23.878 | 88.415 | 6.853 | 0.14592 | 2666 | 3956.1 | 34.812 | 10.248 | 14.519 | 1388.3 | -0.034532 | 8.9786e-06 | 0.19346 | supercritical | 1.0531 | 1.4939 | 0.68018
23.878 | 90.845 | 7.0314 | 0.14222 | 2665.4 | 3957.3 | 34.698 | 10.25 | 14.524 | 1390.4 | -0.034671 | 8.9828e-06 | 0.19363 | supercritical | 1.0546 | 1.4963 | 0.68
23.878 | 93.274 | 7.2092 | 0.13871 | 2664.7 | 3958.6 | 34.587 | 10.252 | 14.529 | 1392.5 | -0.03481 | 8.987e-06 | 0.19379 | supercritical | 1.0561 | 1.4988 | 0.67982
23.878 | 95.704 | 7.3865 | 0.13538 | 2664.1 | 3959.8 | 34.48 | 10.254 | 14.534 | 1394.7 | -0.034948 | 8.9913e-06 | 0.19396 | supercritical | 1.0576 | 1.5013 | 0.67964
23.878 | 98.134 | 7.5633 | 0.13222 | 2663.5 | 3961 | 34.374 | 10.256 | 14.539 | 1396.8 | -0.035086 | 8.9956e-06 | 0.19412 | supercritical | 1.0591 | 1.5037 | 0.67946
23.878 | 100.56 | 7.7396 | 0.12921 | 2662.9 | 3962.3 | 34.272 | 10.258 | 14.544 | 1398.9 | -0.035223 | 9.0001e-06 | 0.19429 | supercritical | 1.0606 | 1.5062 | 0.67927
23.878 | 102.99 | 7.9153 | 0.12634 | 2662.3 | 3963.5 | 34.171 | 10.26 | 14.549 | 1401.1 | -0.03536 | 9.0045e-06 | 0.19445 | supercritical | 1.0621 | 1.5086 | 0.67909
23.878 | 105.42 | 8.0906 | 0.1236 | 2661.8 | 3964.8 | 34.073 | 10.262 | 14.553 | 1403.2 | -0.035496 | 9.0091e-06 | 0.19461 | supercritical | 1.0636 | 1.5111 | 0.67891
23.878 | 107.85 | 8.2653 | 0.12099 | 2661.2 | 3966 | 33.977 | 10.264 | 14.558 | 1405.4 | -0.035632 | 9.0137e-06 | 0.19477 | supercritical | 1.0651 | 1.5136 | 0.67873
23.878 | 110.28 | 8.4395 | 0.11849 | 2660.6 | 3967.3 | 33.884 | 10.266 | 14.563 | 1407.5 | -0.035767 | 9.0184e-06 | 0.19493 | supercritical | 1.0666 | 1.516 | 0.67854
23.878 | 112.71 | 8.6133 | 0.1161 | 2660 | 3968.6 | 33.792 | 10.268 | 14.568 | 1409.6 | -0.035901 | 9.0231e-06 | 0.19509 | supercritical | 1.0681 | 1.5185 | 0.67836
23.878 | 115.14 | 8.7865 | 0.11381 | 2659.4 | 3969.8 | 33.702 | 10.27 | 14.572 | 1411.8 | -0.036035 | 9.0279e-06 | 0.19525 | supercritical | 1.0697 | 1.521 | 0.67818
23.878 | 117.57 | 8.9592 | 0.11162 | 2658.8 | 3971.1 | 33.614 | 10.272 | 14.577 | 1413.9 | -0.036168 | 9.0327e-06 | 0.1954 | supercritical | 1.0712 | 1.5235 | 0.67799
23.878 | 120 | 9.1314 | 0.10951 | 2658.3 | 3972.4 | 33.528 | 10.274 | 14.581 | 1416.1 | -0.0363 | 9.0376e-06 | 0.19556 | supercritical | 1.0727 | 1.5259 | 0.67781
24.286 | 0.95 | 0.077396 | 12.921 | 2694.1 | 3921.6 | 53.608 | 10.177 | 14.304 | 1313.8 | -0.029803 | 8.8855e-06 | 0.18546 | vapor | 1.0006 | 1.4062 | 0.68651
24.286 | 3.3796 | 0.27494 | 3.6371 | 2693.4 | 3922.6 | 48.371 | 10.179 | 14.31 | 1315.9 | -0.029912 | 8.8869e-06 | 0.18578 | vapor | 1.002 | 1.4086 | 0.68634
24.286 | 5.8092 | 0.47192 | 2.119 | 2692.7 | 3923.6 | 46.134 | 10.181 | 14.317 | 1317.9 | -0.030024 | 8.8884e-06 | 0.1861 | vapor | 1.0034 | 1.411 | 0.68617
24.286 | 8.2388 | 0.66834 | 1.4962 | 2692 | 3924.7 | 44.691 | 10.183 | 14.324 | 1320 | -0.030138 | 8.8899e-06 | 0.18641 | vapor | 1.0049 | 1.4134 | 0.68599
24.286 | 10.668 | 0.8642 | 1.1571 | 2691.3 | 3925.7 | 43.623 | 10.185 | 14.331 | 1322.1 | -0.030255 | 8.8916e-06 | 0.18671 | vapor | 1.0063 | 1.4158 | 0.68582
24.286 | 13.098 | 1.0595 | 0.94384 | 2690.6 | 3926.8 | 42.774 | 10.187 | 14.337 | 1324.1 | -0.030374 | 8.8934e-06 | 0.18701 | vapor | 1.0077 | 1.4182 | 0.68565
24.286 | 13.098 | 1.0595 | 0.94384 | 2690.6 | 3926.8 | 42.774 | 10.187 | 14.337 | 1324.1 | -0.030374 | 8.8934e-06 | 0.18701 | supercritical | 1.0077 | 1.4182 | 0.68565
24.286 | 13.098 | 1.0595 | 0.94384 | 2690.6 | 3926.8 | 42.774 | 10.187 | 14.337 | 1324.1 | -0.030374 | 8.8934e-06 | 0.18701 | supercritical | 1.0077 | 1.4182 | 0.68565
24.286 | 15.528 | 1.2543 | 0.79729 | 2689.9 | 3927.9 | 42.07 | 10.189 | 14.344 | 1326.2 | -0.030495 | 8.8952e-06 | 0.18729 | supercritical | 1.0091 | 1.4207 | 0.68547
24.286 | 17.957 | 1.4484 | 0.6904 | 2689.2 | 3928.9 | 41.468 | 10.191 | 14.35 | 1328.3 | -0.030618 | 8.8971e-06 | 0.18757 | supercritical | 1.0106 | 1.4231 | 0.6853
24.286 | 20.387 | 1.6421 | 0.60899 | 2688.5 | 3930 | 40.942 | 10.193 | 14.357 | 1330.3 | -0.030743 | 8.8991e-06 | 0.18785 | supercritical | 1.012 | 1.4255 | 0.68513
24.286 | 22.816 | 1.8352 | 0.54491 | 2687.8 | 3931.1 | 40.476 | 10.195 | 14.363 | 1332.4 | -0.03087 | 8.9012e-06 | 0.18811 | supercritical | 1.0134 | 1.4279 | 0.68495
24.286 | 25.246 | 2.0277 | 0.49317 | 2687.1 | 3932.1 | 40.056 | 10.197 | 14.37 | 1334.5 | -0.030999 | 8.9034e-06 | 0.18837 | supercritical | 1.0149 | 1.4303 | 0.68478
24.286 | 27.676 | 2.2197 | 0.45052 | 2686.4 | 3933.2 | 39.675 | 10.199 | 14.376 | 1336.5 | -0.031129 | 8.9056e-06 | 0.18863 | supercritical | 1.0164 | 1.4327 | 0.6846
24.286 | 30.105 | 2.4111 | 0.41475 | 2685.7 | 3934.3 | 39.325 | 10.201 | 14.382 | 1338.6 | -0.03126 | 8.9079e-06 | 0.18887 | supercritical | 1.0178 | 1.4351 | 0.68443
24.286 | 32.535 | 2.602 | 0.38432 | 2685 | 3935.4 | 39.003 | 10.203 | 14.389 | 1340.7 | -0.031393 | 8.9104e-06 | 0.18912 | supercritical | 1.0193 | 1.4376 | 0.68426
24.286 | 34.964 | 2.7923 | 0.35813 | 2684.4 | 3936.5 | 38.704 | 10.205 | 14.395 | 1342.8 | -0.031527 | 8.9129e-06 | 0.18936 | supercritical | 1.0207 | 1.44 | 0.68408
24.286 | 37.394 | 2.9821 | 0.33533 | 2683.7 | 3937.6 | 38.424 | 10.207 | 14.401 | 1344.9 | -0.031661 | 8.9154e-06 | 0.18959 | supercritical | 1.0222 | 1.4424 | 0.68391
24.286 | 39.823 | 3.1714 | 0.31532 | 2683 | 3938.7 | 38.163 | 10.209 | 14.407 | 1347 | -0.031797 | 8.9181e-06 | 0.18982 | supercritical | 1.0236 | 1.4448 | 0.68373
24.286 | 42.253 | 3.3601 | 0.29761 | 2682.3 | 3939.8 | 37.916 | 10.211 | 14.413 | 1349 | -0.031934 | 8.9208e-06 | 0.19004 | supercritical | 1.025 | 1.4472 | 0.68355
24.286 | 44.683 | 3.5482 | 0.28183 | 2681.7 | 3941 | 37.683 | 10.213 | 14.419 | 1351.1 | -0.032071 | 8.9236e-06 | 0.19026 | supercritical | 1.0265 | 1.4497 | 0.68338
24.286 | 47.112 | 3.7358 | 0.26768 | 2681 | 3942.1 | 37.463 | 10.215 | 14.425 | 1353.2 | -0.032209 | 8.9265e-06 | 0.19047 | supercritical | 1.028 | 1.4521 | 0.6832
24.286 | 49.542 | 3.9229 | 0.25491 | 2680.3 | 3943.2 | 37.253 | 10.217 | 14.431 | 1355.3 | -0.032348 | 8.9295e-06 | 0.19068 | supercritical | 1.0294 | 1.4545 | 0.68303
24.286 | 51.971 | 4.1095 | 0.24334 | 2679.7 | 3944.4 | 37.054 | 10.219 | 14.437 | 1357.4 | -0.032487 | 8.9325e-06 | 0.19089 | supercritical | 1.0309 | 1.457 | 0.68285
24.286 | 54.401 | 4.2955 | 0.2328 | 2679 | 3945.5 | 36.863 | 10.221 | 14.443 | 1359.5 | -0.032626 | 8.9356e-06 | 0.19109 | supercritical | 1.0324 | 1.4594 | 0.68267
24.286 | 56.831 | 4.481 | 0.22317 | 2678.4 | 3946.6 | 36.681 | 10.223 | 14.449 | 1361.6 | -0.032766 | 8.9388e-06 | 0.19129 | supercritical | 1.0338 | 1.4618 | 0.68249
24.286 | 59.26 | 4.6659 | 0.21432 | 2677.7 | 3947.8 | 36.506 | 10.225 | 14.454 | 1363.7 | -0.032907 | 8.9421e-06 | 0.19149 | supercritical | 1.0353 | 1.4643 | 0.68232
24.286 | 61.69 | 4.8503 | 0.20617 | 2677.1 | 3949 | 36.338 | 10.227 | 14.46 | 1365.8 | -0.033047 | 8.9454e-06 | 0.19168 | supercritical | 1.0368 | 1.4667 | 0.68214
24.286 | 64.119 | 5.0342 | 0.19864 | 2676.4 | 3950.1 | 36.177 | 10.229 | 14.466 | 1367.9 | -0.033187 | 8.9488e-06 | 0.19187 | supercritical | 1.0382 | 1.4692 | 0.68196
24.286 | 66.549 | 5.2175 | 0.19166 | 2675.8 | 3951.3 | 36.021 | 10.231 | 14.471 | 1370 | -0.033328 | 8.9523e-06 | 0.19206 | supercritical | 1.0397 | 1.4716 | 0.68178
24.286 | 68.979 | 5.4003 | 0.18517 | 2675.2 | 3952.5 | 35.872 | 10.233 | 14.477 | 1372.2 | -0.033469 | 8.9558e-06 | 0.19225 | supercritical | 1.0412 | 1.4741 | 0.6816
24.286 | 71.408 | 5.5826 | 0.17913 | 2674.5 | 3953.6 | 35.727 | 10.235 | 14.482 | 1374.3 | -0.033609 | 8.9595e-06 | 0.19243 | supercritical | 1.0427 | 1.4765 | 0.68143
24.286 | 73.838 | 5.7644 | 0.17348 | 2673.9 | 3954.8 | 35.587 | 10.237 | 14.488 | 1376.4 | -0.03375 | 8.9632e-06 | 0.19261 | supercritical | 1.0442 | 1.4789 | 0.68125
24.286 | 76.267 | 5.9456 | 0.16819 | 2673.3 | 3956 | 35.451 | 10.239 | 14.493 | 1378.5 | -0.03389 | 8.9669e-06 | 0.19279 | supercritical | 1.0456 | 1.4814 | 0.68107
24.286 | 78.697 | 6.1263 | 0.16323 | 2672.6 | 3957.2 | 35.32 | 10.241 | 14.498 | 1380.6 | -0.034031 | 8.9707e-06 | 0.19296 | supercritical | 1.0471 | 1.4838 | 0.68089
24.286 | 81.127 | 6.3065 | 0.15857 | 2672 | 3958.4 | 35.193 | 10.243 | 14.504 | 1382.7 | -0.034171 | 8.9746e-06 | 0.19314 | supercritical | 1.0486 | 1.4863 | 0.68071
24.286 | 83.556 | 6.4862 | 0.15417 | 2671.4 | 3959.6 | 35.069 | 10.245 | 14.509 | 1384.9 | -0.03431 | 8.9786e-06 | 0.19331 | supercritical | 1.0501 | 1.4888 | 0.68053
24.286 | 85.986 | 6.6653 | 0.15003 | 2670.8 | 3960.8 | 34.949 | 10.247 | 14.514 | 1387 | -0.03445 | 8.9826e-06 | 0.19348 | supercritical | 1.0516 | 1.4912 | 0.68035
24.286 | 88.415 | 6.844 | 0.14611 | 2670.2 | 3962.1 | 34.832 | 10.249 | 14.519 | 1389.1 | -0.034589 | 8.9867e-06 | 0.19365 | supercritical | 1.0531 | 1.4937 | 0.68017
24.286 | 90.845 | 7.0221 | 0.14241 | 2669.6 | 3963.3 | 34.718 | 10.251 | 14.524 | 1391.2 | -0.034728 | 8.9909e-06 | 0.19382 | supercritical | 1.0546 | 1.4961 | 0.67999
24.286 | 93.274 | 7.1997 | 0.1389 | 2669 | 3964.5 | 34.607 | 10.253 | 14.53 | 1393.4 | -0.034866 | 8.9951e-06 | 0.19398 | supercritical | 1.056 | 1.4986 | 0.6798
24.286 | 95.704 | 7.3767 | 0.13556 | 2668.4 | 3965.7 | 34.499 | 10.255 | 14.535 | 1395.5 | -0.035004 | 8.9994e-06 | 0.19415 | supercritical | 1.0576 | 1.501 | 0.67962
24.286 | 98.134 | 7.5533 | 0.13239 | 2667.8 | 3967 | 34.394 | 10.257 | 14.539 | 1397.6 | -0.035141 | 9.0037e-06 | 0.19431 | supercritical | 1.0591 | 1.5035 | 0.67944
24.286 | 100.56 | 7.7294 | 0.12938 | 2667.2 | 3968.2 | 34.291 | 10.259 | 14.544 | 1399.8 | -0.035278 | 9.0081e-06 | 0.19448 | supercritical | 1.0605 | 1.506 | 0.67926
24.286 | 102.99 | 7.9049 | 0.1265 | 2666.6 | 3969.5 | 34.191 | 10.261 | 14.549 | 1401.9 | -0.035414 | 9.0126e-06 | 0.19464 | supercritical | 1.062 | 1.5084 | 0.67908
24.286 | 105.42 | 8.0799 | 0.12376 | 2666 | 3970.7 | 34.093 | 10.263 | 14.554 | 1404 | -0.03555 | 9.0171e-06 | 0.1948 | supercritical | 1.0635 | 1.5109 | 0.6789
24.286 | 107.85 | 8.2545 | 0.12115 | 2665.4 | 3972 | 33.997 | 10.265 | 14.559 | 1406.2 | -0.035685 | 9.0217e-06 | 0.19496 | supercritical | 1.065 | 1.5133 | 0.67871
24.286 | 110.28 | 8.4285 | 0.11865 | 2664.8 | 3973.3 | 33.904 | 10.267 | 14.564 | 1408.3 | -0.03582 | 9.0264e-06 | 0.19512 | supercritical | 1.0666 | 1.5158 | 0.67853
24.286 | 112.71 | 8.602 | 0.11625 | 2664.2 | 3974.5 | 33.812 | 10.269 | 14.568 | 1410.5 | -0.035953 | 9.0311e-06 | 0.19528 | supercritical | 1.0681 | 1.5183 | 0.67835
24.286 | 115.14 | 8.775 | 0.11396 | 2663.6 | 3975.8 | 33.722 | 10.271 | 14.573 | 1412.6 | -0.036086 | 9.0358e-06 | 0.19543 | supercritical | 1.0696 | 1.5207 | 0.67816
24.286 | 117.57 | 8.9475 | 0.11176 | 2663.1 | 3977.1 | 33.634 | 10.273 | 14.578 | 1414.7 | -0.036219 | 9.0407e-06 | 0.19559 | supercritical | 1.0711 | 1.5232 | 0.67798
24.286 | 120 | 9.1195 | 0.10966 | 2662.5 | 3978.4 | 33.548 | 10.275 | 14.582 | 1416.9 | -0.036351 | 9.0455e-06 | 0.19575 | supercritical | 1.0726 | 1.5257 | 0.6778
24.694 | 0.95 | 0.07729 | 12.938 | 2698.3 | 3927.4 | 53.627 | 10.179 | 14.305 | 1314.7 | -0.02988 | 8.8939e-06 | 0.18565 | vapor | 1.0006 | 1.4062 | 0.68649
24.694 | 3.3796 | 0.27456 | 3.6421 | 2697.5 | 3928.4 | 48.391 | 10.181 | 14.312 | 1316.7 | -0.029988 | 8.8953e-06 | 0.18598 | vapor | 1.002 | 1.4086 | 0.68632
24.694 | 5.8092 | 0.47128 | 2.1219 | 2696.8 | 3929.5 | 46.154 | 10.183 | 14.319 | 1318.8 | -0.0301 | 8.8968e-06 | 0.1863 | vapor | 1.0034 | 1.411 | 0.68615
24.694 | 8.2388 | 0.66743 | 1.4983 | 2696.1 | 3930.5 | 44.711 | 10.185 | 14.325 | 1320.9 | -0.030213 | 8.8984e-06 | 0.18661 | vapor | 1.0048 | 1.4134 | 0.68598
24.694 | 10.668 | 0.86302 | 1.1587 | 2695.4 | 3931.6 | 43.642 | 10.187 | 14.332 | 1322.9 | -0.03033 | 8.9e-06 | 0.18691 | vapor | 1.0062 | 1.4158 | 0.6858
24.694 | 13.098 | 1.0581 | 0.94512 | 2694.7 | 3932.6 | 42.794 | 10.189 | 14.339 | 1325 | -0.030448 | 8.9018e-06 | 0.1872 | vapor | 1.0077 | 1.4182 | 0.68563
24.694 | 13.098 | 1.0581 | 0.94512 | 2694.7 | 3932.6 | 42.794 | 10.189 | 14.339 | 1325 | -0.030448 | 8.9018e-06 | 0.1872 | supercritical | 1.0077 | 1.4182 | 0.68563
24.694 | 13.098 | 1.0581 | 0.94512 | 2694.7 | 3932.6 | 42.794 | 10.189 | 14.339 | 1325 | -0.030448 | 8.9018e-06 | 0.1872 | supercritical | 1.0077 | 1.4182 | 0.68563
24.694 | 15.528 | 1.2525 | 0.79838 | 2694 | 3933.7 | 42.09 | 10.191 | 14.345 | 1327 | -0.030569 | 8.9036e-06 | 0.18749 | supercritical | 1.0092 | 1.4206 | 0.68546
24.694 | 17.957 | 1.4465 | 0.69134 | 2693.3 | 3934.8 | 41.488 | 10.193 | 14.352 | 1329.1 | -0.030692 | 8.9055e-06 | 0.18777 | supercritical | 1.0105 | 1.423 | 0.68529
24.694 | 20.387 | 1.6398 | 0.60981 | 2692.6 | 3935.8 | 40.962 | 10.195 | 14.358 | 1331.2 | -0.030816 | 8.9075e-06 | 0.18804 | supercritical | 1.0121 | 1.4254 | 0.68511
24.694 | 22.816 | 1.8327 | 0.54565 | 2691.9 | 3936.9 | 40.495 | 10.197 | 14.365 | 1333.3 | -0.030943 | 8.9096e-06 | 0.18831 | supercritical | 1.0134 | 1.4278 | 0.68494
24.694 | 25.246 | 2.0249 | 0.49384 | 2691.3 | 3938 | 40.076 | 10.199 | 14.371 | 1335.3 | -0.031071 | 8.9117e-06 | 0.18857 | supercritical | 1.0149 | 1.4302 | 0.68476
24.694 | 27.676 | 2.2167 | 0.45113 | 2690.6 | 3939.1 | 39.694 | 10.201 | 14.377 | 1337.4 | -0.0312 | 8.914e-06 | 0.18882 | supercritical | 1.0163 | 1.4326 | 0.68459
24.694 | 30.105 | 2.4078 | 0.41531 | 2689.9 | 3940.2 | 39.345 | 10.203 | 14.384 | 1339.5 | -0.031331 | 8.9163e-06 | 0.18907 | supercritical | 1.0178 | 1.435 | 0.68442
24.694 | 32.535 | 2.5985 | 0.38484 | 2689.2 | 3941.3 | 39.023 | 10.205 | 14.39 | 1341.6 | -0.031463 | 8.9187e-06 | 0.18931 | supercritical | 1.0192 | 1.4374 | 0.68424
24.694 | 34.964 | 2.7885 | 0.35861 | 2688.5 | 3942.4 | 38.723 | 10.207 | 14.396 | 1343.6 | -0.031596 | 8.9212e-06 | 0.18955 | supercritical | 1.0207 | 1.4399 | 0.68407
24.694 | 37.394 | 2.9781 | 0.33579 | 2687.9 | 3943.5 | 38.444 | 10.209 | 14.402 | 1345.7 | -0.03173 | 8.9238e-06 | 0.18978 | supercritical | 1.0221 | 1.4423 | 0.68389
24.694 | 39.823 | 3.1671 | 0.31575 | 2687.2 | 3944.6 | 38.182 | 10.211 | 14.408 | 1347.8 | -0.031866 | 8.9264e-06 | 0.19001 | supercritical | 1.0236 | 1.4447 | 0.68371
24.694 | 42.253 | 3.3555 | 0.29802 | 2686.5 | 3945.7 | 37.936 | 10.213 | 14.414 | 1349.9 | -0.032002 | 8.9291e-06 | 0.19023 | supercritical | 1.025 | 1.4471 | 0.68354
24.694 | 44.683 | 3.5434 | 0.28221 | 2685.9 | 3946.8 | 37.703 | 10.215 | 14.42 | 1352 | -0.032139 | 8.9319e-06 | 0.19045 | supercritical | 1.0265 | 1.4495 | 0.68336
24.694 | 47.112 | 3.7308 | 0.26804 | 2685.2 | 3948 | 37.483 | 10.217 | 14.426 | 1354.1 | -0.032276 | 8.9348e-06 | 0.19067 | supercritical | 1.0279 | 1.452 | 0.68319
24.694 | 49.542 | 3.9177 | 0.25525 | 2684.5 | 3949.1 | 37.273 | 10.219 | 14.432 | 1356.2 | -0.032414 | 8.9378e-06 | 0.19088 | supercritical | 1.0294 | 1.4544 | 0.68301
24.694 | 51.971 | 4.104 | 0.24367 | 2683.9 | 3950.2 | 37.073 | 10.221 | 14.438 | 1358.3 | -0.032553 | 8.9408e-06 | 0.19108 | supercritical | 1.0309 | 1.4568 | 0.68283
24.694 | 54.401 | 4.2897 | 0.23312 | 2683.2 | 3951.4 | 36.883 | 10.223 | 14.444 | 1360.4 | -0.032692 | 8.9439e-06 | 0.19129 | supercritical | 1.0323 | 1.4593 | 0.68266
24.694 | 56.831 | 4.475 | 0.22347 | 2682.6 | 3952.5 | 36.701 | 10.225 | 14.45 | 1362.5 | -0.032831 | 8.9471e-06 | 0.19149 | supercritical | 1.0338 | 1.4617 | 0.68248
24.694 | 59.26 | 4.6596 | 0.21461 | 2681.9 | 3953.7 | 36.526 | 10.227 | 14.455 | 1364.6 | -0.03297 | 8.9503e-06 | 0.19168 | supercritical | 1.0353 | 1.4641 | 0.6823
24.694 | 61.69 | 4.8438 | 0.20645 | 2681.3 | 3954.9 | 36.358 | 10.229 | 14.461 | 1366.7 | -0.03311 | 8.9536e-06 | 0.19188 | supercritical | 1.0367 | 1.4666 | 0.68212
24.694 | 64.119 | 5.0274 | 0.19891 | 2680.6 | 3956 | 36.197 | 10.231 | 14.467 | 1368.8 | -0.03325 | 8.957e-06 | 0.19207 | supercritical | 1.0382 | 1.469 | 0.68195
24.694 | 66.549 | 5.2106 | 0.19192 | 2680 | 3957.2 | 36.041 | 10.233 | 14.472 | 1370.9 | -0.03339 | 8.9605e-06 | 0.19225 | supercritical | 1.0397 | 1.4714 | 0.68177
24.694 | 68.979 | 5.3931 | 0.18542 | 2679.4 | 3958.4 | 35.891 | 10.235 | 14.478 | 1373 | -0.03353 | 8.964e-06 | 0.19244 | supercritical | 1.0412 | 1.4739 | 0.68159
24.694 | 71.408 | 5.5752 | 0.17937 | 2678.7 | 3959.6 | 35.747 | 10.237 | 14.483 | 1375.1 | -0.033671 | 8.9676e-06 | 0.19262 | supercritical | 1.0426 | 1.4763 | 0.68141
24.694 | 73.838 | 5.7567 | 0.17371 | 2678.1 | 3960.7 | 35.607 | 10.239 | 14.489 | 1377.2 | -0.033811 | 8.9713e-06 | 0.1928 | supercritical | 1.0441 | 1.4788 | 0.68123
24.694 | 76.267 | 5.9377 | 0.16841 | 2677.5 | 3961.9 | 35.471 | 10.241 | 14.494 | 1379.3 | -0.03395 | 8.9751e-06 | 0.19298 | supercritical | 1.0456 | 1.4812 | 0.68105
24.694 | 78.697 | 6.1182 | 0.16345 | 2676.9 | 3963.1 | 35.34 | 10.243 | 14.499 | 1381.5 | -0.03409 | 8.9789e-06 | 0.19316 | supercritical | 1.0471 | 1.4837 | 0.68087
24.694 | 81.127 | 6.2982 | 0.15878 | 2676.2 | 3964.3 | 35.212 | 10.245 | 14.505 | 1383.6 | -0.03423 | 8.9828e-06 | 0.19333 | supercritical | 1.0486 | 1.4861 | 0.68069
24.694 | 83.556 | 6.4776 | 0.15438 | 2675.6 | 3965.5 | 35.089 | 10.247 | 14.51 | 1385.7 | -0.034369 | 8.9867e-06 | 0.1935 | supercritical | 1.05 | 1.4886 | 0.68051
24.694 | 85.986 | 6.6565 | 0.15023 | 2675 | 3966.8 | 34.969 | 10.249 | 14.515 | 1387.8 | -0.034508 | 8.9907e-06 | 0.19367 | supercritical | 1.0515 | 1.491 | 0.68033
24.694 | 88.415 | 6.8349 | 0.14631 | 2674.4 | 3968 | 34.852 | 10.251 | 14.52 | 1389.9 | -0.034646 | 8.9948e-06 | 0.19384 | supercritical | 1.053 | 1.4935 | 0.68015
24.694 | 90.845 | 7.0128 | 0.1426 | 2673.8 | 3969.2 | 34.738 | 10.253 | 14.525 | 1392.1 | -0.034784 | 8.9989e-06 | 0.19401 | supercritical | 1.0545 | 1.4959 | 0.67997
24.694 | 93.274 | 7.1902 | 0.13908 | 2673.2 | 3970.4 | 34.627 | 10.255 | 14.53 | 1394.2 | -0.034922 | 9.0032e-06 | 0.19417 | supercritical | 1.056 | 1.4984 | 0.67979
24.694 | 95.704 | 7.367 | 0.13574 | 2672.6 | 3971.7 | 34.519 | 10.257 | 14.535 | 1396.3 | -0.035059 | 9.0074e-06 | 0.19434 | supercritical | 1.0575 | 1.5008 | 0.67961
24.694 | 98.134 | 7.5434 | 0.13257 | 2672 | 3972.9 | 34.414 | 10.258 | 14.54 | 1398.5 | -0.035196 | 9.0118e-06 | 0.1945 | supercritical | 1.059 | 1.5033 | 0.67943
24.694 | 100.56 | 7.7192 | 0.12955 | 2671.4 | 3974.2 | 34.311 | 10.26 | 14.545 | 1400.6 | -0.035333 | 9.0162e-06 | 0.19466 | supercritical | 1.0605 | 1.5057 | 0.67925
24.694 | 102.99 | 7.8945 | 0.12667 | 2670.8 | 3975.4 | 34.211 | 10.262 | 14.55 | 1402.7 | -0.035468 | 9.0206e-06 | 0.19483 | supercritical | 1.062 | 1.5082 | 0.67906
24.694 | 105.42 | 8.0693 | 0.12393 | 2670.2 | 3976.7 | 34.113 | 10.264 | 14.555 | 1404.9 | -0.035604 | 9.0251e-06 | 0.19499 | supercritical | 1.0635 | 1.5107 | 0.67888
24.694 | 107.85 | 8.2436 | 0.12131 | 2669.6 | 3977.9 | 34.017 | 10.266 | 14.56 | 1407 | -0.035738 | 9.0297e-06 | 0.19515 | supercritical | 1.065 | 1.5131 | 0.6787
24.694 | 110.28 | 8.4174 | 0.1188 | 2669 | 3979.2 | 33.924 | 10.268 | 14.564 | 1409.1 | -0.035872 | 9.0343e-06 | 0.19531 | supercritical | 1.0665 | 1.5156 | 0.67852
24.694 | 112.71 | 8.5907 | 0.1164 | 2668.5 | 3980.5 | 33.832 | 10.27 | 14.569 | 1411.3 | -0.036005 | 9.039e-06 | 0.19546 | supercritical | 1.068 | 1.518 | 0.67833
24.694 | 115.14 | 8.7635 | 0.11411 | 2667.9 | 3981.7 | 33.742 | 10.272 | 14.574 | 1413.4 | -0.036138 | 9.0438e-06 | 0.19562 | supercritical | 1.0695 | 1.5205 | 0.67815
24.694 | 117.57 | 8.9358 | 0.11191 | 2667.3 | 3983 | 33.654 | 10.274 | 14.578 | 1415.6 | -0.03627 | 9.0486e-06 | 0.19578 | supercritical | 1.071 | 1.523 | 0.67796
24.694 | 120 | 9.1076 | 0.1098 | 2666.7 | 3984.3 | 33.568 | 10.276 | 14.583 | 1417.7 | -0.036401 | 9.0535e-06 | 0.19594 | supercritical | 1.0726 | 1.5254 | 0.67778
25.102 | 0.95 | 0.077184 | 12.956 | 2702.4 | 3933.2 | 53.647 | 10.18 | 14.306 | 1315.6 | -0.029956 | 8.9024e-06 | 0.18585 | vapor | 1.0006 | 1.4061 | 0.68648
25.102 | 3.3796 | 0.27419 | 3.6471 | 2701.7 | 3934.3 | 48.41 | 10.182 | 14.313 | 1317.6 | -0.030064 | 8.9037e-06 | 0.18618 | vapor | 1.002 | 1.4085 | 0.68631
25.102 | 5.8092 | 0.47063 | 2.1248 | 2701 | 3935.3 | 46.174 | 10.184 | 14.32 | 1319.7 | -0.030175 | 8.9052e-06 | 0.18649 | vapor | 1.0034 | 1.4109 | 0.68614
25.102 | 8.2388 | 0.66652 | 1.5003 | 2700.3 | 3936.4 | 44.73 | 10.186 | 14.327 | 1321.7 | -0.030289 | 8.9068e-06 | 0.1868 | vapor | 1.0048 | 1.4133 | 0.68596
25.102 | 10.668 | 0.86185 | 1.1603 | 2699.6 | 3937.4 | 43.662 | 10.188 | 14.333 | 1323.8 | -0.030404 | 8.9084e-06 | 0.1871 | vapor | 1.0062 | 1.4157 | 0.68579
25.102 | 13.098 | 1.0566 | 0.94641 | 2698.9 | 3938.5 | 42.813 | 10.19 | 14.34 | 1325.9 | -0.030523 | 8.9101e-06 | 0.1874 | vapor | 1.0077 | 1.4181 | 0.68562
25.102 | 13.098 | 1.0566 | 0.94641 | 2698.9 | 3938.5 | 42.813 | 10.19 | 14.34 | 1325.9 | -0.030523 | 8.9101e-06 | 0.1874 | supercritical | 1.0077 | 1.4181 | 0.68562
25.102 | 13.098 | 1.0566 | 0.94641 | 2698.9 | 3938.5 | 42.813 | 10.19 | 14.34 | 1325.9 | -0.030523 | 8.9101e-06 | 0.1874 | supercritical | 1.0077 | 1.4181 | 0.68562
25.102 | 15.528 | 1.2508 | 0.79946 | 2698.2 | 3939.6 | 42.109 | 10.192 | 14.346 | 1327.9 | -0.030643 | 8.912e-06 | 0.18768 | supercritical | 1.0092 | 1.4205 | 0.68544
25.102 | 17.957 | 1.4445 | 0.69228 | 2697.5 | 3940.6 | 41.507 | 10.194 | 14.353 | 1330 | -0.030765 | 8.9139e-06 | 0.18796 | supercritical | 1.0106 | 1.4229 | 0.68527
25.102 | 20.387 | 1.6376 | 0.61064 | 2696.8 | 3941.7 | 40.982 | 10.196 | 14.359 | 1332.1 | -0.030889 | 8.9159e-06 | 0.18823 | supercritical | 1.012 | 1.4253 | 0.6851
25.102 | 22.816 | 1.8302 | 0.5464 | 2696.1 | 3942.8 | 40.515 | 10.198 | 14.366 | 1334.1 | -0.031015 | 8.9179e-06 | 0.1885 | supercritical | 1.0134 | 1.4277 | 0.68492
25.102 | 25.246 | 2.0222 | 0.49451 | 2695.4 | 3943.9 | 40.095 | 10.2 | 14.372 | 1336.2 | -0.031142 | 8.9201e-06 | 0.18876 | supercritical | 1.0149 | 1.4301 | 0.68475
25.102 | 27.676 | 2.2137 | 0.45174 | 2694.7 | 3945 | 39.714 | 10.202 | 14.379 | 1338.3 | -0.031271 | 8.9223e-06 | 0.18901 | supercritical | 1.0163 | 1.4325 | 0.68457
25.102 | 30.105 | 2.4046 | 0.41587 | 2694.1 | 3946.1 | 39.365 | 10.204 | 14.385 | 1340.3 | -0.031402 | 8.9246e-06 | 0.18926 | supercritical | 1.0178 | 1.4349 | 0.6844
25.102 | 32.535 | 2.5949 | 0.38536 | 2693.4 | 3947.2 | 39.042 | 10.206 | 14.391 | 1342.4 | -0.031533 | 8.927e-06 | 0.18951 | supercritical | 1.0192 | 1.4373 | 0.68423
25.102 | 34.964 | 2.7848 | 0.3591 | 2692.7 | 3948.3 | 38.743 | 10.208 | 14.397 | 1344.5 | -0.031666 | 8.9295e-06 | 0.18974 | supercritical | 1.0206 | 1.4397 | 0.68405
25.102 | 37.394 | 2.9741 | 0.33624 | 2692 | 3949.4 | 38.464 | 10.21 | 14.403 | 1346.6 | -0.031799 | 8.9321e-06 | 0.18997 | supercritical | 1.0221 | 1.4422 | 0.68388
25.102 | 39.823 | 3.1628 | 0.31618 | 2691.4 | 3950.5 | 38.202 | 10.212 | 14.409 | 1348.7 | -0.031934 | 8.9347e-06 | 0.1902 | supercritical | 1.0236 | 1.4446 | 0.6837
25.102 | 42.253 | 3.351 | 0.29842 | 2690.7 | 3951.6 | 37.956 | 10.214 | 14.415 | 1350.8 | -0.032069 | 8.9374e-06 | 0.19043 | supercritical | 1.025 | 1.447 | 0.68352
25.102 | 44.683 | 3.5387 | 0.28259 | 2690 | 3952.7 | 37.723 | 10.216 | 14.421 | 1352.8 | -0.032206 | 8.9402e-06 | 0.19064 | supercritical | 1.0265 | 1.4494 | 0.68335
25.102 | 47.112 | 3.7258 | 0.2684 | 2689.4 | 3953.9 | 37.502 | 10.218 | 14.427 | 1354.9 | -0.032343 | 8.9431e-06 | 0.19086 | supercritical | 1.0279 | 1.4518 | 0.68317
25.102 | 49.542 | 3.9124 | 0.2556 | 2688.7 | 3955 | 37.293 | 10.22 | 14.433 | 1357 | -0.03248 | 8.946e-06 | 0.19107 | supercritical | 1.0294 | 1.4543 | 0.683
25.102 | 51.971 | 4.0984 | 0.24399 | 2688.1 | 3956.1 | 37.093 | 10.222 | 14.439 | 1359.1 | -0.032618 | 8.949e-06 | 0.19128 | supercritical | 1.0308 | 1.4567 | 0.68282
25.102 | 54.401 | 4.284 | 0.23343 | 2687.4 | 3957.3 | 36.903 | 10.224 | 14.445 | 1361.2 | -0.032756 | 8.9521e-06 | 0.19148 | supercritical | 1.0323 | 1.4591 | 0.68264
25.102 | 56.831 | 4.469 | 0.22377 | 2686.8 | 3958.4 | 36.72 | 10.226 | 14.451 | 1363.3 | -0.032895 | 8.9553e-06 | 0.19168 | supercritical | 1.0338 | 1.4616 | 0.68246
25.102 | 59.26 | 4.6534 | 0.2149 | 2686.1 | 3959.6 | 36.546 | 10.228 | 14.456 | 1365.4 | -0.033034 | 8.9585e-06 | 0.19187 | supercritical | 1.0352 | 1.464 | 0.68229
25.102 | 61.69 | 4.8373 | 0.20673 | 2685.5 | 3960.8 | 36.378 | 10.23 | 14.462 | 1367.5 | -0.033174 | 8.9619e-06 | 0.19207 | supercritical | 1.0367 | 1.4664 | 0.68211
25.102 | 64.119 | 5.0207 | 0.19917 | 2684.8 | 3961.9 | 36.217 | 10.232 | 14.468 | 1369.6 | -0.033313 | 8.9652e-06 | 0.19226 | supercritical | 1.0382 | 1.4688 | 0.68193
25.102 | 66.549 | 5.2036 | 0.19217 | 2684.2 | 3963.1 | 36.061 | 10.234 | 14.473 | 1371.7 | -0.033452 | 8.9687e-06 | 0.19245 | supercritical | 1.0396 | 1.4713 | 0.68175
25.102 | 68.979 | 5.3859 | 0.18567 | 2683.6 | 3964.3 | 35.911 | 10.236 | 14.479 | 1373.8 | -0.033592 | 8.9722e-06 | 0.19263 | supercritical | 1.0411 | 1.4737 | 0.68157
25.102 | 71.408 | 5.5678 | 0.17961 | 2682.9 | 3965.5 | 35.766 | 10.238 | 14.484 | 1375.9 | -0.033731 | 8.9758e-06 | 0.19281 | supercritical | 1.0426 | 1.4762 | 0.6814
25.102 | 73.838 | 5.7491 | 0.17394 | 2682.3 | 3966.7 | 35.626 | 10.24 | 14.49 | 1378.1 | -0.033871 | 8.9795e-06 | 0.19299 | supercritical | 1.0441 | 1.4786 | 0.68122
25.102 | 76.267 | 5.9298 | 0.16864 | 2681.7 | 3967.9 | 35.491 | 10.242 | 14.495 | 1380.2 | -0.03401 | 8.9832e-06 | 0.19317 | supercritical | 1.0455 | 1.481 | 0.68104
25.102 | 78.697 | 6.1101 | 0.16366 | 2681.1 | 3969.1 | 35.36 | 10.244 | 14.5 | 1382.3 | -0.034149 | 8.987e-06 | 0.19335 | supercritical | 1.047 | 1.4835 | 0.68086
25.102 | 81.127 | 6.2898 | 0.15899 | 2680.4 | 3970.3 | 35.232 | 10.246 | 14.506 | 1384.4 | -0.034288 | 8.9909e-06 | 0.19352 | supercritical | 1.0485 | 1.4859 | 0.68068
25.102 | 83.556 | 6.469 | 0.15458 | 2679.8 | 3971.5 | 35.109 | 10.248 | 14.511 | 1386.5 | -0.034427 | 8.9948e-06 | 0.19369 | supercritical | 1.05 | 1.4884 | 0.6805
25.102 | 85.986 | 6.6477 | 0.15043 | 2679.2 | 3972.7 | 34.988 | 10.25 | 14.516 | 1388.6 | -0.034565 | 8.9988e-06 | 0.19386 | supercritical | 1.0515 | 1.4908 | 0.68032
25.102 | 88.415 | 6.8259 | 0.1465 | 2678.6 | 3973.9 | 34.872 | 10.252 | 14.521 | 1390.8 | -0.034703 | 9.0029e-06 | 0.19403 | supercritical | 1.053 | 1.4933 | 0.68014
25.102 | 90.845 | 7.0035 | 0.14279 | 2678 | 3975.1 | 34.758 | 10.254 | 14.526 | 1392.9 | -0.034841 | 9.007e-06 | 0.1942 | supercritical | 1.0545 | 1.4957 | 0.67996
25.102 | 93.274 | 7.1807 | 0.13926 | 2677.4 | 3976.4 | 34.647 | 10.256 | 14.531 | 1395 | -0.034978 | 9.0112e-06 | 0.19436 | supercritical | 1.0559 | 1.4982 | 0.67978
25.102 | 95.704 | 7.3573 | 0.13592 | 2676.8 | 3977.6 | 34.539 | 10.258 | 14.536 | 1397.1 | -0.035115 | 9.0155e-06 | 0.19453 | supercritical | 1.0574 | 1.5006 | 0.67959
25.102 | 98.134 | 7.5334 | 0.13274 | 2676.2 | 3978.8 | 34.434 | 10.26 | 14.541 | 1399.3 | -0.035251 | 9.0198e-06 | 0.19469 | supercritical | 1.059 | 1.5031 | 0.67941
25.102 | 100.56 | 7.709 | 0.12972 | 2675.6 | 3980.1 | 34.331 | 10.262 | 14.546 | 1401.4 | -0.035387 | 9.0242e-06 | 0.19485 | supercritical | 1.0604 | 1.5055 | 0.67923
25.102 | 102.99 | 7.8841 | 0.12684 | 2675 | 3981.3 | 34.231 | 10.264 | 14.551 | 1403.5 | -0.035522 | 9.0286e-06 | 0.19501 | supercritical | 1.0619 | 1.508 | 0.67905
25.102 | 105.42 | 8.0587 | 0.12409 | 2674.4 | 3982.6 | 34.133 | 10.266 | 14.556 | 1405.7 | -0.035657 | 9.0331e-06 | 0.19518 | supercritical | 1.0634 | 1.5104 | 0.67887
25.102 | 107.85 | 8.2328 | 0.12146 | 2673.8 | 3983.9 | 34.037 | 10.268 | 14.56 | 1407.8 | -0.035791 | 9.0377e-06 | 0.19533 | supercritical | 1.0649 | 1.5129 | 0.67868
25.102 | 110.28 | 8.4064 | 0.11896 | 2673.3 | 3985.1 | 33.944 | 10.27 | 14.565 | 1409.9 | -0.035924 | 9.0423e-06 | 0.19549 | supercritical | 1.0664 | 1.5153 | 0.6785
25.102 | 112.71 | 8.5795 | 0.11656 | 2672.7 | 3986.4 | 33.852 | 10.272 | 14.57 | 1412.1 | -0.036057 | 9.047e-06 | 0.19565 | supercritical | 1.0679 | 1.5178 | 0.67832
25.102 | 115.14 | 8.7521 | 0.11426 | 2672.1 | 3987.7 | 33.762 | 10.274 | 14.574 | 1414.2 | -0.036189 | 9.0518e-06 | 0.19581 | supercritical | 1.0695 | 1.5203 | 0.67813
25.102 | 117.57 | 8.9242 | 0.11206 | 2671.5 | 3989 | 33.674 | 10.276 | 14.579 | 1416.4 | -0.036321 | 9.0566e-06 | 0.19597 | supercritical | 1.071 | 1.5227 | 0.67795
25.102 | 120 | 9.0957 | 0.10994 | 2671 | 3990.3 | 33.588 | 10.278 | 14.583 | 1418.5 | -0.036452 | 9.0614e-06 | 0.19612 | supercritical | 1.0725 | 1.5252 | 0.67777
25.51 | 0.95 | 0.077079 | 12.974 | 2706.6 | 3939.1 | 53.666 | 10.182 | 14.308 | 1316.4 | -0.030033 | 8.9108e-06 | 0.18605 | vapor | 1.0006 | 1.4061 | 0.68647
25.51 | 3.3796 | 0.27382 | 3.6521 | 2705.9 | 3940.1 | 48.43 | 10.184 | 14.315 | 1318.5 | -0.03014 | 8.9122e-06 | 0.18637 | vapor | 1.002 | 1.4084 | 0.68629
25.51 | 5.8092 | 0.46999 | 2.1277 | 2705.2 | 3941.2 | 46.193 | 10.186 | 14.321 | 1320.5 | -0.030251 | 8.9136e-06 | 0.18669 | vapor | 1.0034 | 1.4108 | 0.68612
25.51 | 8.2388 | 0.66561 | 1.5024 | 2704.5 | 3942.2 | 44.75 | 10.188 | 14.328 | 1322.6 | -0.030364 | 8.9152e-06 | 0.187 | vapor | 1.0048 | 1.4132 | 0.68595
25.51 | 10.668 | 0.86067 | 1.1619 | 2703.7 | 3943.3 | 43.681 | 10.19 | 14.335 | 1324.7 | -0.030479 | 8.9168e-06 | 0.1873 | vapor | 1.0062 | 1.4156 | 0.68578
25.51 | 13.098 | 1.0552 | 0.9477 | 2703.1 | 3944.3 | 42.833 | 10.192 | 14.341 | 1326.7 | -0.030597 | 8.9185e-06 | 0.18759 | vapor | 1.0077 | 1.418 | 0.6856
25.51 | 13.098 | 1.0552 | 0.9477 | 2703.1 | 3944.3 | 42.833 | 10.192 | 14.341 | 1326.7 | -0.030597 | 8.9185e-06 | 0.18759 | supercritical | 1.0077 | 1.418 | 0.6856
25.51 | 13.098 | 1.0552 | 0.9477 | 2703.1 | 3944.3 | 42.833 | 10.192 | 14.341 | 1326.7 | -0.030597 | 8.9185e-06 | 0.18759 | supercritical | 1.0077 | 1.418 | 0.6856
25.51 | 15.528 | 1.2491 | 0.80055 | 2702.4 | 3945.4 | 42.129 | 10.194 | 14.348 | 1328.8 | -0.030716 | 8.9204e-06 | 0.18788 | supercritical | 1.0092 | 1.4204 | 0.68543
25.51 | 17.957 | 1.4425 | 0.69322 | 2701.7 | 3946.5 | 41.527 | 10.196 | 14.354 | 1330.8 | -0.030838 | 8.9222e-06 | 0.18816 | supercritical | 1.0106 | 1.4228 | 0.68526
25.51 | 20.387 | 1.6354 | 0.61147 | 2701 | 3947.6 | 41.001 | 10.198 | 14.361 | 1332.9 | -0.030962 | 8.9242e-06 | 0.18843 | supercritical | 1.012 | 1.4252 | 0.68508
25.51 | 22.816 | 1.8277 | 0.54714 | 2700.3 | 3948.7 | 40.535 | 10.2 | 14.367 | 1335 | -0.031087 | 8.9263e-06 | 0.18869 | supercritical | 1.0134 | 1.4276 | 0.68491
25.51 | 25.246 | 2.0194 | 0.49518 | 2699.6 | 3949.7 | 40.115 | 10.202 | 14.373 | 1337.1 | -0.031214 | 8.9284e-06 | 0.18895 | supercritical | 1.0149 | 1.43 | 0.68473
25.51 | 27.676 | 2.2107 | 0.45235 | 2698.9 | 3950.8 | 39.734 | 10.204 | 14.38 | 1339.1 | -0.031342 | 8.9307e-06 | 0.18921 | supercritical | 1.0163 | 1.4324 | 0.68456
25.51 | 30.105 | 2.4013 | 0.41644 | 2698.2 | 3951.9 | 39.384 | 10.206 | 14.386 | 1341.2 | -0.031472 | 8.933e-06 | 0.18946 | supercritical | 1.0178 | 1.4348 | 0.68439
25.51 | 32.535 | 2.5914 | 0.38589 | 2697.6 | 3953 | 39.062 | 10.208 | 14.392 | 1343.3 | -0.031603 | 8.9354e-06 | 0.1897 | supercritical | 1.0192 | 1.4372 | 0.68421
25.51 | 34.964 | 2.781 | 0.35958 | 2696.9 | 3954.1 | 38.763 | 10.21 | 14.398 | 1345.4 | -0.031735 | 8.9378e-06 | 0.18994 | supercritical | 1.0206 | 1.4396 | 0.68404
25.51 | 37.394 | 2.97 | 0.33669 | 2696.2 | 3955.3 | 38.484 | 10.212 | 14.405 | 1347.4 | -0.031868 | 8.9404e-06 | 0.19017 | supercritical | 1.0221 | 1.4421 | 0.68386
25.51 | 39.823 | 3.1585 | 0.3166 | 2695.6 | 3956.4 | 38.222 | 10.214 | 14.411 | 1349.5 | -0.032002 | 8.943e-06 | 0.1904 | supercritical | 1.0235 | 1.4445 | 0.68369
25.51 | 42.253 | 3.3465 | 0.29882 | 2694.9 | 3957.5 | 37.975 | 10.216 | 14.417 | 1351.6 | -0.032137 | 8.9457e-06 | 0.19062 | supercritical | 1.025 | 1.4469 | 0.68351
25.51 | 44.683 | 3.5339 | 0.28297 | 2694.2 | 3958.6 | 37.743 | 10.218 | 14.423 | 1353.7 | -0.032273 | 8.9485e-06 | 0.19084 | supercritical | 1.0265 | 1.4493 | 0.68333
25.51 | 47.112 | 3.7208 | 0.26876 | 2693.6 | 3959.8 | 37.522 | 10.22 | 14.429 | 1355.8 | -0.032409 | 8.9514e-06 | 0.19105 | supercritical | 1.0279 | 1.4517 | 0.68316
25.51 | 49.542 | 3.9071 | 0.25594 | 2692.9 | 3960.9 | 37.313 | 10.222 | 14.434 | 1357.9 | -0.032546 | 8.9543e-06 | 0.19126 | supercritical | 1.0294 | 1.4541 | 0.68298
25.51 | 51.971 | 4.093 | 0.24432 | 2692.3 | 3962 | 37.113 | 10.224 | 14.44 | 1360 | -0.032683 | 8.9573e-06 | 0.19147 | supercritical | 1.0308 | 1.4566 | 0.6828
25.51 | 54.401 | 4.2782 | 0.23374 | 2691.6 | 3963.2 | 36.922 | 10.226 | 14.446 | 1362.1 | -0.032821 | 8.9604e-06 | 0.19167 | supercritical | 1.0323 | 1.459 | 0.68263
25.51 | 56.831 | 4.463 | 0.22407 | 2691 | 3964.3 | 36.74 | 10.228 | 14.452 | 1364.2 | -0.032959 | 8.9635e-06 | 0.19187 | supercritical | 1.0337 | 1.4614 | 0.68245
25.51 | 59.26 | 4.6472 | 0.21518 | 2690.3 | 3965.5 | 36.565 | 10.23 | 14.457 | 1366.3 | -0.033098 | 8.9668e-06 | 0.19207 | supercritical | 1.0352 | 1.4638 | 0.68227
25.51 | 61.69 | 4.8309 | 0.207 | 2689.7 | 3966.7 | 36.398 | 10.232 | 14.463 | 1368.4 | -0.033237 | 8.9701e-06 | 0.19226 | supercritical | 1.0367 | 1.4663 | 0.68209
25.51 | 64.119 | 5.014 | 0.19944 | 2689 | 3967.8 | 36.236 | 10.234 | 14.469 | 1370.5 | -0.033375 | 8.9735e-06 | 0.19245 | supercritical | 1.0381 | 1.4687 | 0.68192
25.51 | 66.549 | 5.1967 | 0.19243 | 2688.4 | 3969 | 36.081 | 10.236 | 14.474 | 1372.6 | -0.033514 | 8.9769e-06 | 0.19264 | supercritical | 1.0396 | 1.4711 | 0.68174
25.51 | 68.979 | 5.3788 | 0.18592 | 2687.8 | 3970.2 | 35.931 | 10.237 | 14.48 | 1374.7 | -0.033653 | 8.9804e-06 | 0.19282 | supercritical | 1.0411 | 1.4736 | 0.68156
25.51 | 71.408 | 5.5604 | 0.17984 | 2687.1 | 3971.4 | 35.786 | 10.239 | 14.485 | 1376.8 | -0.033792 | 8.984e-06 | 0.193 | supercritical | 1.0425 | 1.476 | 0.68138
25.51 | 73.838 | 5.7414 | 0.17417 | 2686.5 | 3972.6 | 35.646 | 10.241 | 14.49 | 1378.9 | -0.033931 | 8.9877e-06 | 0.19318 | supercritical | 1.044 | 1.4784 | 0.6812
25.51 | 76.267 | 5.922 | 0.16886 | 2685.9 | 3973.8 | 35.511 | 10.243 | 14.496 | 1381 | -0.03407 | 8.9914e-06 | 0.19336 | supercritical | 1.0455 | 1.4809 | 0.68102
25.51 | 78.697 | 6.102 | 0.16388 | 2685.3 | 3975 | 35.379 | 10.245 | 14.501 | 1383.1 | -0.034208 | 8.9952e-06 | 0.19354 | supercritical | 1.047 | 1.4833 | 0.68084
25.51 | 81.127 | 6.2815 | 0.1592 | 2684.7 | 3976.2 | 35.252 | 10.247 | 14.506 | 1385.2 | -0.034347 | 8.999e-06 | 0.19371 | supercritical | 1.0485 | 1.4857 | 0.68066
25.51 | 83.556 | 6.4605 | 0.15479 | 2684 | 3977.4 | 35.128 | 10.249 | 14.512 | 1387.4 | -0.034485 | 9.003e-06 | 0.19388 | supercritical | 1.0499 | 1.4882 | 0.68048
25.51 | 85.986 | 6.6389 | 0.15063 | 2683.4 | 3978.6 | 35.008 | 10.251 | 14.517 | 1389.5 | -0.034623 | 9.0069e-06 | 0.19405 | supercritical | 1.0514 | 1.4906 | 0.6803
25.51 | 88.415 | 6.8169 | 0.14669 | 2682.8 | 3979.8 | 34.892 | 10.253 | 14.522 | 1391.6 | -0.03476 | 9.011e-06 | 0.19422 | supercritical | 1.0529 | 1.4931 | 0.68012
25.51 | 90.845 | 6.9943 | 0.14297 | 2682.2 | 3981.1 | 34.778 | 10.255 | 14.527 | 1393.7 | -0.034897 | 9.0151e-06 | 0.19439 | supercritical | 1.0544 | 1.4955 | 0.67994
25.51 | 93.274 | 7.1712 | 0.13945 | 2681.6 | 3982.3 | 34.667 | 10.257 | 14.532 | 1395.8 | -0.035034 | 9.0193e-06 | 0.19455 | supercritical | 1.0559 | 1.498 | 0.67976
25.51 | 95.704 | 7.3476 | 0.1361 | 2681 | 3983.5 | 34.559 | 10.259 | 14.537 | 1398 | -0.03517 | 9.0236e-06 | 0.19472 | supercritical | 1.0574 | 1.5004 | 0.67958
25.51 | 98.134 | 7.5235 | 0.13292 | 2680.4 | 3984.8 | 34.454 | 10.261 | 14.542 | 1400.1 | -0.035306 | 9.0279e-06 | 0.19488 | supercritical | 1.0589 | 1.5029 | 0.6794
25.51 | 100.56 | 7.6989 | 0.12989 | 2679.8 | 3986 | 34.351 | 10.263 | 14.547 | 1402.2 | -0.035441 | 9.0322e-06 | 0.19504 | supercritical | 1.0604 | 1.5053 | 0.67922
25.51 | 102.99 | 7.8738 | 0.127 | 2679.2 | 3987.3 | 34.251 | 10.265 | 14.551 | 1404.4 | -0.035576 | 9.0367e-06 | 0.1952 | supercritical | 1.0619 | 1.5078 | 0.67903
25.51 | 105.42 | 8.0482 | 0.12425 | 2678.7 | 3988.5 | 34.153 | 10.267 | 14.556 | 1406.5 | -0.03571 | 9.0412e-06 | 0.19536 | supercritical | 1.0634 | 1.5102 | 0.67885
25.51 | 107.85 | 8.2221 | 0.12162 | 2678.1 | 3989.8 | 34.057 | 10.269 | 14.561 | 1408.6 | -0.035844 | 9.0457e-06 | 0.19552 | supercritical | 1.0649 | 1.5127 | 0.67867
25.51 | 110.28 | 8.3954 | 0.11911 | 2677.5 | 3991.1 | 33.964 | 10.271 | 14.566 | 1410.8 | -0.035977 | 9.0503e-06 | 0.19568 | supercritical | 1.0664 | 1.5151 | 0.67849
25.51 | 112.71 | 8.5683 | 0.11671 | 2676.9 | 3992.4 | 33.872 | 10.273 | 14.57 | 1412.9 | -0.036109 | 9.055e-06 | 0.19584 | supercritical | 1.0679 | 1.5176 | 0.6783
25.51 | 115.14 | 8.7407 | 0.11441 | 2676.3 | 3993.6 | 33.782 | 10.275 | 14.575 | 1415 | -0.036241 | 9.0597e-06 | 0.196 | supercritical | 1.0694 | 1.52 | 0.67812
25.51 | 117.57 | 8.9125 | 0.1122 | 2675.8 | 3994.9 | 33.694 | 10.277 | 14.58 | 1417.2 | -0.036372 | 9.0645e-06 | 0.19615 | supercritical | 1.0709 | 1.5225 | 0.67794
25.51 | 120 | 9.0839 | 0.11008 | 2675.2 | 3996.2 | 33.608 | 10.279 | 14.584 | 1419.3 | -0.036502 | 9.0694e-06 | 0.19631 | supercritical | 1.0724 | 1.5249 | 0.67775
25.918 | 0.95 | 0.076974 | 12.991 | 2710.7 | 3944.9 | 53.686 | 10.183 | 14.309 | 1317.3 | -0.030109 | 8.9192e-06 | 0.18624 | vapor | 1.0006 | 1.406 | 0.68645
25.918 | 3.3796 | 0.27344 | 3.6571 | 2710 | 3946 | 48.449 | 10.185 | 14.316 | 1319.4 | -0.030216 | 8.9206e-06 | 0.18657 | vapor | 1.002 | 1.4084 | 0.68628
25.918 | 5.8092 | 0.46935 | 2.1306 | 2709.3 | 3947 | 46.213 | 10.187 | 14.323 | 1321.4 | -0.030326 | 8.922e-06 | 0.18688 | vapor | 1.0034 | 1.4108 | 0.68611
25.918 | 8.2388 | 0.66471 | 1.5044 | 2708.6 | 3948.1 | 44.769 | 10.189 | 14.329 | 1323.5 | -0.030438 | 8.9236e-06 | 0.18719 | vapor | 1.0048 | 1.4132 | 0.68593
25.918 | 10.668 | 0.8595 | 1.1635 | 2707.9 | 3949.1 | 43.701 | 10.191 | 14.336 | 1325.5 | -0.030553 | 8.9252e-06 | 0.18749 | vapor | 1.0062 | 1.4155 | 0.68576
25.918 | 13.098 | 1.0537 | 0.94899 | 2707.2 | 3950.2 | 42.853 | 10.193 | 14.343 | 1327.6 | -0.03067 | 8.9269e-06 | 0.18779 | vapor | 1.0077 | 1.4179 | 0.68559
25.918 | 13.098 | 1.0537 | 0.94899 | 2707.2 | 3950.2 | 42.853 | 10.193 | 14.343 | 1327.6 | -0.03067 | 8.9269e-06 | 0.18779 | supercritical | 1.0077 | 1.4179 | 0.68559
25.918 | 13.098 | 1.0537 | 0.94899 | 2707.2 | 3950.2 | 42.853 | 10.193 | 14.343 | 1327.6 | -0.03067 | 8.9269e-06 | 0.18779 | supercritical | 1.0077 | 1.4179 | 0.68559
25.918 | 15.528 | 1.2474 | 0.80164 | 2706.5 | 3951.3 | 42.148 | 10.195 | 14.349 | 1329.6 | -0.03079 | 8.9287e-06 | 0.18807 | supercritical | 1.0092 | 1.4203 | 0.68542
25.918 | 17.957 | 1.4406 | 0.69416 | 2705.8 | 3952.3 | 41.547 | 10.197 | 14.356 | 1331.7 | -0.030911 | 8.9306e-06 | 0.18835 | supercritical | 1.0105 | 1.4227 | 0.68524
25.918 | 20.387 | 1.6332 | 0.6123 | 2705.1 | 3953.4 | 41.021 | 10.199 | 14.362 | 1333.8 | -0.031034 | 8.9326e-06 | 0.18862 | supercritical | 1.012 | 1.4251 | 0.68507
25.918 | 22.816 | 1.8252 | 0.54788 | 2704.5 | 3954.5 | 40.554 | 10.201 | 14.368 | 1335.8 | -0.031159 | 8.9346e-06 | 0.18889 | supercritical | 1.0134 | 1.4275 | 0.68489
25.918 | 25.246 | 2.0167 | 0.49586 | 2703.8 | 3955.6 | 40.135 | 10.203 | 14.375 | 1337.9 | -0.031285 | 8.9368e-06 | 0.18915 | supercritical | 1.0149 | 1.4299 | 0.68472
25.918 | 27.676 | 2.2077 | 0.45297 | 2703.1 | 3956.7 | 39.753 | 10.205 | 14.381 | 1340 | -0.031413 | 8.939e-06 | 0.1894 | supercritical | 1.0163 | 1.4323 | 0.68455
25.918 | 30.105 | 2.3981 | 0.417 | 2702.4 | 3957.8 | 39.404 | 10.207 | 14.387 | 1342.1 | -0.031542 | 8.9413e-06 | 0.18965 | supercritical | 1.0177 | 1.4347 | 0.68437
25.918 | 32.535 | 2.5879 | 0.38641 | 2701.7 | 3958.9 | 39.082 | 10.209 | 14.393 | 1344.1 | -0.031672 | 8.9437e-06 | 0.18989 | supercritical | 1.0192 | 1.4371 | 0.6842
25.918 | 34.964 | 2.7773 | 0.36007 | 2701.1 | 3960 | 38.783 | 10.211 | 14.4 | 1346.2 | -0.031804 | 8.9462e-06 | 0.19013 | supercritical | 1.0206 | 1.4395 | 0.68402
25.918 | 37.394 | 2.9661 | 0.33715 | 2700.4 | 3961.1 | 38.503 | 10.213 | 14.406 | 1348.3 | -0.031936 | 8.9487e-06 | 0.19036 | supercritical | 1.0221 | 1.4419 | 0.68385
25.918 | 39.823 | 3.1543 | 0.31703 | 2699.7 | 3962.3 | 38.241 | 10.215 | 14.412 | 1350.4 | -0.03207 | 8.9513e-06 | 0.19059 | supercritical | 1.0235 | 1.4443 | 0.68367
25.918 | 42.253 | 3.342 | 0.29922 | 2699.1 | 3963.4 | 37.995 | 10.217 | 14.418 | 1352.5 | -0.032204 | 8.954e-06 | 0.19081 | supercritical | 1.025 | 1.4468 | 0.68349
25.918 | 44.683 | 3.5292 | 0.28335 | 2698.4 | 3964.5 | 37.762 | 10.219 | 14.424 | 1354.5 | -0.032339 | 8.9568e-06 | 0.19103 | supercritical | 1.0264 | 1.4492 | 0.68332
25.918 | 47.112 | 3.7158 | 0.26912 | 2697.8 | 3965.6 | 37.542 | 10.221 | 14.43 | 1356.6 | -0.032475 | 8.9596e-06 | 0.19124 | supercritical | 1.0279 | 1.4516 | 0.68314
25.918 | 49.542 | 3.9019 | 0.25628 | 2697.1 | 3966.8 | 37.332 | 10.223 | 14.435 | 1358.7 | -0.032612 | 8.9626e-06 | 0.19145 | supercritical | 1.0293 | 1.454 | 0.68297
25.918 | 51.971 | 4.0875 | 0.24465 | 2696.5 | 3967.9 | 37.133 | 10.225 | 14.441 | 1360.8 | -0.032748 | 8.9656e-06 | 0.19166 | supercritical | 1.0308 | 1.4564 | 0.68279
25.918 | 54.401 | 4.2725 | 0.23405 | 2695.8 | 3969.1 | 36.942 | 10.227 | 14.447 | 1362.9 | -0.032886 | 8.9686e-06 | 0.19186 | supercritical | 1.0323 | 1.4588 | 0.68261
25.918 | 56.831 | 4.457 | 0.22437 | 2695.2 | 3970.2 | 36.76 | 10.229 | 14.453 | 1365 | -0.033023 | 8.9718e-06 | 0.19206 | supercritical | 1.0337 | 1.4613 | 0.68244
25.918 | 59.26 | 4.641 | 0.21547 | 2694.5 | 3971.4 | 36.585 | 10.231 | 14.458 | 1367.1 | -0.033161 | 8.975e-06 | 0.19226 | supercritical | 1.0352 | 1.4637 | 0.68226
25.918 | 61.69 | 4.8244 | 0.20728 | 2693.9 | 3972.6 | 36.417 | 10.233 | 14.464 | 1369.2 | -0.033299 | 8.9783e-06 | 0.19245 | supercritical | 1.0367 | 1.4661 | 0.68208
25.918 | 64.119 | 5.0074 | 0.19971 | 2693.2 | 3973.7 | 36.256 | 10.235 | 14.47 | 1371.3 | -0.033438 | 8.9817e-06 | 0.19264 | supercritical | 1.0381 | 1.4685 | 0.6819
25.918 | 66.549 | 5.1898 | 0.19269 | 2692.6 | 3974.9 | 36.101 | 10.237 | 14.475 | 1373.4 | -0.033576 | 8.9851e-06 | 0.19283 | supercritical | 1.0396 | 1.471 | 0.68172
25.918 | 68.979 | 5.3716 | 0.18616 | 2692 | 3976.1 | 35.951 | 10.239 | 14.481 | 1375.5 | -0.033714 | 8.9886e-06 | 0.19301 | supercritical | 1.0411 | 1.4734 | 0.68155
25.918 | 71.408 | 5.553 | 0.18008 | 2691.3 | 3977.3 | 35.806 | 10.241 | 14.486 | 1377.6 | -0.033853 | 8.9922e-06 | 0.19319 | supercritical | 1.0425 | 1.4758 | 0.68137
25.918 | 73.838 | 5.7338 | 0.1744 | 2690.7 | 3978.5 | 35.666 | 10.243 | 14.491 | 1379.7 | -0.033991 | 8.9958e-06 | 0.19337 | supercritical | 1.044 | 1.4783 | 0.68119
25.918 | 76.267 | 5.9141 | 0.16909 | 2690.1 | 3979.7 | 35.531 | 10.245 | 14.497 | 1381.8 | -0.034129 | 8.9995e-06 | 0.19355 | supercritical | 1.0455 | 1.4807 | 0.68101
25.918 | 78.697 | 6.0939 | 0.1641 | 2689.5 | 3980.9 | 35.399 | 10.247 | 14.502 | 1384 | -0.034267 | 9.0033e-06 | 0.19373 | supercritical | 1.0469 | 1.4831 | 0.68083
25.918 | 81.127 | 6.2732 | 0.15941 | 2688.9 | 3982.1 | 35.272 | 10.249 | 14.507 | 1386.1 | -0.034405 | 9.0072e-06 | 0.1939 | supercritical | 1.0484 | 1.4856 | 0.68065
25.918 | 83.556 | 6.4519 | 0.15499 | 2688.3 | 3983.3 | 35.148 | 10.251 | 14.512 | 1388.2 | -0.034543 | 9.0111e-06 | 0.19407 | supercritical | 1.0499 | 1.488 | 0.68047
25.918 | 85.986 | 6.6302 | 0.15083 | 2687.6 | 3984.5 | 35.028 | 10.253 | 14.518 | 1390.3 | -0.03468 | 9.0151e-06 | 0.19424 | supercritical | 1.0514 | 1.4904 | 0.68029
25.918 | 88.415 | 6.8079 | 0.14689 | 2687 | 3985.8 | 34.911 | 10.255 | 14.523 | 1392.4 | -0.034817 | 9.0191e-06 | 0.19441 | supercritical | 1.0529 | 1.4929 | 0.68011
25.918 | 90.845 | 6.9851 | 0.14316 | 2686.4 | 3987 | 34.798 | 10.257 | 14.528 | 1394.5 | -0.034954 | 9.0232e-06 | 0.19458 | supercritical | 1.0544 | 1.4953 | 0.67993
25.918 | 93.274 | 7.1618 | 0.13963 | 2685.8 | 3988.2 | 34.687 | 10.259 | 14.533 | 1396.7 | -0.03509 | 9.0274e-06 | 0.19474 | supercritical | 1.0558 | 1.4978 | 0.67975
25.918 | 95.704 | 7.338 | 0.13628 | 2685.2 | 3989.5 | 34.579 | 10.261 | 14.538 | 1398.8 | -0.035226 | 9.0316e-06 | 0.19491 | supercritical | 1.0573 | 1.5002 | 0.67957
25.918 | 98.134 | 7.5137 | 0.13309 | 2684.6 | 3990.7 | 34.474 | 10.263 | 14.543 | 1400.9 | -0.035361 | 9.0359e-06 | 0.19507 | supercritical | 1.0588 | 1.5026 | 0.67938
25.918 | 100.56 | 7.6888 | 0.13006 | 2684.1 | 3992 | 34.371 | 10.264 | 14.547 | 1403 | -0.035496 | 9.0403e-06 | 0.19523 | supercritical | 1.0603 | 1.5051 | 0.6792
25.918 | 102.99 | 7.8635 | 0.12717 | 2683.5 | 3993.2 | 34.271 | 10.266 | 14.552 | 1405.2 | -0.03563 | 9.0447e-06 | 0.19539 | supercritical | 1.0618 | 1.5075 | 0.67902
25.918 | 105.42 | 8.0377 | 0.12441 | 2682.9 | 3994.5 | 34.173 | 10.268 | 14.557 | 1407.3 | -0.035763 | 9.0492e-06 | 0.19555 | supercritical | 1.0633 | 1.51 | 0.67884
25.918 | 107.85 | 8.2113 | 0.12178 | 2682.3 | 3995.8 | 34.077 | 10.27 | 14.562 | 1409.4 | -0.035896 | 9.0537e-06 | 0.19571 | supercritical | 1.0648 | 1.5124 | 0.67866
25.918 | 110.28 | 8.3845 | 0.11927 | 2681.7 | 3997 | 33.983 | 10.272 | 14.566 | 1411.6 | -0.036029 | 9.0583e-06 | 0.19587 | supercritical | 1.0663 | 1.5149 | 0.67847
25.918 | 112.71 | 8.5571 | 0.11686 | 2681.1 | 3998.3 | 33.892 | 10.274 | 14.571 | 1413.7 | -0.036161 | 9.063e-06 | 0.19603 | supercritical | 1.0678 | 1.5173 | 0.67829
25.918 | 115.14 | 8.7293 | 0.11456 | 2680.6 | 3999.6 | 33.802 | 10.276 | 14.576 | 1415.8 | -0.036292 | 9.0677e-06 | 0.19618 | supercritical | 1.0693 | 1.5198 | 0.67811
25.918 | 117.57 | 8.901 | 0.11235 | 2680 | 4000.9 | 33.714 | 10.278 | 14.58 | 1418 | -0.036422 | 9.0725e-06 | 0.19634 | supercritical | 1.0708 | 1.5222 | 0.67792
25.918 | 120 | 9.0721 | 0.11023 | 2679.4 | 4002.2 | 33.628 | 10.28 | 14.585 | 1420.1 | -0.036552 | 9.0773e-06 | 0.1965 | supercritical | 1.0723 | 1.5247 | 0.67774
26.327 | 0.95 | 0.076869 | 13.009 | 2714.9 | 3950.8 | 53.705 | 10.184 | 14.311 | 1318.2 | -0.030185 | 8.9276e-06 | 0.18644 | vapor | 1.0006 | 1.4059 | 0.68644
26.327 | 3.3796 | 0.27307 | 3.6621 | 2714.2 | 3951.8 | 48.469 | 10.186 | 14.318 | 1320.2 | -0.030292 | 8.929e-06 | 0.18676 | vapor | 1.002 | 1.4083 | 0.68627
26.327 | 5.8092 | 0.46871 | 2.1335 | 2713.5 | 3952.9 | 46.232 | 10.188 | 14.324 | 1322.3 | -0.030401 | 8.9304e-06 | 0.18708 | vapor | 1.0034 | 1.4107 | 0.68609
26.327 | 8.2388 | 0.6638 | 1.5065 | 2712.8 | 3953.9 | 44.789 | 10.19 | 14.331 | 1324.3 | -0.030513 | 8.932e-06 | 0.18739 | vapor | 1.0048 | 1.4131 | 0.68592
26.327 | 10.668 | 0.85834 | 1.165 | 2712.1 | 3955 | 43.721 | 10.192 | 14.337 | 1326.4 | -0.030627 | 8.9336e-06 | 0.18769 | vapor | 1.0062 | 1.4155 | 0.68575
26.327 | 13.098 | 1.0523 | 0.95028 | 2711.4 | 3956.1 | 42.872 | 10.194 | 14.344 | 1328.5 | -0.030744 | 8.9353e-06 | 0.18798 | vapor | 1.0077 | 1.4179 | 0.68557
26.327 | 13.098 | 1.0523 | 0.95028 | 2711.4 | 3956.1 | 42.872 | 10.194 | 14.344 | 1328.5 | -0.030744 | 8.9353e-06 | 0.18798 | supercritical | 1.0077 | 1.4179 | 0.68557
26.327 | 13.098 | 1.0523 | 0.95028 | 2711.4 | 3956.1 | 42.872 | 10.194 | 14.344 | 1328.5 | -0.030744 | 8.9353e-06 | 0.18798 | supercritical | 1.0077 | 1.4179 | 0.68557
26.327 | 15.528 | 1.2458 | 0.80273 | 2710.7 | 3957.1 | 42.168 | 10.196 | 14.35 | 1330.5 | -0.030863 | 8.9371e-06 | 0.18827 | supercritical | 1.0091 | 1.4203 | 0.6854
26.327 | 17.957 | 1.4386 | 0.6951 | 2710 | 3958.2 | 41.566 | 10.198 | 14.357 | 1332.6 | -0.030983 | 8.939e-06 | 0.18855 | supercritical | 1.0106 | 1.4226 | 0.68523
26.327 | 20.387 | 1.631 | 0.61313 | 2709.3 | 3959.3 | 41.04 | 10.2 | 14.363 | 1334.6 | -0.031106 | 8.941e-06 | 0.18882 | supercritical | 1.012 | 1.425 | 0.68505
26.327 | 22.816 | 1.8228 | 0.54862 | 2708.6 | 3960.4 | 40.574 | 10.202 | 14.37 | 1336.7 | -0.03123 | 8.943e-06 | 0.18908 | supercritical | 1.0134 | 1.4274 | 0.68488
26.327 | 25.246 | 2.014 | 0.49653 | 2707.9 | 3961.5 | 40.154 | 10.204 | 14.376 | 1338.8 | -0.031356 | 8.9451e-06 | 0.18934 | supercritical | 1.0148 | 1.4298 | 0.68471
26.327 | 27.676 | 2.2047 | 0.45358 | 2707.3 | 3962.6 | 39.773 | 10.206 | 14.382 | 1340.8 | -0.031483 | 8.9473e-06 | 0.1896 | supercritical | 1.0163 | 1.4322 | 0.68453
26.327 | 30.105 | 2.3948 | 0.41756 | 2706.6 | 3963.7 | 39.424 | 10.208 | 14.388 | 1342.9 | -0.031612 | 8.9496e-06 | 0.18984 | supercritical | 1.0177 | 1.4346 | 0.68436
26.327 | 32.535 | 2.5845 | 0.38693 | 2705.9 | 3964.8 | 39.101 | 10.21 | 14.395 | 1345 | -0.031742 | 8.952e-06 | 0.19008 | supercritical | 1.0192 | 1.437 | 0.68418
26.327 | 34.964 | 2.7735 | 0.36055 | 2705.3 | 3965.9 | 38.802 | 10.212 | 14.401 | 1347.1 | -0.031873 | 8.9545e-06 | 0.19032 | supercritical | 1.0206 | 1.4394 | 0.68401
26.327 | 37.394 | 2.9621 | 0.3376 | 2704.6 | 3967 | 38.523 | 10.214 | 14.407 | 1349.1 | -0.032005 | 8.957e-06 | 0.19055 | supercritical | 1.022 | 1.4418 | 0.68383
26.327 | 39.823 | 3.1501 | 0.31745 | 2703.9 | 3968.1 | 38.261 | 10.216 | 14.413 | 1351.2 | -0.032138 | 8.9596e-06 | 0.19078 | supercritical | 1.0235 | 1.4442 | 0.68366
26.327 | 42.253 | 3.3375 | 0.29962 | 2703.3 | 3969.3 | 38.015 | 10.218 | 14.419 | 1353.3 | -0.032271 | 8.9623e-06 | 0.191 | supercritical | 1.025 | 1.4466 | 0.68348
26.327 | 44.683 | 3.5244 | 0.28373 | 2702.6 | 3970.4 | 37.782 | 10.22 | 14.425 | 1355.4 | -0.032406 | 8.9651e-06 | 0.19122 | supercritical | 1.0264 | 1.449 | 0.6833
26.327 | 47.112 | 3.7108 | 0.26948 | 2701.9 | 3971.5 | 37.561 | 10.222 | 14.431 | 1357.5 | -0.032541 | 8.9679e-06 | 0.19144 | supercritical | 1.0279 | 1.4515 | 0.68313
26.327 | 49.542 | 3.8967 | 0.25663 | 2701.3 | 3972.7 | 37.352 | 10.224 | 14.436 | 1359.6 | -0.032677 | 8.9708e-06 | 0.19165 | supercritical | 1.0293 | 1.4539 | 0.68295
26.327 | 51.971 | 4.082 | 0.24498 | 2700.6 | 3973.8 | 37.152 | 10.226 | 14.442 | 1361.7 | -0.032813 | 8.9738e-06 | 0.19185 | supercritical | 1.0308 | 1.4563 | 0.68277
26.327 | 54.401 | 4.2668 | 0.23437 | 2700 | 3975 | 36.962 | 10.228 | 14.448 | 1363.8 | -0.03295 | 8.9769e-06 | 0.19205 | supercritical | 1.0322 | 1.4587 | 0.6826
26.327 | 56.831 | 4.4511 | 0.22467 | 2699.4 | 3976.1 | 36.78 | 10.23 | 14.454 | 1365.8 | -0.033087 | 8.98e-06 | 0.19225 | supercritical | 1.0337 | 1.4611 | 0.68242
26.327 | 59.26 | 4.6348 | 0.21576 | 2698.7 | 3977.3 | 36.605 | 10.232 | 14.459 | 1367.9 | -0.033224 | 8.9832e-06 | 0.19245 | supercritical | 1.0351 | 1.4635 | 0.68224
26.327 | 61.69 | 4.818 | 0.20755 | 2698.1 | 3978.5 | 36.437 | 10.234 | 14.465 | 1370 | -0.033362 | 8.9865e-06 | 0.19264 | supercritical | 1.0366 | 1.466 | 0.68207
26.327 | 64.119 | 5.0007 | 0.19997 | 2697.4 | 3979.6 | 36.276 | 10.236 | 14.471 | 1372.1 | -0.0335 | 8.9899e-06 | 0.19283 | supercritical | 1.0381 | 1.4684 | 0.68189
26.327 | 66.549 | 5.1829 | 0.19294 | 2696.8 | 3980.8 | 36.12 | 10.238 | 14.476 | 1374.2 | -0.033638 | 8.9933e-06 | 0.19302 | supercritical | 1.0395 | 1.4708 | 0.68171
26.327 | 68.979 | 5.3645 | 0.18641 | 2696.2 | 3982 | 35.971 | 10.24 | 14.481 | 1376.3 | -0.033775 | 8.9968e-06 | 0.1932 | supercritical | 1.041 | 1.4732 | 0.68153
26.327 | 71.408 | 5.5456 | 0.18032 | 2695.6 | 3983.2 | 35.826 | 10.242 | 14.487 | 1378.5 | -0.033913 | 9.0004e-06 | 0.19338 | supercritical | 1.0425 | 1.4757 | 0.68135
26.327 | 73.838 | 5.7262 | 0.17464 | 2694.9 | 3984.4 | 35.686 | 10.244 | 14.492 | 1380.6 | -0.034051 | 9.004e-06 | 0.19356 | supercritical | 1.044 | 1.4781 | 0.68117
26.327 | 76.267 | 5.9063 | 0.16931 | 2694.3 | 3985.6 | 35.55 | 10.246 | 14.498 | 1382.7 | -0.034189 | 9.0077e-06 | 0.19374 | supercritical | 1.0454 | 1.4805 | 0.68099
26.327 | 78.697 | 6.0858 | 0.16432 | 2693.7 | 3986.8 | 35.419 | 10.248 | 14.503 | 1384.8 | -0.034326 | 9.0115e-06 | 0.19392 | supercritical | 1.0469 | 1.4829 | 0.68081
26.327 | 81.127 | 6.2649 | 0.15962 | 2693.1 | 3988 | 35.292 | 10.25 | 14.508 | 1386.9 | -0.034464 | 9.0153e-06 | 0.19409 | supercritical | 1.0484 | 1.4854 | 0.68064
26.327 | 83.556 | 6.4434 | 0.1552 | 2692.5 | 3989.2 | 35.168 | 10.252 | 14.513 | 1389 | -0.034601 | 9.0192e-06 | 0.19426 | supercritical | 1.0499 | 1.4878 | 0.68046
26.327 | 85.986 | 6.6214 | 0.15102 | 2691.9 | 3990.5 | 35.048 | 10.254 | 14.518 | 1391.1 | -0.034737 | 9.0232e-06 | 0.19443 | supercritical | 1.0513 | 1.4902 | 0.68028
26.327 | 88.415 | 6.7989 | 0.14708 | 2691.3 | 3991.7 | 34.931 | 10.256 | 14.523 | 1393.2 | -0.034874 | 9.0272e-06 | 0.1946 | supercritical | 1.0528 | 1.4927 | 0.68009
26.327 | 90.845 | 6.9759 | 0.14335 | 2690.7 | 3992.9 | 34.817 | 10.258 | 14.528 | 1395.4 | -0.03501 | 9.0313e-06 | 0.19477 | supercritical | 1.0543 | 1.4951 | 0.67991
26.327 | 93.274 | 7.1524 | 0.13981 | 2690.1 | 3994.2 | 34.707 | 10.26 | 14.533 | 1397.5 | -0.035145 | 9.0355e-06 | 0.19493 | supercritical | 1.0558 | 1.4976 | 0.67973
26.327 | 95.704 | 7.3284 | 0.13646 | 2689.5 | 3995.4 | 34.599 | 10.262 | 14.538 | 1399.6 | -0.035281 | 9.0397e-06 | 0.19509 | supercritical | 1.0573 | 1.5 | 0.67955
26.327 | 98.134 | 7.5038 | 0.13327 | 2688.9 | 3996.7 | 34.494 | 10.264 | 14.543 | 1401.7 | -0.035415 | 9.044e-06 | 0.19526 | supercritical | 1.0588 | 1.5024 | 0.67937
26.327 | 100.56 | 7.6788 | 0.13023 | 2688.3 | 3997.9 | 34.391 | 10.266 | 14.548 | 1403.9 | -0.03555 | 9.0483e-06 | 0.19542 | supercritical | 1.0602 | 1.5049 | 0.67919
26.327 | 102.99 | 7.8532 | 0.12734 | 2687.7 | 3999.2 | 34.291 | 10.268 | 14.553 | 1406 | -0.035683 | 9.0527e-06 | 0.19558 | supercritical | 1.0617 | 1.5073 | 0.67901
26.327 | 105.42 | 8.0272 | 0.12458 | 2687.1 | 4000.4 | 34.193 | 10.27 | 14.558 | 1408.1 | -0.035816 | 9.0572e-06 | 0.19574 | supercritical | 1.0632 | 1.5098 | 0.67882
26.327 | 107.85 | 8.2006 | 0.12194 | 2686.5 | 4001.7 | 34.097 | 10.272 | 14.562 | 1410.2 | -0.035949 | 9.0617e-06 | 0.1959 | supercritical | 1.0647 | 1.5122 | 0.67864
26.327 | 110.28 | 8.3736 | 0.11942 | 2686 | 4003 | 34.003 | 10.274 | 14.567 | 1412.4 | -0.036081 | 9.0663e-06 | 0.19606 | supercritical | 1.0662 | 1.5146 | 0.67846
26.327 | 112.71 | 8.546 | 0.11701 | 2685.4 | 4004.3 | 33.912 | 10.276 | 14.572 | 1414.5 | -0.036212 | 9.071e-06 | 0.19621 | supercritical | 1.0677 | 1.5171 | 0.67828
26.327 | 115.14 | 8.7179 | 0.11471 | 2684.8 | 4005.5 | 33.822 | 10.278 | 14.576 | 1416.6 | -0.036343 | 9.0757e-06 | 0.19637 | supercritical | 1.0693 | 1.5195 | 0.67809
26.327 | 117.57 | 8.8894 | 0.11249 | 2684.2 | 4006.8 | 33.734 | 10.28 | 14.581 | 1418.8 | -0.036473 | 9.0804e-06 | 0.19653 | supercritical | 1.0708 | 1.522 | 0.67791
26.327 | 120 | 9.0603 | 0.11037 | 2683.7 | 4008.1 | 33.648 | 10.281 | 14.585 | 1420.9 | -0.036602 | 9.0853e-06 | 0.19668 | supercritical | 1.0723 | 1.5244 | 0.67773
26.735 | 0.95 | 0.076764 | 13.027 | 2719 | 3956.6 | 53.725 | 10.186 | 14.312 | 1319 | -0.030261 | 8.9361e-06 | 0.18663 | vapor | 1.0006 | 1.4059 | 0.68642
26.735 | 3.3796 | 0.2727 | 3.6671 | 2718.3 | 3957.7 | 48.488 | 10.188 | 14.319 | 1321.1 | -0.030367 | 8.9374e-06 | 0.18696 | vapor | 1.002 | 1.4083 | 0.68625
26.735 | 5.8092 | 0.46808 | 2.1364 | 2717.6 | 3958.7 | 46.252 | 10.19 | 14.326 | 1323.1 | -0.030476 | 8.9389e-06 | 0.18728 | vapor | 1.0034 | 1.4106 | 0.68608
26.735 | 8.2388 | 0.6629 | 1.5085 | 2716.9 | 3959.8 | 44.808 | 10.192 | 14.332 | 1325.2 | -0.030587 | 8.9404e-06 | 0.18758 | vapor | 1.0048 | 1.413 | 0.68591
26.735 | 10.668 | 0.85717 | 1.1666 | 2716.2 | 3960.8 | 43.74 | 10.194 | 14.339 | 1327.3 | -0.030701 | 8.942e-06 | 0.18788 | vapor | 1.0062 | 1.4154 | 0.68573
26.735 | 13.098 | 1.0509 | 0.95157 | 2715.5 | 3961.9 | 42.892 | 10.196 | 14.345 | 1329.3 | -0.030817 | 8.9437e-06 | 0.18818 | vapor | 1.0077 | 1.4178 | 0.68556
26.735 | 13.098 | 1.0509 | 0.95157 | 2715.5 | 3961.9 | 42.892 | 10.196 | 14.345 | 1329.3 | -0.030817 | 8.9437e-06 | 0.18818 | supercritical | 1.0077 | 1.4178 | 0.68556
26.735 | 13.098 | 1.0509 | 0.95157 | 2715.5 | 3961.9 | 42.892 | 10.196 | 14.345 | 1329.3 | -0.030817 | 8.9437e-06 | 0.18818 | supercritical | 1.0077 | 1.4178 | 0.68556
26.735 | 15.528 | 1.2441 | 0.80382 | 2714.9 | 3963 | 42.188 | 10.198 | 14.352 | 1331.4 | -0.030935 | 8.9455e-06 | 0.18846 | supercritical | 1.0091 | 1.4202 | 0.68539
26.735 | 17.957 | 1.4367 | 0.69605 | 2714.2 | 3964.1 | 41.586 | 10.2 | 14.358 | 1333.4 | -0.031056 | 8.9474e-06 | 0.18874 | supercritical | 1.0105 | 1.4226 | 0.68521
26.735 | 20.387 | 1.6288 | 0.61396 | 2713.5 | 3965.2 | 41.06 | 10.202 | 14.364 | 1335.5 | -0.031178 | 8.9493e-06 | 0.18901 | supercritical | 1.012 | 1.4249 | 0.68504
26.735 | 22.816 | 1.8203 | 0.54936 | 2712.8 | 3966.2 | 40.593 | 10.204 | 14.371 | 1337.6 | -0.031301 | 8.9514e-06 | 0.18928 | supercritical | 1.0134 | 1.4273 | 0.68487
26.735 | 25.246 | 2.0113 | 0.4972 | 2712.1 | 3967.3 | 40.174 | 10.206 | 14.377 | 1339.6 | -0.031427 | 8.9535e-06 | 0.18954 | supercritical | 1.0148 | 1.4297 | 0.68469
26.735 | 27.676 | 2.2017 | 0.45419 | 2711.4 | 3968.4 | 39.793 | 10.208 | 14.383 | 1341.7 | -0.031553 | 8.9557e-06 | 0.18979 | supercritical | 1.0163 | 1.4321 | 0.68452
26.735 | 30.105 | 2.3916 | 0.41813 | 2710.8 | 3969.5 | 39.443 | 10.21 | 14.39 | 1343.8 | -0.031682 | 8.958e-06 | 0.19004 | supercritical | 1.0177 | 1.4345 | 0.68434
26.735 | 32.535 | 2.581 | 0.38745 | 2710.1 | 3970.7 | 39.121 | 10.212 | 14.396 | 1345.8 | -0.031811 | 8.9603e-06 | 0.19028 | supercritical | 1.0192 | 1.4369 | 0.68417
26.735 | 34.964 | 2.7698 | 0.36104 | 2709.4 | 3971.8 | 38.822 | 10.214 | 14.402 | 1347.9 | -0.031941 | 8.9628e-06 | 0.19051 | supercritical | 1.0206 | 1.4393 | 0.68399
26.735 | 37.394 | 2.9581 | 0.33806 | 2708.8 | 3972.9 | 38.543 | 10.216 | 14.408 | 1350 | -0.032073 | 8.9653e-06 | 0.19075 | supercritical | 1.022 | 1.4417 | 0.68382
26.735 | 39.823 | 3.1458 | 0.31788 | 2708.1 | 3974 | 38.281 | 10.218 | 14.414 | 1352.1 | -0.032205 | 8.9679e-06 | 0.19097 | supercritical | 1.0235 | 1.4441 | 0.68364
26.735 | 42.253 | 3.333 | 0.30003 | 2707.4 | 3975.1 | 38.034 | 10.22 | 14.42 | 1354.2 | -0.032338 | 8.9706e-06 | 0.1912 | supercritical | 1.0249 | 1.4465 | 0.68347
26.735 | 44.683 | 3.5197 | 0.28411 | 2706.8 | 3976.3 | 37.802 | 10.222 | 14.426 | 1356.2 | -0.032472 | 8.9733e-06 | 0.19141 | supercritical | 1.0264 | 1.4489 | 0.68329
26.735 | 47.112 | 3.7059 | 0.26984 | 2706.1 | 3977.4 | 37.581 | 10.224 | 14.432 | 1358.3 | -0.032607 | 8.9762e-06 | 0.19163 | supercritical | 1.0278 | 1.4513 | 0.68311
26.735 | 49.542 | 3.8915 | 0.25697 | 2705.5 | 3978.6 | 37.372 | 10.226 | 14.438 | 1360.4 | -0.032742 | 8.9791e-06 | 0.19184 | supercritical | 1.0293 | 1.4537 | 0.68294
26.735 | 51.971 | 4.0766 | 0.2453 | 2704.8 | 3979.7 | 37.172 | 10.228 | 14.443 | 1362.5 | -0.032878 | 8.9821e-06 | 0.19204 | supercritical | 1.0307 | 1.4562 | 0.68276
26.735 | 54.401 | 4.2611 | 0.23468 | 2704.2 | 3980.9 | 36.982 | 10.23 | 14.449 | 1364.6 | -0.033014 | 8.9851e-06 | 0.19225 | supercritical | 1.0322 | 1.4586 | 0.68258
26.735 | 56.831 | 4.4451 | 0.22496 | 2703.6 | 3982 | 36.799 | 10.232 | 14.455 | 1366.7 | -0.033151 | 8.9882e-06 | 0.19244 | supercritical | 1.0337 | 1.461 | 0.68241
26.735 | 59.26 | 4.6286 | 0.21605 | 2702.9 | 3983.2 | 36.625 | 10.234 | 14.46 | 1368.8 | -0.033287 | 8.9914e-06 | 0.19264 | supercritical | 1.0351 | 1.4634 | 0.68223
26.735 | 61.69 | 4.8116 | 0.20783 | 2702.3 | 3984.4 | 36.457 | 10.236 | 14.466 | 1370.9 | -0.033424 | 8.9947e-06 | 0.19283 | supercritical | 1.0366 | 1.4658 | 0.68205
26.735 | 64.119 | 4.9941 | 0.20024 | 2701.6 | 3985.6 | 36.296 | 10.238 | 14.471 | 1373 | -0.033562 | 8.9981e-06 | 0.19302 | supercritical | 1.038 | 1.4682 | 0.68187
26.735 | 66.549 | 5.176 | 0.1932 | 2701 | 3986.7 | 36.14 | 10.24 | 14.477 | 1375.1 | -0.033699 | 9.0015e-06 | 0.19321 | supercritical | 1.0395 | 1.4707 | 0.6817
26.735 | 68.979 | 5.3574 | 0.18666 | 2700.4 | 3987.9 | 35.99 | 10.242 | 14.482 | 1377.2 | -0.033836 | 9.005e-06 | 0.19339 | supercritical | 1.041 | 1.4731 | 0.68152
26.735 | 71.408 | 5.5383 | 0.18056 | 2699.8 | 3989.1 | 35.845 | 10.244 | 14.488 | 1379.3 | -0.033974 | 9.0085e-06 | 0.19357 | supercritical | 1.0424 | 1.4755 | 0.68134
26.735 | 73.838 | 5.7186 | 0.17487 | 2699.1 | 3990.3 | 35.706 | 10.246 | 14.493 | 1381.4 | -0.034111 | 9.0121e-06 | 0.19375 | supercritical | 1.0439 | 1.4779 | 0.68116
26.735 | 76.267 | 5.8985 | 0.16954 | 2698.5 | 3991.5 | 35.57 | 10.247 | 14.498 | 1383.5 | -0.034248 | 9.0158e-06 | 0.19393 | supercritical | 1.0454 | 1.4803 | 0.68098
26.735 | 78.697 | 6.0778 | 0.16453 | 2697.9 | 3992.7 | 35.439 | 10.249 | 14.504 | 1385.6 | -0.034385 | 9.0196e-06 | 0.19411 | supercritical | 1.0469 | 1.4828 | 0.6808
26.735 | 81.127 | 6.2566 | 0.15983 | 2697.3 | 3993.9 | 35.311 | 10.251 | 14.509 | 1387.7 | -0.034522 | 9.0234e-06 | 0.19428 | supercritical | 1.0483 | 1.4852 | 0.68062
26.735 | 83.556 | 6.4349 | 0.1554 | 2696.7 | 3995.2 | 35.188 | 10.253 | 14.514 | 1389.8 | -0.034658 | 9.0273e-06 | 0.19445 | supercritical | 1.0498 | 1.4876 | 0.68044
26.735 | 85.986 | 6.6127 | 0.15122 | 2696.1 | 3996.4 | 35.068 | 10.255 | 14.519 | 1392 | -0.034794 | 9.0313e-06 | 0.19462 | supercritical | 1.0513 | 1.4901 | 0.68026
26.735 | 88.415 | 6.79 | 0.14728 | 2695.5 | 3997.6 | 34.951 | 10.257 | 14.524 | 1394.1 | -0.03493 | 9.0353e-06 | 0.19479 | supercritical | 1.0528 | 1.4925 | 0.68008
26.735 | 90.845 | 6.9668 | 0.14354 | 2694.9 | 3998.9 | 34.837 | 10.259 | 14.529 | 1396.2 | -0.035066 | 9.0394e-06 | 0.19495 | supercritical | 1.0543 | 1.4949 | 0.6799
26.735 | 93.274 | 7.143 | 0.14 | 2694.3 | 4000.1 | 34.727 | 10.261 | 14.534 | 1398.3 | -0.035201 | 9.0435e-06 | 0.19512 | supercritical | 1.0557 | 1.4974 | 0.67972
26.735 | 95.704 | 7.3188 | 0.13664 | 2693.7 | 4001.3 | 34.619 | 10.263 | 14.539 | 1400.4 | -0.035335 | 9.0477e-06 | 0.19528 | supercritical | 1.0572 | 1.4998 | 0.67954
26.735 | 98.134 | 7.494 | 0.13344 | 2693.1 | 4002.6 | 34.513 | 10.265 | 14.544 | 1402.6 | -0.03547 | 9.052e-06 | 0.19545 | supercritical | 1.0587 | 1.5022 | 0.67936
26.735 | 100.56 | 7.6687 | 0.1304 | 2692.5 | 4003.8 | 34.411 | 10.267 | 14.549 | 1404.7 | -0.035603 | 9.0563e-06 | 0.19561 | supercritical | 1.0602 | 1.5047 | 0.67918
26.735 | 102.99 | 7.843 | 0.1275 | 2691.9 | 4005.1 | 34.311 | 10.269 | 14.554 | 1406.8 | -0.035737 | 9.0607e-06 | 0.19577 | supercritical | 1.0617 | 1.5071 | 0.67899
26.735 | 105.42 | 8.0167 | 0.12474 | 2691.3 | 4006.4 | 34.213 | 10.271 | 14.558 | 1408.9 | -0.035869 | 9.0652e-06 | 0.19593 | supercritical | 1.0632 | 1.5095 | 0.67881
26.735 | 107.85 | 8.1899 | 0.1221 | 2690.8 | 4007.6 | 34.117 | 10.273 | 14.563 | 1411.1 | -0.036001 | 9.0697e-06 | 0.19609 | supercritical | 1.0647 | 1.512 | 0.67863
26.735 | 110.28 | 8.3627 | 0.11958 | 2690.2 | 4008.9 | 34.023 | 10.275 | 14.568 | 1413.2 | -0.036133 | 9.0743e-06 | 0.19624 | supercritical | 1.0662 | 1.5144 | 0.67845
26.735 | 112.71 | 8.5349 | 0.11717 | 2689.6 | 4010.2 | 33.932 | 10.277 | 14.572 | 1415.3 | -0.036264 | 9.0789e-06 | 0.1964 | supercritical | 1.0677 | 1.5168 | 0.67826
26.735 | 115.14 | 8.7066 | 0.11486 | 2689 | 4011.5 | 33.842 | 10.279 | 14.577 | 1417.5 | -0.036394 | 9.0836e-06 | 0.19656 | supercritical | 1.0692 | 1.5193 | 0.67808
26.735 | 117.57 | 8.8779 | 0.11264 | 2688.5 | 4012.8 | 33.754 | 10.281 | 14.581 | 1419.6 | -0.036523 | 9.0884e-06 | 0.19672 | supercritical | 1.0707 | 1.5217 | 0.6779
26.735 | 120 | 9.0486 | 0.11051 | 2687.9 | 4014.1 | 33.668 | 10.283 | 14.586 | 1421.7 | -0.036652 | 9.0932e-06 | 0.19687 | supercritical | 1.0722 | 1.5242 | 0.67771
27.143 | 0.95 | 0.07666 | 13.045 | 2723.2 | 3962.4 | 53.744 | 10.187 | 14.314 | 1319.9 | -0.030336 | 8.9445e-06 | 0.18683 | vapor | 1.0006 | 1.4058 | 0.68641
27.143 | 3.3796 | 0.27233 | 3.672 | 2722.5 | 3963.5 | 48.508 | 10.189 | 14.32 | 1322 | -0.030442 | 8.9458e-06 | 0.18716 | vapor | 1.002 | 1.4082 | 0.68624
27.143 | 5.8092 | 0.46744 | 2.1393 | 2721.8 | 3964.6 | 46.271 | 10.191 | 14.327 | 1324 | -0.03055 | 8.9473e-06 | 0.18747 | vapor | 1.0034 | 1.4106 | 0.68607
27.143 | 8.2388 | 0.662 | 1.5106 | 2721.1 | 3965.6 | 44.828 | 10.193 | 14.333 | 1326.1 | -0.030661 | 8.9488e-06 | 0.18778 | vapor | 1.0048 | 1.413 | 0.68589
27.143 | 10.668 | 0.85601 | 1.1682 | 2720.4 | 3966.7 | 43.76 | 10.195 | 14.34 | 1328.1 | -0.030775 | 8.9504e-06 | 0.18808 | vapor | 1.0062 | 1.4153 | 0.68572
27.143 | 13.098 | 1.0495 | 0.95286 | 2719.7 | 3967.8 | 42.911 | 10.197 | 14.347 | 1330.2 | -0.03089 | 8.9521e-06 | 0.18837 | vapor | 1.0076 | 1.4177 | 0.68555
27.143 | 13.098 | 1.0495 | 0.95286 | 2719.7 | 3967.8 | 42.911 | 10.197 | 14.347 | 1330.2 | -0.03089 | 8.9521e-06 | 0.18837 | supercritical | 1.0076 | 1.4177 | 0.68555
27.143 | 13.098 | 1.0495 | 0.95286 | 2719.7 | 3967.8 | 42.911 | 10.197 | 14.347 | 1330.2 | -0.03089 | 8.9521e-06 | 0.18837 | supercritical | 1.0076 | 1.4177 | 0.68555
27.143 | 15.528 | 1.2424 | 0.8049 | 2719 | 3968.8 | 42.207 | 10.199 | 14.353 | 1332.2 | -0.031008 | 8.9539e-06 | 0.18866 | supercritical | 1.0091 | 1.4201 | 0.68537
27.143 | 17.957 | 1.4347 | 0.69699 | 2718.3 | 3969.9 | 41.605 | 10.201 | 14.359 | 1334.3 | -0.031128 | 8.9557e-06 | 0.18893 | supercritical | 1.0106 | 1.4225 | 0.6852
27.143 | 20.387 | 1.6266 | 0.61479 | 2717.7 | 3971 | 41.08 | 10.203 | 14.366 | 1336.4 | -0.031249 | 8.9577e-06 | 0.18921 | supercritical | 1.0119 | 1.4249 | 0.68502
27.143 | 22.816 | 1.8178 | 0.5501 | 2717 | 3972.1 | 40.613 | 10.205 | 14.372 | 1338.4 | -0.031372 | 8.9597e-06 | 0.18947 | supercritical | 1.0134 | 1.4272 | 0.68485
27.143 | 25.246 | 2.0086 | 0.49787 | 2716.3 | 3973.2 | 40.193 | 10.207 | 14.378 | 1340.5 | -0.031497 | 8.9618e-06 | 0.18973 | supercritical | 1.0148 | 1.4296 | 0.68468
27.143 | 27.676 | 2.1988 | 0.4548 | 2715.6 | 3974.3 | 39.812 | 10.209 | 14.385 | 1342.6 | -0.031623 | 8.964e-06 | 0.18998 | supercritical | 1.0163 | 1.432 | 0.6845
27.143 | 30.105 | 2.3884 | 0.41869 | 2715 | 3975.4 | 39.463 | 10.211 | 14.391 | 1344.6 | -0.031751 | 8.9663e-06 | 0.19023 | supercritical | 1.0177 | 1.4344 | 0.68433
27.143 | 32.535 | 2.5775 | 0.38797 | 2714.3 | 3976.5 | 39.141 | 10.213 | 14.397 | 1346.7 | -0.03188 | 8.9687e-06 | 0.19047 | supercritical | 1.0191 | 1.4368 | 0.68415
27.143 | 34.964 | 2.7661 | 0.36152 | 2713.6 | 3977.6 | 38.841 | 10.215 | 14.403 | 1348.8 | -0.03201 | 8.9711e-06 | 0.19071 | supercritical | 1.0206 | 1.4392 | 0.68398
27.143 | 37.394 | 2.9541 | 0.33851 | 2713 | 3978.8 | 38.562 | 10.217 | 14.409 | 1350.9 | -0.032141 | 8.9736e-06 | 0.19094 | supercritical | 1.022 | 1.4416 | 0.6838
27.143 | 39.823 | 3.1416 | 0.31831 | 2712.3 | 3979.9 | 38.3 | 10.219 | 14.415 | 1352.9 | -0.032272 | 8.9762e-06 | 0.19117 | supercritical | 1.0235 | 1.444 | 0.68363
27.143 | 42.253 | 3.3286 | 0.30043 | 2711.6 | 3981 | 38.054 | 10.221 | 14.421 | 1355 | -0.032405 | 8.9789e-06 | 0.19139 | supercritical | 1.0249 | 1.4464 | 0.68345
27.143 | 44.683 | 3.515 | 0.28449 | 2711 | 3982.2 | 37.821 | 10.223 | 14.427 | 1357.1 | -0.032539 | 8.9816e-06 | 0.19161 | supercritical | 1.0264 | 1.4488 | 0.68328
27.143 | 47.112 | 3.7009 | 0.2702 | 2710.3 | 3983.3 | 37.601 | 10.225 | 14.433 | 1359.2 | -0.032673 | 8.9844e-06 | 0.19182 | supercritical | 1.0278 | 1.4512 | 0.6831
27.143 | 49.542 | 3.8863 | 0.25731 | 2709.7 | 3984.5 | 37.391 | 10.227 | 14.439 | 1361.3 | -0.032807 | 8.9873e-06 | 0.19203 | supercritical | 1.0293 | 1.4536 | 0.68292
27.143 | 51.971 | 4.0711 | 0.24563 | 2709 | 3985.6 | 37.192 | 10.229 | 14.444 | 1363.4 | -0.032943 | 8.9903e-06 | 0.19223 | supercritical | 1.0307 | 1.456 | 0.68275
27.143 | 54.401 | 4.2554 | 0.23499 | 2708.4 | 3986.8 | 37.001 | 10.231 | 14.45 | 1365.4 | -0.033078 | 8.9934e-06 | 0.19244 | supercritical | 1.0322 | 1.4584 | 0.68257
27.143 | 56.831 | 4.4392 | 0.22526 | 2707.7 | 3987.9 | 36.819 | 10.233 | 14.456 | 1367.5 | -0.033214 | 8.9965e-06 | 0.19264 | supercritical | 1.0336 | 1.4608 | 0.68239
27.143 | 59.26 | 4.6225 | 0.21633 | 2707.1 | 3989.1 | 36.644 | 10.235 | 14.461 | 1369.6 | -0.03335 | 8.9997e-06 | 0.19283 | supercritical | 1.0351 | 1.4632 | 0.68221
27.143 | 61.69 | 4.8052 | 0.20811 | 2706.5 | 3990.3 | 36.477 | 10.237 | 14.467 | 1371.7 | -0.033487 | 9.0029e-06 | 0.19302 | supercritical | 1.0365 | 1.4657 | 0.68204
27.143 | 64.119 | 4.9874 | 0.2005 | 2705.8 | 3991.5 | 36.315 | 10.239 | 14.472 | 1373.8 | -0.033623 | 9.0063e-06 | 0.19321 | supercritical | 1.038 | 1.4681 | 0.68186
27.143 | 66.549 | 5.1691 | 0.19346 | 2705.2 | 3992.6 | 36.16 | 10.241 | 14.478 | 1375.9 | -0.03376 | 9.0097e-06 | 0.1934 | supercritical | 1.0395 | 1.4705 | 0.68168
27.143 | 68.979 | 5.3503 | 0.18691 | 2704.6 | 3993.8 | 36.01 | 10.243 | 14.483 | 1378 | -0.033897 | 9.0131e-06 | 0.19358 | supercritical | 1.0409 | 1.4729 | 0.6815
27.143 | 71.408 | 5.531 | 0.1808 | 2704 | 3995 | 35.865 | 10.245 | 14.489 | 1380.1 | -0.034034 | 9.0167e-06 | 0.19376 | supercritical | 1.0424 | 1.4753 | 0.68132
27.143 | 73.838 | 5.7111 | 0.1751 | 2703.3 | 3996.2 | 35.725 | 10.247 | 14.494 | 1382.2 | -0.03417 | 9.0203e-06 | 0.19394 | supercritical | 1.0439 | 1.4778 | 0.68115
27.143 | 76.267 | 5.8907 | 0.16976 | 2702.7 | 3997.4 | 35.59 | 10.249 | 14.499 | 1384.3 | -0.034307 | 9.024e-06 | 0.19412 | supercritical | 1.0453 | 1.4802 | 0.68097
27.143 | 78.697 | 6.0698 | 0.16475 | 2702.1 | 3998.6 | 35.459 | 10.251 | 14.505 | 1386.4 | -0.034443 | 9.0277e-06 | 0.1943 | supercritical | 1.0468 | 1.4826 | 0.68079
27.143 | 81.127 | 6.2484 | 0.16004 | 2701.5 | 3999.9 | 35.331 | 10.253 | 14.51 | 1388.6 | -0.03458 | 9.0315e-06 | 0.19447 | supercritical | 1.0483 | 1.485 | 0.68061
27.143 | 83.556 | 6.4265 | 0.15561 | 2700.9 | 4001.1 | 35.208 | 10.255 | 14.515 | 1390.7 | -0.034716 | 9.0354e-06 | 0.19464 | supercritical | 1.0498 | 1.4874 | 0.68043
27.143 | 85.986 | 6.604 | 0.15142 | 2700.3 | 4002.3 | 35.087 | 10.257 | 14.52 | 1392.8 | -0.034851 | 9.0394e-06 | 0.19481 | supercritical | 1.0513 | 1.4899 | 0.68025
27.143 | 88.415 | 6.7811 | 0.14747 | 2699.7 | 4003.5 | 34.971 | 10.259 | 14.525 | 1394.9 | -0.034987 | 9.0434e-06 | 0.19498 | supercritical | 1.0527 | 1.4923 | 0.68007
27.143 | 90.845 | 6.9576 | 0.14373 | 2699.1 | 4004.8 | 34.857 | 10.261 | 14.53 | 1397 | -0.035122 | 9.0475e-06 | 0.19514 | supercritical | 1.0542 | 1.4947 | 0.67989
27.143 | 93.274 | 7.1337 | 0.14018 | 2698.5 | 4006 | 34.746 | 10.263 | 14.535 | 1399.1 | -0.035256 | 9.0516e-06 | 0.19531 | supercritical | 1.0557 | 1.4972 | 0.67971
27.143 | 95.704 | 7.3092 | 0.13681 | 2697.9 | 4007.3 | 34.638 | 10.265 | 14.54 | 1401.3 | -0.03539 | 9.0558e-06 | 0.19547 | supercritical | 1.0572 | 1.4996 | 0.67952
27.143 | 98.134 | 7.4842 | 0.13361 | 2697.3 | 4008.5 | 34.533 | 10.266 | 14.545 | 1403.4 | -0.035524 | 9.0601e-06 | 0.19563 | supercritical | 1.0587 | 1.502 | 0.67934
27.143 | 100.56 | 7.6587 | 0.13057 | 2696.7 | 4009.8 | 34.431 | 10.268 | 14.55 | 1405.5 | -0.035657 | 9.0644e-06 | 0.1958 | supercritical | 1.0601 | 1.5044 | 0.67916
27.143 | 102.99 | 7.8327 | 0.12767 | 2696.1 | 4011 | 34.33 | 10.27 | 14.554 | 1407.6 | -0.03579 | 9.0688e-06 | 0.19596 | supercritical | 1.0616 | 1.5069 | 0.67898
27.143 | 105.42 | 8.0063 | 0.1249 | 2695.6 | 4012.3 | 34.232 | 10.272 | 14.559 | 1409.7 | -0.035922 | 9.0732e-06 | 0.19612 | supercritical | 1.0631 | 1.5093 | 0.6788
27.143 | 107.85 | 8.1793 | 0.12226 | 2695 | 4013.6 | 34.137 | 10.274 | 14.564 | 1411.9 | -0.036054 | 9.0777e-06 | 0.19627 | supercritical | 1.0646 | 1.5117 | 0.67862
27.143 | 110.28 | 8.3518 | 0.11973 | 2694.4 | 4014.9 | 34.043 | 10.276 | 14.568 | 1414 | -0.036184 | 9.0823e-06 | 0.19643 | supercritical | 1.0661 | 1.5142 | 0.67843
27.143 | 112.71 | 8.5238 | 0.11732 | 2693.8 | 4016.2 | 33.951 | 10.278 | 14.573 | 1416.1 | -0.036315 | 9.0869e-06 | 0.19659 | supercritical | 1.0676 | 1.5166 | 0.67825
27.143 | 115.14 | 8.6953 | 0.115 | 2693.3 | 4017.4 | 33.862 | 10.28 | 14.578 | 1418.3 | -0.036445 | 9.0916e-06 | 0.19675 | supercritical | 1.0691 | 1.519 | 0.67807
27.143 | 117.57 | 8.8664 | 0.11279 | 2692.7 | 4018.7 | 33.774 | 10.282 | 14.582 | 1420.4 | -0.036574 | 9.0963e-06 | 0.1969 | supercritical | 1.0706 | 1.5215 | 0.67788
27.143 | 120 | 9.0369 | 0.11066 | 2692.1 | 4020 | 33.688 | 10.284 | 14.587 | 1422.5 | -0.036702 | 9.1011e-06 | 0.19706 | supercritical | 1.0721 | 1.5239 | 0.6777
27.551 | 0.95 | 0.076556 | 13.062 | 2727.4 | 3968.3 | 53.764 | 10.189 | 14.315 | 1320.8 | -0.030411 | 8.9529e-06 | 0.18703 | vapor | 1.0006 | 1.4058 | 0.6864
27.551 | 3.3796 | 0.27196 | 3.677 | 2726.7 | 3969.3 | 48.527 | 10.191 | 14.322 | 1322.8 | -0.030517 | 8.9542e-06 | 0.18735 | vapor | 1.002 | 1.4081 | 0.68622
27.551 | 5.8092 | 0.46681 | 2.1422 | 2726 | 3970.4 | 46.291 | 10.193 | 14.328 | 1324.9 | -0.030625 | 8.9556e-06 | 0.18767 | vapor | 1.0034 | 1.4105 | 0.68605
27.551 | 8.2388 | 0.66111 | 1.5126 | 2725.3 | 3971.5 | 44.847 | 10.195 | 14.335 | 1326.9 | -0.030735 | 8.9572e-06 | 0.18797 | vapor | 1.0048 | 1.4129 | 0.68588
27.551 | 10.668 | 0.85486 | 1.1698 | 2724.6 | 3972.5 | 43.779 | 10.197 | 14.341 | 1329 | -0.030848 | 8.9588e-06 | 0.18827 | vapor | 1.0062 | 1.4153 | 0.6857
27.551 | 13.098 | 1.0481 | 0.95415 | 2723.9 | 3973.6 | 42.931 | 10.199 | 14.348 | 1331 | -0.030963 | 8.9605e-06 | 0.18857 | vapor | 1.0076 | 1.4176 | 0.68553
27.551 | 13.098 | 1.0481 | 0.95415 | 2723.9 | 3973.6 | 42.931 | 10.199 | 14.348 | 1331 | -0.030963 | 8.9605e-06 | 0.18857 | supercritical | 1.0076 | 1.4176 | 0.68553
27.551 | 13.098 | 1.0481 | 0.95415 | 2723.9 | 3973.6 | 42.931 | 10.199 | 14.348 | 1331 | -0.030963 | 8.9605e-06 | 0.18857 | supercritical | 1.0076 | 1.4176 | 0.68553
27.551 | 15.528 | 1.2407 | 0.80599 | 2723.2 | 3974.7 | 42.227 | 10.201 | 14.354 | 1333.1 | -0.03108 | 8.9622e-06 | 0.18885 | supercritical | 1.0091 | 1.42 | 0.68536
27.551 | 17.957 | 1.4328 | 0.69793 | 2722.5 | 3975.8 | 41.625 | 10.203 | 14.361 | 1335.2 | -0.0312 | 8.9641e-06 | 0.18913 | supercritical | 1.0105 | 1.4224 | 0.68518
27.551 | 20.387 | 1.6244 | 0.61562 | 2721.8 | 3976.9 | 41.099 | 10.205 | 14.367 | 1337.2 | -0.031321 | 8.966e-06 | 0.1894 | supercritical | 1.0119 | 1.4248 | 0.68501
27.551 | 22.816 | 1.8154 | 0.55085 | 2721.2 | 3978 | 40.632 | 10.207 | 14.373 | 1339.3 | -0.031443 | 8.9681e-06 | 0.18966 | supercritical | 1.0134 | 1.4272 | 0.68484
27.551 | 25.246 | 2.0059 | 0.49854 | 2720.5 | 3979.1 | 40.213 | 10.209 | 14.38 | 1341.4 | -0.031568 | 8.9702e-06 | 0.18992 | supercritical | 1.0148 | 1.4295 | 0.68466
27.551 | 27.676 | 2.1958 | 0.45541 | 2719.8 | 3980.2 | 39.832 | 10.211 | 14.386 | 1343.4 | -0.031693 | 8.9724e-06 | 0.19017 | supercritical | 1.0163 | 1.4319 | 0.68449
27.551 | 30.105 | 2.3852 | 0.41925 | 2719.1 | 3981.3 | 39.482 | 10.213 | 14.392 | 1345.5 | -0.03182 | 8.9746e-06 | 0.19042 | supercritical | 1.0177 | 1.4343 | 0.68431
27.551 | 32.535 | 2.5741 | 0.38849 | 2718.5 | 3982.4 | 39.16 | 10.215 | 14.398 | 1347.6 | -0.031948 | 8.977e-06 | 0.19066 | supercritical | 1.0191 | 1.4367 | 0.68414
27.551 | 34.964 | 2.7624 | 0.36201 | 2717.8 | 3983.5 | 38.861 | 10.217 | 14.404 | 1349.6 | -0.032078 | 8.9794e-06 | 0.1909 | supercritical | 1.0205 | 1.4391 | 0.68396
27.551 | 37.394 | 2.9502 | 0.33896 | 2717.1 | 3984.7 | 38.582 | 10.219 | 14.41 | 1351.7 | -0.032208 | 8.9819e-06 | 0.19113 | supercritical | 1.022 | 1.4415 | 0.68379
27.551 | 39.823 | 3.1374 | 0.31873 | 2716.5 | 3985.8 | 38.32 | 10.221 | 14.416 | 1353.8 | -0.03234 | 8.9845e-06 | 0.19136 | supercritical | 1.0234 | 1.4439 | 0.68361
27.551 | 42.253 | 3.3241 | 0.30083 | 2715.8 | 3986.9 | 38.074 | 10.223 | 14.422 | 1355.9 | -0.032472 | 8.9871e-06 | 0.19158 | supercritical | 1.0249 | 1.4463 | 0.68344
27.551 | 44.683 | 3.5103 | 0.28487 | 2715.2 | 3988.1 | 37.841 | 10.224 | 14.428 | 1357.9 | -0.032605 | 8.9899e-06 | 0.1918 | supercritical | 1.0263 | 1.4487 | 0.68326
27.551 | 47.112 | 3.696 | 0.27056 | 2714.5 | 3989.2 | 37.62 | 10.226 | 14.434 | 1360 | -0.032738 | 8.9927e-06 | 0.19201 | supercritical | 1.0278 | 1.4511 | 0.68309
27.551 | 49.542 | 3.8811 | 0.25766 | 2713.9 | 3990.4 | 37.411 | 10.228 | 14.44 | 1362.1 | -0.032872 | 8.9956e-06 | 0.19222 | supercritical | 1.0292 | 1.4535 | 0.68291
27.551 | 51.971 | 4.0657 | 0.24596 | 2713.2 | 3991.5 | 37.211 | 10.23 | 14.445 | 1364.2 | -0.033007 | 8.9986e-06 | 0.19243 | supercritical | 1.0307 | 1.4559 | 0.68273
27.551 | 54.401 | 4.2498 | 0.23531 | 2712.6 | 3992.7 | 37.021 | 10.232 | 14.451 | 1366.3 | -0.033142 | 9.0016e-06 | 0.19263 | supercritical | 1.0321 | 1.4583 | 0.68256
27.551 | 56.831 | 4.4333 | 0.22556 | 2711.9 | 3993.8 | 36.839 | 10.234 | 14.457 | 1368.4 | -0.033277 | 9.0047e-06 | 0.19283 | supercritical | 1.0336 | 1.4607 | 0.68238
27.551 | 59.26 | 4.6164 | 0.21662 | 2711.3 | 3995 | 36.664 | 10.236 | 14.462 | 1370.5 | -0.033413 | 9.0079e-06 | 0.19302 | supercritical | 1.035 | 1.4631 | 0.6822
27.551 | 61.69 | 4.7989 | 0.20838 | 2710.7 | 3996.2 | 36.496 | 10.238 | 14.468 | 1372.6 | -0.033549 | 9.0111e-06 | 0.19321 | supercritical | 1.0365 | 1.4655 | 0.68202
27.551 | 64.119 | 4.9808 | 0.20077 | 2710 | 3997.4 | 36.335 | 10.24 | 14.473 | 1374.7 | -0.033685 | 9.0145e-06 | 0.1934 | supercritical | 1.038 | 1.4679 | 0.68185
27.551 | 66.549 | 5.1623 | 0.19371 | 2709.4 | 3998.6 | 36.179 | 10.242 | 14.479 | 1376.8 | -0.033821 | 9.0179e-06 | 0.19359 | supercritical | 1.0394 | 1.4703 | 0.68167
27.551 | 68.979 | 5.3432 | 0.18715 | 2708.8 | 3999.7 | 36.03 | 10.244 | 14.484 | 1378.9 | -0.033957 | 9.0213e-06 | 0.19377 | supercritical | 1.0409 | 1.4728 | 0.68149
27.551 | 71.408 | 5.5236 | 0.18104 | 2708.2 | 4000.9 | 35.885 | 10.246 | 14.49 | 1381 | -0.034094 | 9.0249e-06 | 0.19395 | supercritical | 1.0424 | 1.4752 | 0.68131
27.551 | 73.838 | 5.7036 | 0.17533 | 2707.6 | 4002.1 | 35.745 | 10.248 | 14.495 | 1383.1 | -0.03423 | 9.0285e-06 | 0.19413 | supercritical | 1.0438 | 1.4776 | 0.68113
27.551 | 76.267 | 5.8829 | 0.16998 | 2706.9 | 4003.4 | 35.609 | 10.25 | 14.5 | 1385.2 | -0.034366 | 9.0321e-06 | 0.19431 | supercritical | 1.0453 | 1.48 | 0.68095
27.551 | 78.697 | 6.0618 | 0.16497 | 2706.3 | 4004.6 | 35.478 | 10.252 | 14.505 | 1387.3 | -0.034502 | 9.0359e-06 | 0.19449 | supercritical | 1.0468 | 1.4824 | 0.68077
27.551 | 81.127 | 6.2402 | 0.16025 | 2705.7 | 4005.8 | 35.351 | 10.254 | 14.511 | 1389.4 | -0.034637 | 9.0397e-06 | 0.19466 | supercritical | 1.0482 | 1.4848 | 0.68059
27.551 | 83.556 | 6.418 | 0.15581 | 2705.1 | 4007 | 35.227 | 10.256 | 14.516 | 1391.5 | -0.034773 | 9.0435e-06 | 0.19483 | supercritical | 1.0497 | 1.4873 | 0.68041
27.551 | 85.986 | 6.5954 | 0.15162 | 2704.5 | 4008.2 | 35.107 | 10.258 | 14.521 | 1393.6 | -0.034908 | 9.0475e-06 | 0.195 | supercritical | 1.0512 | 1.4897 | 0.68023
27.551 | 88.415 | 6.7722 | 0.14766 | 2703.9 | 4009.5 | 34.99 | 10.26 | 14.526 | 1395.7 | -0.035043 | 9.0515e-06 | 0.19517 | supercritical | 1.0527 | 1.4921 | 0.68005
27.551 | 90.845 | 6.9485 | 0.14392 | 2703.3 | 4010.7 | 34.877 | 10.262 | 14.531 | 1397.8 | -0.035177 | 9.0555e-06 | 0.19533 | supercritical | 1.0542 | 1.4945 | 0.67987
27.551 | 93.274 | 7.1243 | 0.14036 | 2702.7 | 4012 | 34.766 | 10.264 | 14.536 | 1400 | -0.035311 | 9.0597e-06 | 0.1955 | supercritical | 1.0556 | 1.497 | 0.67969
27.551 | 95.704 | 7.2996 | 0.13699 | 2702.1 | 4013.2 | 34.658 | 10.266 | 14.541 | 1402.1 | -0.035445 | 9.0638e-06 | 0.19566 | supercritical | 1.0571 | 1.4994 | 0.67951
27.551 | 98.134 | 7.4744 | 0.13379 | 2701.5 | 4014.5 | 34.553 | 10.268 | 14.545 | 1404.2 | -0.035578 | 9.0681e-06 | 0.19582 | supercritical | 1.0586 | 1.5018 | 0.67933
27.551 | 100.56 | 7.6487 | 0.13074 | 2701 | 4015.7 | 34.45 | 10.27 | 14.55 | 1406.3 | -0.035711 | 9.0724e-06 | 0.19598 | supercritical | 1.0601 | 1.5042 | 0.67915
27.551 | 102.99 | 7.8225 | 0.12784 | 2700.4 | 4017 | 34.35 | 10.272 | 14.555 | 1408.4 | -0.035843 | 9.0768e-06 | 0.19614 | supercritical | 1.0616 | 1.5067 | 0.67897
27.551 | 105.42 | 7.9958 | 0.12506 | 2699.8 | 4018.3 | 34.252 | 10.274 | 14.56 | 1410.6 | -0.035975 | 9.0812e-06 | 0.1963 | supercritical | 1.0631 | 1.5091 | 0.67878
27.551 | 107.85 | 8.1686 | 0.12242 | 2699.2 | 4019.5 | 34.156 | 10.276 | 14.564 | 1412.7 | -0.036106 | 9.0857e-06 | 0.19646 | supercritical | 1.0646 | 1.5115 | 0.6786
27.551 | 110.28 | 8.341 | 0.11989 | 2698.6 | 4020.8 | 34.063 | 10.278 | 14.569 | 1414.8 | -0.036236 | 9.0903e-06 | 0.19662 | supercritical | 1.066 | 1.514 | 0.67842
27.551 | 112.71 | 8.5128 | 0.11747 | 2698.1 | 4022.1 | 33.971 | 10.279 | 14.574 | 1416.9 | -0.036366 | 9.0949e-06 | 0.19678 | supercritical | 1.0675 | 1.5164 | 0.67824
27.551 | 115.14 | 8.6841 | 0.11515 | 2697.5 | 4023.4 | 33.881 | 10.281 | 14.578 | 1419.1 | -0.036495 | 9.0995e-06 | 0.19693 | supercritical | 1.069 | 1.5188 | 0.67805
27.551 | 117.57 | 8.8549 | 0.11293 | 2696.9 | 4024.7 | 33.794 | 10.283 | 14.583 | 1421.2 | -0.036624 | 9.1043e-06 | 0.19709 | supercritical | 1.0706 | 1.5212 | 0.67787
27.551 | 120 | 9.0252 | 0.1108 | 2696.4 | 4026 | 33.708 | 10.285 | 14.587 | 1423.3 | -0.036752 | 9.1091e-06 | 0.19724 | supercritical | 1.0721 | 1.5237 | 0.67769
27.959 | 0.95 | 0.076452 | 13.08 | 2731.5 | 3974.1 | 53.783 | 10.19 | 14.316 | 1321.6 | -0.030486 | 8.9613e-06 | 0.18722 | vapor | 1.0006 | 1.4057 | 0.68638
27.959 | 3.3796 | 0.27159 | 3.682 | 2730.8 | 3975.2 | 48.547 | 10.192 | 14.323 | 1323.7 | -0.030591 | 8.9626e-06 | 0.18755 | vapor | 1.002 | 1.4081 | 0.68621
27.959 | 5.8092 | 0.46618 | 2.1451 | 2730.1 | 3976.3 | 46.31 | 10.194 | 14.33 | 1325.7 | -0.030699 | 8.964e-06 | 0.18786 | vapor | 1.0034 | 1.4104 | 0.68604
27.959 | 8.2388 | 0.66021 | 1.5147 | 2729.4 | 3977.3 | 44.867 | 10.196 | 14.336 | 1327.8 | -0.030809 | 8.9656e-06 | 0.18817 | vapor | 1.0048 | 1.4128 | 0.68586
27.959 | 10.668 | 0.8537 | 1.1714 | 2728.7 | 3978.4 | 43.799 | 10.198 | 14.343 | 1329.9 | -0.030921 | 8.9671e-06 | 0.18847 | vapor | 1.0062 | 1.4152 | 0.68569
27.959 | 13.098 | 1.0466 | 0.95544 | 2728.1 | 3979.5 | 42.95 | 10.2 | 14.349 | 1331.9 | -0.031036 | 8.9688e-06 | 0.18876 | vapor | 1.0077 | 1.4176 | 0.68552
27.959 | 13.098 | 1.0466 | 0.95544 | 2728.1 | 3979.5 | 42.95 | 10.2 | 14.349 | 1331.9 | -0.031036 | 8.9688e-06 | 0.18876 | supercritical | 1.0077 | 1.4176 | 0.68552
27.959 | 13.098 | 1.0466 | 0.95544 | 2728.1 | 3979.5 | 42.95 | 10.2 | 14.349 | 1331.9 | -0.031036 | 8.9688e-06 | 0.18876 | supercritical | 1.0077 | 1.4176 | 0.68552
27.959 | 15.528 | 1.239 | 0.80708 | 2727.4 | 3980.6 | 42.246 | 10.202 | 14.356 | 1334 | -0.031153 | 8.9706e-06 | 0.18904 | supercritical | 1.0091 | 1.4199 | 0.68534
27.959 | 17.957 | 1.4309 | 0.69887 | 2726.7 | 3981.7 | 41.644 | 10.204 | 14.362 | 1336 | -0.031271 | 8.9724e-06 | 0.18932 | supercritical | 1.0105 | 1.4223 | 0.68517
27.959 | 20.387 | 1.6222 | 0.61645 | 2726 | 3982.7 | 41.119 | 10.206 | 14.368 | 1338.1 | -0.031392 | 8.9744e-06 | 0.18959 | supercritical | 1.0119 | 1.4247 | 0.685
27.959 | 22.816 | 1.813 | 0.55159 | 2725.3 | 3983.8 | 40.652 | 10.208 | 14.374 | 1340.1 | -0.031514 | 8.9764e-06 | 0.18986 | supercritical | 1.0133 | 1.4271 | 0.68482
27.959 | 25.246 | 2.0032 | 0.49921 | 2724.7 | 3984.9 | 40.232 | 10.21 | 14.381 | 1342.2 | -0.031638 | 8.9785e-06 | 0.19012 | supercritical | 1.0148 | 1.4295 | 0.68465
27.959 | 27.676 | 2.1929 | 0.45603 | 2724 | 3986.1 | 39.851 | 10.212 | 14.387 | 1344.3 | -0.031763 | 8.9807e-06 | 0.19037 | supercritical | 1.0162 | 1.4318 | 0.68447
27.959 | 30.105 | 2.382 | 0.41981 | 2723.3 | 3987.2 | 39.502 | 10.214 | 14.393 | 1346.3 | -0.031889 | 8.9829e-06 | 0.19061 | supercritical | 1.0177 | 1.4342 | 0.6843
27.959 | 32.535 | 2.5706 | 0.38901 | 2722.6 | 3988.3 | 39.18 | 10.216 | 14.399 | 1348.4 | -0.032017 | 8.9853e-06 | 0.19086 | supercritical | 1.0191 | 1.4366 | 0.68412
27.959 | 34.964 | 2.7587 | 0.36249 | 2722 | 3989.4 | 38.88 | 10.218 | 14.405 | 1350.5 | -0.032146 | 8.9877e-06 | 0.19109 | supercritical | 1.0205 | 1.439 | 0.68395
27.959 | 37.394 | 2.9462 | 0.33942 | 2721.3 | 3990.5 | 38.601 | 10.22 | 14.411 | 1352.6 | -0.032276 | 8.9902e-06 | 0.19132 | supercritical | 1.022 | 1.4414 | 0.68377
27.959 | 39.823 | 3.1332 | 0.31916 | 2720.7 | 3991.7 | 38.34 | 10.222 | 14.417 | 1354.6 | -0.032406 | 8.9928e-06 | 0.19155 | supercritical | 1.0234 | 1.4438 | 0.6836
27.959 | 42.253 | 3.3197 | 0.30123 | 2720 | 3992.8 | 38.093 | 10.224 | 14.423 | 1356.7 | -0.032538 | 8.9954e-06 | 0.19177 | supercritical | 1.0249 | 1.4462 | 0.68342
27.959 | 44.683 | 3.5056 | 0.28525 | 2719.4 | 3993.9 | 37.86 | 10.226 | 14.429 | 1358.8 | -0.03267 | 8.9982e-06 | 0.19199 | supercritical | 1.0263 | 1.4486 | 0.68325
27.959 | 47.112 | 3.6911 | 0.27092 | 2718.7 | 3995.1 | 37.64 | 10.228 | 14.435 | 1360.9 | -0.032803 | 9.001e-06 | 0.1922 | supercritical | 1.0277 | 1.451 | 0.68307
27.959 | 49.542 | 3.8759 | 0.258 | 2718.1 | 3996.2 | 37.43 | 10.23 | 14.441 | 1363 | -0.032937 | 9.0038e-06 | 0.19241 | supercritical | 1.0292 | 1.4534 | 0.68289
27.959 | 51.971 | 4.0603 | 0.24629 | 2717.4 | 3997.4 | 37.231 | 10.232 | 14.446 | 1365 | -0.033071 | 9.0068e-06 | 0.19262 | supercritical | 1.0306 | 1.4558 | 0.68272
27.959 | 54.401 | 4.2441 | 0.23562 | 2716.8 | 3998.6 | 37.04 | 10.234 | 14.452 | 1367.1 | -0.033205 | 9.0098e-06 | 0.19282 | supercritical | 1.0321 | 1.4582 | 0.68254
27.959 | 56.831 | 4.4275 | 0.22586 | 2716.1 | 3999.7 | 36.858 | 10.236 | 14.458 | 1369.2 | -0.03334 | 9.0129e-06 | 0.19302 | supercritical | 1.0336 | 1.4606 | 0.68236
27.959 | 59.26 | 4.6102 | 0.21691 | 2715.5 | 4000.9 | 36.684 | 10.238 | 14.463 | 1371.3 | -0.033475 | 9.0161e-06 | 0.19321 | supercritical | 1.035 | 1.463 | 0.68219
27.959 | 61.69 | 4.7925 | 0.20866 | 2714.9 | 4002.1 | 36.516 | 10.24 | 14.469 | 1373.4 | -0.033611 | 9.0193e-06 | 0.1934 | supercritical | 1.0365 | 1.4654 | 0.68201
27.959 | 64.119 | 4.9742 | 0.20104 | 2714.2 | 4003.3 | 36.355 | 10.242 | 14.474 | 1375.5 | -0.033746 | 9.0226e-06 | 0.19359 | supercritical | 1.0379 | 1.4678 | 0.68183
27.959 | 66.549 | 5.1555 | 0.19397 | 2713.6 | 4004.5 | 36.199 | 10.244 | 14.48 | 1377.6 | -0.033882 | 9.026e-06 | 0.19378 | supercritical | 1.0394 | 1.4702 | 0.68165
27.959 | 68.979 | 5.3362 | 0.1874 | 2713 | 4005.7 | 36.049 | 10.246 | 14.485 | 1379.7 | -0.034018 | 9.0295e-06 | 0.19396 | supercritical | 1.0409 | 1.4726 | 0.68147
27.959 | 71.408 | 5.5164 | 0.18128 | 2712.4 | 4006.9 | 35.905 | 10.248 | 14.49 | 1381.8 | -0.034153 | 9.033e-06 | 0.19414 | supercritical | 1.0423 | 1.475 | 0.6813
27.959 | 73.838 | 5.696 | 0.17556 | 2711.8 | 4008.1 | 35.765 | 10.249 | 14.496 | 1383.9 | -0.034289 | 9.0366e-06 | 0.19432 | supercritical | 1.0438 | 1.4774 | 0.68112
27.959 | 76.267 | 5.8752 | 0.17021 | 2711.2 | 4009.3 | 35.629 | 10.251 | 14.501 | 1386 | -0.034424 | 9.0403e-06 | 0.1945 | supercritical | 1.0453 | 1.4798 | 0.68094
27.959 | 78.697 | 6.0538 | 0.16518 | 2710.5 | 4010.5 | 35.498 | 10.253 | 14.506 | 1388.1 | -0.03456 | 9.044e-06 | 0.19467 | supercritical | 1.0467 | 1.4822 | 0.68076
27.959 | 81.127 | 6.232 | 0.16046 | 2709.9 | 4011.7 | 35.371 | 10.255 | 14.511 | 1390.2 | -0.034695 | 9.0478e-06 | 0.19485 | supercritical | 1.0482 | 1.4847 | 0.68058
27.959 | 83.556 | 6.4096 | 0.15602 | 2709.3 | 4012.9 | 35.247 | 10.257 | 14.516 | 1392.3 | -0.03483 | 9.0516e-06 | 0.19502 | supercritical | 1.0497 | 1.4871 | 0.6804
27.959 | 85.986 | 6.5867 | 0.15182 | 2708.7 | 4014.2 | 35.127 | 10.259 | 14.521 | 1394.4 | -0.034964 | 9.0556e-06 | 0.19519 | supercritical | 1.0512 | 1.4895 | 0.68022
27.959 | 88.415 | 6.7633 | 0.14786 | 2708.1 | 4015.4 | 35.01 | 10.261 | 14.527 | 1396.5 | -0.035099 | 9.0595e-06 | 0.19535 | supercritical | 1.0526 | 1.4919 | 0.68004
27.959 | 90.845 | 6.9394 | 0.1441 | 2707.5 | 4016.6 | 34.896 | 10.263 | 14.531 | 1398.7 | -0.035233 | 9.0636e-06 | 0.19552 | supercritical | 1.0541 | 1.4943 | 0.67986
27.959 | 93.274 | 7.115 | 0.14055 | 2706.9 | 4017.9 | 34.786 | 10.265 | 14.536 | 1400.8 | -0.035366 | 9.0677e-06 | 0.19569 | supercritical | 1.0556 | 1.4968 | 0.67968
27.959 | 95.704 | 7.2901 | 0.13717 | 2706.4 | 4019.1 | 34.678 | 10.267 | 14.541 | 1402.9 | -0.035499 | 9.0719e-06 | 0.19585 | supercritical | 1.0571 | 1.4992 | 0.6795
27.959 | 98.134 | 7.4647 | 0.13396 | 2705.8 | 4020.4 | 34.573 | 10.269 | 14.546 | 1405 | -0.035632 | 9.0761e-06 | 0.19601 | supercritical | 1.0586 | 1.5016 | 0.67932
27.959 | 100.56 | 7.6388 | 0.13091 | 2705.2 | 4021.7 | 34.47 | 10.271 | 14.551 | 1407.1 | -0.035764 | 9.0804e-06 | 0.19617 | supercritical | 1.06 | 1.504 | 0.67913
27.959 | 102.99 | 7.8124 | 0.128 | 2704.6 | 4022.9 | 34.37 | 10.273 | 14.556 | 1409.3 | -0.035896 | 9.0848e-06 | 0.19633 | supercritical | 1.0615 | 1.5064 | 0.67895
27.959 | 105.42 | 7.9855 | 0.12523 | 2704 | 4024.2 | 34.272 | 10.275 | 14.56 | 1411.4 | -0.036027 | 9.0892e-06 | 0.19649 | supercritical | 1.063 | 1.5089 | 0.67877
27.959 | 107.85 | 8.158 | 0.12258 | 2703.4 | 4025.5 | 34.176 | 10.277 | 14.565 | 1413.5 | -0.036158 | 9.0937e-06 | 0.19665 | supercritical | 1.0645 | 1.5113 | 0.67859
27.959 | 110.28 | 8.3301 | 0.12005 | 2702.9 | 4026.8 | 34.083 | 10.279 | 14.57 | 1415.6 | -0.036288 | 9.0982e-06 | 0.19681 | supercritical | 1.066 | 1.5137 | 0.67841
27.959 | 112.71 | 8.5017 | 0.11762 | 2702.3 | 4028 | 33.991 | 10.281 | 14.574 | 1417.8 | -0.036417 | 9.1028e-06 | 0.19696 | supercritical | 1.0675 | 1.5161 | 0.67822
27.959 | 115.14 | 8.6729 | 0.1153 | 2701.7 | 4029.3 | 33.901 | 10.283 | 14.579 | 1419.9 | -0.036546 | 9.1075e-06 | 0.19712 | supercritical | 1.069 | 1.5186 | 0.67804
27.959 | 117.57 | 8.8435 | 0.11308 | 2701.2 | 4030.6 | 33.813 | 10.285 | 14.583 | 1422 | -0.036674 | 9.1122e-06 | 0.19728 | supercritical | 1.0705 | 1.521 | 0.67786
27.959 | 120 | 9.0136 | 0.11094 | 2700.6 | 4031.9 | 33.727 | 10.287 | 14.588 | 1424.1 | -0.036801 | 9.117e-06 | 0.19743 | supercritical | 1.072 | 1.5234 | 0.67767
28.367 | 0.95 | 0.076349 | 13.098 | 2735.7 | 3980 | 53.803 | 10.192 | 14.318 | 1322.5 | -0.030561 | 8.9697e-06 | 0.18742 | vapor | 1.0006 | 1.4057 | 0.68637
28.367 | 3.3796 | 0.27122 | 3.687 | 2735 | 3981 | 48.566 | 10.194 | 14.324 | 1324.6 | -0.030665 | 8.971e-06 | 0.18774 | vapor | 1.002 | 1.408 | 0.6862
28.367 | 5.8092 | 0.46555 | 2.148 | 2734.3 | 3982.1 | 46.33 | 10.195 | 14.331 | 1326.6 | -0.030772 | 8.9724e-06 | 0.18806 | vapor | 1.0034 | 1.4104 | 0.68602
28.367 | 8.2388 | 0.65932 | 1.5167 | 2733.6 | 3983.2 | 44.886 | 10.197 | 14.337 | 1328.7 | -0.030882 | 8.9739e-06 | 0.18836 | vapor | 1.0048 | 1.4128 | 0.68585
28.367 | 10.668 | 0.85255 | 1.173 | 2732.9 | 3984.3 | 43.818 | 10.199 | 14.344 | 1330.7 | -0.030994 | 8.9755e-06 | 0.18866 | vapor | 1.0062 | 1.4151 | 0.68568
28.367 | 13.098 | 1.0452 | 0.95673 | 2732.2 | 3985.3 | 42.97 | 10.201 | 14.35 | 1332.8 | -0.031108 | 8.9772e-06 | 0.18895 | vapor | 1.0077 | 1.4175 | 0.6855
28.367 | 13.098 | 1.0452 | 0.95673 | 2732.2 | 3985.3 | 42.97 | 10.201 | 14.35 | 1332.8 | -0.031108 | 8.9772e-06 | 0.18895 | supercritical | 1.0077 | 1.4175 | 0.6855
28.367 | 13.098 | 1.0452 | 0.95673 | 2732.2 | 3985.3 | 42.97 | 10.201 | 14.35 | 1332.8 | -0.031108 | 8.9772e-06 | 0.18895 | supercritical | 1.0077 | 1.4175 | 0.6855
28.367 | 15.528 | 1.2374 | 0.80817 | 2731.5 | 3986.4 | 42.265 | 10.203 | 14.357 | 1334.8 | -0.031224 | 8.979e-06 | 0.18924 | supercritical | 1.0091 | 1.4199 | 0.68533
28.367 | 17.957 | 1.429 | 0.69981 | 2730.9 | 3987.5 | 41.664 | 10.205 | 14.363 | 1336.9 | -0.031343 | 8.9808e-06 | 0.18952 | supercritical | 1.0105 | 1.4222 | 0.68516
28.367 | 20.387 | 1.62 | 0.61728 | 2730.2 | 3988.6 | 41.138 | 10.207 | 14.369 | 1338.9 | -0.031463 | 8.9827e-06 | 0.18979 | supercritical | 1.0119 | 1.4246 | 0.68498
28.367 | 22.816 | 1.8105 | 0.55233 | 2729.5 | 3989.7 | 40.671 | 10.209 | 14.376 | 1341 | -0.031584 | 8.9847e-06 | 0.19005 | supercritical | 1.0134 | 1.427 | 0.68481
28.367 | 25.246 | 2.0005 | 0.49988 | 2728.8 | 3990.8 | 40.252 | 10.211 | 14.382 | 1343.1 | -0.031707 | 8.9868e-06 | 0.19031 | supercritical | 1.0148 | 1.4294 | 0.68463
28.367 | 27.676 | 2.1899 | 0.45664 | 2728.2 | 3991.9 | 39.871 | 10.213 | 14.388 | 1345.1 | -0.031832 | 8.989e-06 | 0.19056 | supercritical | 1.0162 | 1.4317 | 0.68446
28.367 | 30.105 | 2.3788 | 0.42038 | 2727.5 | 3993 | 39.521 | 10.215 | 14.394 | 1347.2 | -0.031958 | 8.9913e-06 | 0.19081 | supercritical | 1.0177 | 1.4341 | 0.68429
28.367 | 32.535 | 2.5672 | 0.38953 | 2726.8 | 3994.2 | 39.199 | 10.217 | 14.4 | 1349.3 | -0.032085 | 8.9936e-06 | 0.19105 | supercritical | 1.0191 | 1.4365 | 0.68411
28.367 | 34.964 | 2.755 | 0.36298 | 2726.2 | 3995.3 | 38.9 | 10.219 | 14.406 | 1351.3 | -0.032214 | 8.996e-06 | 0.19128 | supercritical | 1.0205 | 1.4389 | 0.68394
28.367 | 37.394 | 2.9423 | 0.33987 | 2725.5 | 3996.4 | 38.621 | 10.221 | 14.412 | 1353.4 | -0.032343 | 8.9985e-06 | 0.19152 | supercritical | 1.022 | 1.4413 | 0.68376
28.367 | 39.823 | 3.129 | 0.31959 | 2724.9 | 3997.6 | 38.359 | 10.223 | 14.418 | 1355.5 | -0.032473 | 9.0011e-06 | 0.19174 | supercritical | 1.0234 | 1.4437 | 0.68358
28.367 | 42.253 | 3.3153 | 0.30163 | 2724.2 | 3998.7 | 38.113 | 10.225 | 14.424 | 1357.6 | -0.032604 | 9.0037e-06 | 0.19196 | supercritical | 1.0248 | 1.446 | 0.68341
28.367 | 44.683 | 3.501 | 0.28563 | 2723.5 | 3999.8 | 37.88 | 10.227 | 14.43 | 1359.6 | -0.032736 | 9.0064e-06 | 0.19218 | supercritical | 1.0263 | 1.4484 | 0.68323
28.367 | 47.112 | 3.6862 | 0.27129 | 2722.9 | 4001 | 37.66 | 10.229 | 14.436 | 1361.7 | -0.032868 | 9.0092e-06 | 0.19239 | supercritical | 1.0277 | 1.4508 | 0.68306
28.367 | 49.542 | 3.8708 | 0.25834 | 2722.3 | 4002.1 | 37.45 | 10.231 | 14.442 | 1363.8 | -0.033001 | 9.0121e-06 | 0.1926 | supercritical | 1.0292 | 1.4532 | 0.68288
28.367 | 51.971 | 4.0549 | 0.24661 | 2721.6 | 4003.3 | 37.251 | 10.233 | 14.447 | 1365.9 | -0.033135 | 9.015e-06 | 0.19281 | supercritical | 1.0306 | 1.4556 | 0.6827
28.367 | 54.401 | 4.2385 | 0.23593 | 2721 | 4004.5 | 37.06 | 10.235 | 14.453 | 1368 | -0.033269 | 9.018e-06 | 0.19301 | supercritical | 1.0321 | 1.458 | 0.68253
28.367 | 56.831 | 4.4216 | 0.22616 | 2720.3 | 4005.6 | 36.878 | 10.237 | 14.459 | 1370.1 | -0.033403 | 9.0211e-06 | 0.19321 | supercritical | 1.0335 | 1.4604 | 0.68235
28.367 | 59.26 | 4.6041 | 0.2172 | 2719.7 | 4006.8 | 36.703 | 10.239 | 14.464 | 1372.2 | -0.033538 | 9.0243e-06 | 0.1934 | supercritical | 1.035 | 1.4628 | 0.68217
28.367 | 61.69 | 4.7862 | 0.20894 | 2719.1 | 4008 | 36.535 | 10.241 | 14.47 | 1374.2 | -0.033673 | 9.0275e-06 | 0.19359 | supercritical | 1.0364 | 1.4652 | 0.68199
28.367 | 64.119 | 4.9677 | 0.2013 | 2718.5 | 4009.2 | 36.374 | 10.243 | 14.475 | 1376.3 | -0.033808 | 9.0308e-06 | 0.19378 | supercritical | 1.0379 | 1.4676 | 0.68182
28.367 | 66.549 | 5.1487 | 0.19423 | 2717.8 | 4010.4 | 36.219 | 10.245 | 14.481 | 1378.4 | -0.033943 | 9.0342e-06 | 0.19397 | supercritical | 1.0394 | 1.47 | 0.68164
28.367 | 68.979 | 5.3291 | 0.18765 | 2717.2 | 4011.6 | 36.069 | 10.247 | 14.486 | 1380.5 | -0.034078 | 9.0377e-06 | 0.19415 | supercritical | 1.0408 | 1.4724 | 0.68146
28.367 | 71.408 | 5.5091 | 0.18152 | 2716.6 | 4012.8 | 35.924 | 10.249 | 14.491 | 1382.6 | -0.034213 | 9.0412e-06 | 0.19433 | supercritical | 1.0423 | 1.4748 | 0.68128
28.367 | 73.838 | 5.6885 | 0.17579 | 2716 | 4014 | 35.784 | 10.251 | 14.497 | 1384.7 | -0.034348 | 9.0448e-06 | 0.19451 | supercritical | 1.0438 | 1.4772 | 0.6811
28.367 | 76.267 | 5.8675 | 0.17043 | 2715.4 | 4015.2 | 35.649 | 10.253 | 14.502 | 1386.8 | -0.034483 | 9.0484e-06 | 0.19469 | supercritical | 1.0452 | 1.4797 | 0.68092
28.367 | 78.697 | 6.0459 | 0.1654 | 2714.8 | 4016.4 | 35.518 | 10.255 | 14.507 | 1388.9 | -0.034618 | 9.0521e-06 | 0.19486 | supercritical | 1.0467 | 1.4821 | 0.68075
28.367 | 81.127 | 6.2238 | 0.16067 | 2714.1 | 4017.6 | 35.39 | 10.257 | 14.512 | 1391 | -0.034752 | 9.0559e-06 | 0.19504 | supercritical | 1.0482 | 1.4845 | 0.68057
28.367 | 83.556 | 6.4012 | 0.15622 | 2713.5 | 4018.9 | 35.267 | 10.259 | 14.517 | 1393.2 | -0.034887 | 9.0597e-06 | 0.19521 | supercritical | 1.0496 | 1.4869 | 0.68039
28.367 | 85.986 | 6.5781 | 0.15202 | 2712.9 | 4020.1 | 35.147 | 10.261 | 14.522 | 1395.3 | -0.035021 | 9.0637e-06 | 0.19538 | supercritical | 1.0511 | 1.4893 | 0.68021
28.367 | 88.415 | 6.7545 | 0.14805 | 2712.3 | 4021.3 | 35.03 | 10.263 | 14.527 | 1397.4 | -0.035155 | 9.0676e-06 | 0.19554 | supercritical | 1.0526 | 1.4917 | 0.68003
28.367 | 90.845 | 6.9304 | 0.14429 | 2711.8 | 4022.6 | 34.916 | 10.265 | 14.532 | 1399.5 | -0.035288 | 9.0717e-06 | 0.19571 | supercritical | 1.0541 | 1.4941 | 0.67985
28.367 | 93.274 | 7.1057 | 0.14073 | 2711.2 | 4023.8 | 34.805 | 10.266 | 14.537 | 1401.6 | -0.035421 | 9.0758e-06 | 0.19587 | supercritical | 1.0555 | 1.4966 | 0.67966
28.367 | 95.704 | 7.2806 | 0.13735 | 2710.6 | 4025.1 | 34.698 | 10.268 | 14.542 | 1403.7 | -0.035554 | 9.0799e-06 | 0.19604 | supercritical | 1.057 | 1.499 | 0.67948
28.367 | 98.134 | 7.455 | 0.13414 | 2710 | 4026.3 | 34.592 | 10.27 | 14.547 | 1405.8 | -0.035686 | 9.0842e-06 | 0.1962 | supercritical | 1.0585 | 1.5014 | 0.6793
28.367 | 100.56 | 7.6289 | 0.13108 | 2709.4 | 4027.6 | 34.49 | 10.272 | 14.552 | 1407.9 | -0.035818 | 9.0885e-06 | 0.19636 | supercritical | 1.0599 | 1.5038 | 0.67912
28.367 | 102.99 | 7.8022 | 0.12817 | 2708.8 | 4028.9 | 34.39 | 10.274 | 14.556 | 1410.1 | -0.035949 | 9.0928e-06 | 0.19652 | supercritical | 1.0614 | 1.5062 | 0.67894
28.367 | 105.42 | 7.9751 | 0.12539 | 2708.2 | 4030.1 | 34.292 | 10.276 | 14.561 | 1412.2 | -0.036079 | 9.0972e-06 | 0.19668 | supercritical | 1.0629 | 1.5087 | 0.67876
28.367 | 107.85 | 8.1475 | 0.12274 | 2707.7 | 4031.4 | 34.196 | 10.278 | 14.566 | 1414.3 | -0.036209 | 9.1017e-06 | 0.19684 | supercritical | 1.0644 | 1.5111 | 0.67858
28.367 | 110.28 | 8.3194 | 0.1202 | 2707.1 | 4032.7 | 34.102 | 10.28 | 14.57 | 1416.4 | -0.036339 | 9.1062e-06 | 0.19699 | supercritical | 1.0659 | 1.5135 | 0.67839
28.367 | 112.71 | 8.4908 | 0.11778 | 2706.5 | 4034 | 34.011 | 10.282 | 14.575 | 1418.6 | -0.036468 | 9.1108e-06 | 0.19715 | supercritical | 1.0674 | 1.5159 | 0.67821
28.367 | 115.14 | 8.6617 | 0.11545 | 2706 | 4035.3 | 33.921 | 10.284 | 14.579 | 1420.7 | -0.036596 | 9.1155e-06 | 0.19731 | supercritical | 1.0689 | 1.5183 | 0.67803
28.367 | 117.57 | 8.8321 | 0.11322 | 2705.4 | 4036.6 | 33.833 | 10.286 | 14.584 | 1422.8 | -0.036724 | 9.1202e-06 | 0.19746 | supercritical | 1.0704 | 1.5208 | 0.67784
28.367 | 120 | 9.002 | 0.11109 | 2704.9 | 4037.9 | 33.747 | 10.288 | 14.588 | 1424.9 | -0.036851 | 9.1249e-06 | 0.19762 | supercritical | 1.0719 | 1.5232 | 0.67766
28.776 | 0.95 | 0.076246 | 13.116 | 2739.8 | 3985.8 | 53.822 | 10.193 | 14.319 | 1323.4 | -0.030635 | 8.9781e-06 | 0.18761 | vapor | 1.0005 | 1.4056 | 0.68635
28.776 | 3.3796 | 0.27086 | 3.692 | 2739.1 | 3986.9 | 48.585 | 10.195 | 14.326 | 1325.4 | -0.030739 | 8.9794e-06 | 0.18794 | vapor | 1.002 | 1.408 | 0.68618
28.776 | 5.8092 | 0.46492 | 2.1509 | 2738.5 | 3988 | 46.349 | 10.197 | 14.332 | 1327.5 | -0.030846 | 8.9808e-06 | 0.18825 | vapor | 1.0034 | 1.4103 | 0.68601
28.776 | 8.2388 | 0.65843 | 1.5188 | 2737.8 | 3989 | 44.906 | 10.199 | 14.339 | 1329.5 | -0.030955 | 8.9823e-06 | 0.18856 | vapor | 1.0048 | 1.4127 | 0.68584
28.776 | 10.668 | 0.8514 | 1.1745 | 2737.1 | 3990.1 | 43.837 | 10.201 | 14.345 | 1331.6 | -0.031067 | 8.9839e-06 | 0.18886 | vapor | 1.0062 | 1.4151 | 0.68566
28.776 | 13.098 | 1.0438 | 0.95802 | 2736.4 | 3991.2 | 42.989 | 10.203 | 14.352 | 1333.6 | -0.03118 | 8.9856e-06 | 0.18915 | vapor | 1.0077 | 1.4174 | 0.68549
28.776 | 13.098 | 1.0438 | 0.95802 | 2736.4 | 3991.2 | 42.989 | 10.203 | 14.352 | 1333.6 | -0.03118 | 8.9856e-06 | 0.18915 | supercritical | 1.0077 | 1.4174 | 0.68549
28.776 | 13.098 | 1.0438 | 0.95802 | 2736.4 | 3991.2 | 42.989 | 10.203 | 14.352 | 1333.6 | -0.03118 | 8.9856e-06 | 0.18915 | supercritical | 1.0077 | 1.4174 | 0.68549
28.776 | 15.528 | 1.2357 | 0.80926 | 2735.7 | 3992.3 | 42.285 | 10.205 | 14.358 | 1335.7 | -0.031296 | 8.9873e-06 | 0.18943 | supercritical | 1.0091 | 1.4198 | 0.68532
28.776 | 17.957 | 1.427 | 0.70075 | 2735 | 3993.4 | 41.683 | 10.207 | 14.364 | 1337.7 | -0.031414 | 8.9892e-06 | 0.18971 | supercritical | 1.0105 | 1.4222 | 0.68514
28.776 | 20.387 | 1.6178 | 0.61811 | 2734.4 | 3994.5 | 41.157 | 10.209 | 14.371 | 1339.8 | -0.031533 | 8.9911e-06 | 0.18998 | supercritical | 1.0119 | 1.4245 | 0.68497
28.776 | 22.816 | 1.8081 | 0.55307 | 2733.7 | 3995.6 | 40.691 | 10.211 | 14.377 | 1341.9 | -0.031654 | 8.9931e-06 | 0.19024 | supercritical | 1.0133 | 1.4269 | 0.68479
28.776 | 25.246 | 1.9978 | 0.50055 | 2733 | 3996.7 | 40.271 | 10.213 | 14.383 | 1343.9 | -0.031777 | 8.9952e-06 | 0.1905 | supercritical | 1.0148 | 1.4293 | 0.68462
28.776 | 27.676 | 2.187 | 0.45725 | 2732.3 | 3997.8 | 39.89 | 10.215 | 14.389 | 1346 | -0.031901 | 8.9973e-06 | 0.19075 | supercritical | 1.0162 | 1.4316 | 0.68445
28.776 | 30.105 | 2.3756 | 0.42094 | 2731.7 | 3998.9 | 39.541 | 10.217 | 14.395 | 1348.1 | -0.032027 | 8.9996e-06 | 0.191 | supercritical | 1.0176 | 1.434 | 0.68427
28.776 | 32.535 | 2.5637 | 0.39005 | 2731 | 4000 | 39.219 | 10.219 | 14.401 | 1350.1 | -0.032153 | 9.0019e-06 | 0.19124 | supercritical | 1.0191 | 1.4364 | 0.6841
28.776 | 34.964 | 2.7513 | 0.36346 | 2730.4 | 4001.2 | 38.919 | 10.221 | 14.407 | 1352.2 | -0.032281 | 9.0043e-06 | 0.19148 | supercritical | 1.0205 | 1.4388 | 0.68392
28.776 | 37.394 | 2.9384 | 0.34033 | 2729.7 | 4002.3 | 38.64 | 10.223 | 14.413 | 1354.3 | -0.03241 | 9.0068e-06 | 0.19171 | supercritical | 1.0219 | 1.4412 | 0.68375
28.776 | 39.823 | 3.1249 | 0.32001 | 2729 | 4003.4 | 38.379 | 10.225 | 14.419 | 1356.3 | -0.03254 | 9.0093e-06 | 0.19193 | supercritical | 1.0234 | 1.4435 | 0.68357
28.776 | 42.253 | 3.3109 | 0.30204 | 2728.4 | 4004.6 | 38.132 | 10.227 | 14.425 | 1358.4 | -0.03267 | 9.012e-06 | 0.19215 | supercritical | 1.0248 | 1.4459 | 0.6834
28.776 | 44.683 | 3.4963 | 0.28601 | 2727.7 | 4005.7 | 37.9 | 10.229 | 14.431 | 1360.5 | -0.032801 | 9.0147e-06 | 0.19237 | supercritical | 1.0263 | 1.4483 | 0.68322
28.776 | 47.112 | 3.6813 | 0.27165 | 2727.1 | 4006.9 | 37.679 | 10.23 | 14.437 | 1362.6 | -0.032933 | 9.0175e-06 | 0.19258 | supercritical | 1.0277 | 1.4507 | 0.68304
28.776 | 49.542 | 3.8657 | 0.25869 | 2726.5 | 4008 | 37.47 | 10.232 | 14.443 | 1364.7 | -0.033066 | 9.0203e-06 | 0.19279 | supercritical | 1.0291 | 1.4531 | 0.68287
28.776 | 51.971 | 4.0495 | 0.24694 | 2725.8 | 4009.2 | 37.27 | 10.234 | 14.448 | 1366.7 | -0.033199 | 9.0233e-06 | 0.193 | supercritical | 1.0306 | 1.4555 | 0.68269
28.776 | 54.401 | 4.2329 | 0.23624 | 2725.2 | 4010.4 | 37.08 | 10.236 | 14.454 | 1368.8 | -0.033332 | 9.0263e-06 | 0.1932 | supercritical | 1.032 | 1.4579 | 0.68251
28.776 | 56.831 | 4.4157 | 0.22646 | 2724.5 | 4011.5 | 36.897 | 10.238 | 14.46 | 1370.9 | -0.033466 | 9.0294e-06 | 0.1934 | supercritical | 1.0335 | 1.4603 | 0.68234
28.776 | 59.26 | 4.598 | 0.21748 | 2723.9 | 4012.7 | 36.723 | 10.24 | 14.465 | 1373 | -0.0336 | 9.0325e-06 | 0.19359 | supercritical | 1.035 | 1.4627 | 0.68216
28.776 | 61.69 | 4.7798 | 0.20921 | 2723.3 | 4013.9 | 36.555 | 10.242 | 14.471 | 1375.1 | -0.033734 | 9.0357e-06 | 0.19379 | supercritical | 1.0364 | 1.4651 | 0.68198
28.776 | 64.119 | 4.9611 | 0.20157 | 2722.7 | 4015.1 | 36.394 | 10.244 | 14.476 | 1377.2 | -0.033869 | 9.039e-06 | 0.19397 | supercritical | 1.0379 | 1.4675 | 0.6818
28.776 | 66.549 | 5.1419 | 0.19448 | 2722 | 4016.3 | 36.238 | 10.246 | 14.481 | 1379.3 | -0.034003 | 9.0424e-06 | 0.19416 | supercritical | 1.0393 | 1.4699 | 0.68163
28.776 | 68.979 | 5.3221 | 0.18789 | 2721.4 | 4017.5 | 36.088 | 10.248 | 14.487 | 1381.4 | -0.034138 | 9.0458e-06 | 0.19434 | supercritical | 1.0408 | 1.4723 | 0.68145
28.776 | 71.408 | 5.5019 | 0.18176 | 2720.8 | 4018.7 | 35.944 | 10.25 | 14.492 | 1383.5 | -0.034272 | 9.0493e-06 | 0.19452 | supercritical | 1.0422 | 1.4747 | 0.68127
28.776 | 73.838 | 5.6811 | 0.17602 | 2720.2 | 4019.9 | 35.804 | 10.252 | 14.497 | 1385.6 | -0.034407 | 9.0529e-06 | 0.1947 | supercritical | 1.0437 | 1.4771 | 0.68109
28.776 | 76.267 | 5.8598 | 0.17065 | 2719.6 | 4021.1 | 35.668 | 10.254 | 14.503 | 1387.7 | -0.034541 | 9.0565e-06 | 0.19488 | supercritical | 1.0452 | 1.4795 | 0.68091
28.776 | 78.697 | 6.038 | 0.16562 | 2719 | 4022.3 | 35.537 | 10.256 | 14.508 | 1389.8 | -0.034676 | 9.0602e-06 | 0.19505 | supercritical | 1.0466 | 1.4819 | 0.68073
28.776 | 81.127 | 6.2157 | 0.16088 | 2718.4 | 4023.6 | 35.41 | 10.258 | 14.513 | 1391.9 | -0.03481 | 9.064e-06 | 0.19523 | supercritical | 1.0481 | 1.4843 | 0.68055
28.776 | 83.556 | 6.3928 | 0.15643 | 2717.8 | 4024.8 | 35.286 | 10.26 | 14.518 | 1394 | -0.034944 | 9.0678e-06 | 0.1954 | supercritical | 1.0496 | 1.4867 | 0.68037
28.776 | 85.986 | 6.5695 | 0.15222 | 2717.2 | 4026 | 35.166 | 10.262 | 14.523 | 1396.1 | -0.035077 | 9.0717e-06 | 0.19556 | supercritical | 1.0511 | 1.4891 | 0.68019
28.776 | 88.415 | 6.7457 | 0.14824 | 2716.6 | 4027.3 | 35.049 | 10.264 | 14.528 | 1398.2 | -0.03521 | 9.0757e-06 | 0.19573 | supercritical | 1.0525 | 1.4915 | 0.68001
28.776 | 90.845 | 6.9213 | 0.14448 | 2716 | 4028.5 | 34.936 | 10.266 | 14.533 | 1400.3 | -0.035343 | 9.0797e-06 | 0.1959 | supercritical | 1.054 | 1.4939 | 0.67983
28.776 | 93.274 | 7.0965 | 0.14091 | 2715.4 | 4029.8 | 34.825 | 10.268 | 14.538 | 1402.4 | -0.035476 | 9.0838e-06 | 0.19606 | supercritical | 1.0555 | 1.4964 | 0.67965
28.776 | 95.704 | 7.2711 | 0.13753 | 2714.8 | 4031 | 34.717 | 10.27 | 14.543 | 1404.5 | -0.035608 | 9.088e-06 | 0.19622 | supercritical | 1.057 | 1.4988 | 0.67947
28.776 | 98.134 | 7.4453 | 0.13431 | 2714.2 | 4032.3 | 34.612 | 10.272 | 14.548 | 1406.6 | -0.03574 | 9.0922e-06 | 0.19639 | supercritical | 1.0584 | 1.5012 | 0.67929
28.776 | 100.56 | 7.619 | 0.13125 | 2713.6 | 4033.5 | 34.509 | 10.274 | 14.552 | 1408.8 | -0.035871 | 9.0965e-06 | 0.19655 | supercritical | 1.0599 | 1.5036 | 0.67911
28.776 | 102.99 | 7.7921 | 0.12833 | 2713.1 | 4034.8 | 34.409 | 10.276 | 14.557 | 1410.9 | -0.036001 | 9.1008e-06 | 0.19671 | supercritical | 1.0614 | 1.506 | 0.67893
28.776 | 105.42 | 7.9648 | 0.12555 | 2712.5 | 4036.1 | 34.311 | 10.277 | 14.562 | 1413 | -0.036132 | 9.1052e-06 | 0.19687 | supercritical | 1.0629 | 1.5084 | 0.67874
28.776 | 107.85 | 8.1369 | 0.1229 | 2711.9 | 4037.4 | 34.216 | 10.279 | 14.566 | 1415.1 | -0.036261 | 9.1097e-06 | 0.19702 | supercritical | 1.0644 | 1.5109 | 0.67856
28.776 | 110.28 | 8.3086 | 0.12036 | 2711.3 | 4038.7 | 34.122 | 10.281 | 14.571 | 1417.2 | -0.03639 | 9.1142e-06 | 0.19718 | supercritical | 1.0659 | 1.5133 | 0.67838
28.776 | 112.71 | 8.4798 | 0.11793 | 2710.8 | 4039.9 | 34.03 | 10.283 | 14.576 | 1419.4 | -0.036519 | 9.1188e-06 | 0.19734 | supercritical | 1.0674 | 1.5157 | 0.6782
28.776 | 115.14 | 8.6505 | 0.1156 | 2710.2 | 4041.2 | 33.941 | 10.285 | 14.58 | 1421.5 | -0.036646 | 9.1234e-06 | 0.19749 | supercritical | 1.0688 | 1.5181 | 0.67801
28.776 | 117.57 | 8.8207 | 0.11337 | 2709.6 | 4042.5 | 33.853 | 10.287 | 14.584 | 1423.6 | -0.036774 | 9.1281e-06 | 0.19765 | supercritical | 1.0703 | 1.5205 | 0.67783
28.776 | 120 | 8.9904 | 0.11123 | 2709.1 | 4043.8 | 33.767 | 10.289 | 14.589 | 1425.7 | -0.0369 | 9.1328e-06 | 0.1978 | supercritical | 1.0718 | 1.5229 | 0.67765
29.184 | 0.95 | 0.076143 | 13.133 | 2744 | 3991.7 | 53.841 | 10.194 | 14.321 | 1324.2 | -0.03071 | 8.9865e-06 | 0.18781 | vapor | 1.0005 | 1.4055 | 0.68634
29.184 | 3.3796 | 0.27049 | 3.697 | 2743.3 | 3992.7 | 48.605 | 10.196 | 14.327 | 1326.3 | -0.030813 | 8.9878e-06 | 0.18813 | vapor | 1.002 | 1.4079 | 0.68617
29.184 | 5.8092 | 0.46429 | 2.1538 | 2742.6 | 3993.8 | 46.368 | 10.198 | 14.334 | 1328.3 | -0.030919 | 8.9892e-06 | 0.18845 | vapor | 1.0034 | 1.4103 | 0.686
29.184 | 8.2388 | 0.65755 | 1.5208 | 2741.9 | 3994.9 | 44.925 | 10.2 | 14.34 | 1330.4 | -0.031028 | 8.9907e-06 | 0.18875 | vapor | 1.0048 | 1.4126 | 0.68582
29.184 | 10.668 | 0.85026 | 1.1761 | 2741.2 | 3996 | 43.857 | 10.202 | 14.347 | 1332.4 | -0.031139 | 8.9923e-06 | 0.18905 | vapor | 1.0062 | 1.415 | 0.68565
29.184 | 13.098 | 1.0424 | 0.95931 | 2740.6 | 3997.1 | 43.008 | 10.204 | 14.353 | 1334.5 | -0.031252 | 8.9939e-06 | 0.18934 | vapor | 1.0077 | 1.4173 | 0.68548
29.184 | 13.098 | 1.0424 | 0.95931 | 2740.6 | 3997.1 | 43.008 | 10.204 | 14.353 | 1334.5 | -0.031252 | 8.9939e-06 | 0.18934 | supercritical | 1.0077 | 1.4173 | 0.68548
29.184 | 13.098 | 1.0424 | 0.95931 | 2740.6 | 3997.1 | 43.008 | 10.204 | 14.353 | 1334.5 | -0.031252 | 8.9939e-06 | 0.18934 | supercritical | 1.0077 | 1.4173 | 0.68548
29.184 | 15.528 | 1.234 | 0.81034 | 2739.9 | 3998.1 | 42.304 | 10.206 | 14.359 | 1336.6 | -0.031368 | 8.9957e-06 | 0.18963 | supercritical | 1.0091 | 1.4197 | 0.6853
29.184 | 17.957 | 1.4251 | 0.70169 | 2739.2 | 3999.2 | 41.702 | 10.208 | 14.366 | 1338.6 | -0.031485 | 8.9975e-06 | 0.1899 | supercritical | 1.0105 | 1.4221 | 0.68513
29.184 | 20.387 | 1.6157 | 0.61894 | 2738.5 | 4000.3 | 41.177 | 10.21 | 14.372 | 1340.7 | -0.031604 | 8.9994e-06 | 0.19017 | supercritical | 1.0119 | 1.4244 | 0.68496
29.184 | 22.816 | 1.8057 | 0.55381 | 2737.9 | 4001.4 | 40.71 | 10.212 | 14.378 | 1342.7 | -0.031724 | 9.0014e-06 | 0.19044 | supercritical | 1.0133 | 1.4268 | 0.68478
29.184 | 25.246 | 1.9951 | 0.50122 | 2737.2 | 4002.6 | 40.291 | 10.214 | 14.384 | 1344.8 | -0.031847 | 9.0035e-06 | 0.19069 | supercritical | 1.0148 | 1.4292 | 0.68461
29.184 | 27.676 | 2.1841 | 0.45786 | 2736.5 | 4003.7 | 39.91 | 10.216 | 14.39 | 1346.8 | -0.03197 | 9.0056e-06 | 0.19095 | supercritical | 1.0162 | 1.4316 | 0.68443
29.184 | 30.105 | 2.3725 | 0.4215 | 2735.9 | 4004.8 | 39.56 | 10.218 | 14.396 | 1348.9 | -0.032095 | 9.0079e-06 | 0.19119 | supercritical | 1.0176 | 1.4339 | 0.68426
29.184 | 32.535 | 2.5603 | 0.39058 | 2735.2 | 4005.9 | 39.238 | 10.22 | 14.403 | 1351 | -0.032221 | 9.0102e-06 | 0.19143 | supercritical | 1.0191 | 1.4363 | 0.68408
29.184 | 34.964 | 2.7477 | 0.36395 | 2734.5 | 4007 | 38.939 | 10.222 | 14.409 | 1353 | -0.032348 | 9.0126e-06 | 0.19167 | supercritical | 1.0205 | 1.4387 | 0.68391
29.184 | 37.394 | 2.9345 | 0.34078 | 2733.9 | 4008.2 | 38.66 | 10.224 | 14.414 | 1355.1 | -0.032477 | 9.0151e-06 | 0.1919 | supercritical | 1.0219 | 1.4411 | 0.68373
29.184 | 39.823 | 3.1207 | 0.32044 | 2733.2 | 4009.3 | 38.398 | 10.226 | 14.42 | 1357.2 | -0.032606 | 9.0176e-06 | 0.19212 | supercritical | 1.0234 | 1.4434 | 0.68356
29.184 | 42.253 | 3.3065 | 0.30244 | 2732.6 | 4010.5 | 38.152 | 10.228 | 14.426 | 1359.3 | -0.032736 | 9.0202e-06 | 0.19235 | supercritical | 1.0248 | 1.4458 | 0.68338
29.184 | 44.683 | 3.4917 | 0.28639 | 2731.9 | 4011.6 | 37.919 | 10.23 | 14.432 | 1361.3 | -0.032867 | 9.0229e-06 | 0.19256 | supercritical | 1.0262 | 1.4482 | 0.68321
29.184 | 47.112 | 3.6764 | 0.27201 | 2731.3 | 4012.8 | 37.699 | 10.232 | 14.438 | 1363.4 | -0.032998 | 9.0257e-06 | 0.19278 | supercritical | 1.0277 | 1.4506 | 0.68303
29.184 | 49.542 | 3.8605 | 0.25903 | 2730.6 | 4013.9 | 37.489 | 10.234 | 14.444 | 1365.5 | -0.03313 | 9.0286e-06 | 0.19298 | supercritical | 1.0291 | 1.453 | 0.68285
29.184 | 51.971 | 4.0442 | 0.24727 | 2730 | 4015.1 | 37.29 | 10.236 | 14.449 | 1367.6 | -0.033262 | 9.0315e-06 | 0.19319 | supercritical | 1.0306 | 1.4554 | 0.68268
29.184 | 54.401 | 4.2273 | 0.23656 | 2729.4 | 4016.3 | 37.099 | 10.238 | 14.455 | 1369.7 | -0.033395 | 9.0345e-06 | 0.19339 | supercritical | 1.032 | 1.4577 | 0.6825
29.184 | 56.831 | 4.4099 | 0.22676 | 2728.7 | 4017.4 | 36.917 | 10.24 | 14.46 | 1371.7 | -0.033528 | 9.0376e-06 | 0.19359 | supercritical | 1.0335 | 1.4601 | 0.68232
29.184 | 59.26 | 4.592 | 0.21777 | 2728.1 | 4018.6 | 36.742 | 10.242 | 14.466 | 1373.8 | -0.033662 | 9.0407e-06 | 0.19378 | supercritical | 1.0349 | 1.4625 | 0.68214
29.184 | 61.69 | 4.7735 | 0.20949 | 2727.5 | 4019.8 | 36.575 | 10.244 | 14.471 | 1375.9 | -0.033796 | 9.0439e-06 | 0.19398 | supercritical | 1.0364 | 1.4649 | 0.68197
29.184 | 64.119 | 4.9546 | 0.20183 | 2726.9 | 4021 | 36.413 | 10.246 | 14.477 | 1378 | -0.033929 | 9.0472e-06 | 0.19416 | supercritical | 1.0378 | 1.4673 | 0.68179
29.184 | 66.549 | 5.1351 | 0.19474 | 2726.2 | 4022.2 | 36.258 | 10.248 | 14.482 | 1380.1 | -0.034063 | 9.0506e-06 | 0.19435 | supercritical | 1.0393 | 1.4697 | 0.68161
29.184 | 68.979 | 5.3151 | 0.18814 | 2725.6 | 4023.4 | 36.108 | 10.249 | 14.488 | 1382.2 | -0.034198 | 9.054e-06 | 0.19453 | supercritical | 1.0408 | 1.4721 | 0.68143
29.184 | 71.408 | 5.4946 | 0.182 | 2725 | 4024.6 | 35.963 | 10.251 | 14.493 | 1384.3 | -0.034332 | 9.0575e-06 | 0.19471 | supercritical | 1.0422 | 1.4745 | 0.68125
29.184 | 73.838 | 5.6736 | 0.17625 | 2724.4 | 4025.8 | 35.823 | 10.253 | 14.498 | 1386.4 | -0.034466 | 9.061e-06 | 0.19489 | supercritical | 1.0437 | 1.4769 | 0.68108
29.184 | 76.267 | 5.8521 | 0.17088 | 2723.8 | 4027 | 35.688 | 10.255 | 14.503 | 1388.5 | -0.0346 | 9.0647e-06 | 0.19507 | supercritical | 1.0451 | 1.4793 | 0.6809
29.184 | 78.697 | 6.0301 | 0.16584 | 2723.2 | 4028.3 | 35.557 | 10.257 | 14.509 | 1390.6 | -0.034733 | 9.0684e-06 | 0.19524 | supercritical | 1.0466 | 1.4817 | 0.68072
29.184 | 81.127 | 6.2075 | 0.16109 | 2722.6 | 4029.5 | 35.429 | 10.259 | 14.514 | 1392.7 | -0.034867 | 9.0721e-06 | 0.19541 | supercritical | 1.0481 | 1.4841 | 0.68054
29.184 | 83.556 | 6.3845 | 0.15663 | 2722 | 4030.7 | 35.306 | 10.261 | 14.519 | 1394.8 | -0.035 | 9.0759e-06 | 0.19558 | supercritical | 1.0495 | 1.4865 | 0.68036
29.184 | 85.986 | 6.5609 | 0.15242 | 2721.4 | 4032 | 35.186 | 10.263 | 14.524 | 1396.9 | -0.035133 | 9.0798e-06 | 0.19575 | supercritical | 1.051 | 1.4889 | 0.68018
29.184 | 88.415 | 6.7369 | 0.14844 | 2720.8 | 4033.2 | 35.069 | 10.265 | 14.529 | 1399 | -0.035266 | 9.0838e-06 | 0.19592 | supercritical | 1.0525 | 1.4913 | 0.68
29.184 | 90.845 | 6.9123 | 0.14467 | 2720.2 | 4034.4 | 34.955 | 10.267 | 14.534 | 1401.1 | -0.035398 | 9.0878e-06 | 0.19609 | supercritical | 1.054 | 1.4938 | 0.67982
29.184 | 93.274 | 7.0873 | 0.1411 | 2719.6 | 4035.7 | 34.845 | 10.269 | 14.539 | 1403.2 | -0.03553 | 9.0919e-06 | 0.19625 | supercritical | 1.0554 | 1.4962 | 0.67964
29.184 | 95.704 | 7.2617 | 0.13771 | 2719 | 4037 | 34.737 | 10.271 | 14.543 | 1405.4 | -0.035662 | 9.096e-06 | 0.19641 | supercritical | 1.0569 | 1.4986 | 0.67946
29.184 | 98.134 | 7.4356 | 0.13449 | 2718.4 | 4038.2 | 34.632 | 10.273 | 14.548 | 1407.5 | -0.035793 | 9.1002e-06 | 0.19657 | supercritical | 1.0584 | 1.501 | 0.67928
29.184 | 100.56 | 7.6091 | 0.13142 | 2717.9 | 4039.5 | 34.529 | 10.275 | 14.553 | 1409.6 | -0.035924 | 9.1045e-06 | 0.19673 | supercritical | 1.0598 | 1.5034 | 0.67909
29.184 | 102.99 | 7.782 | 0.1285 | 2717.3 | 4040.8 | 34.429 | 10.277 | 14.558 | 1411.7 | -0.036054 | 9.1088e-06 | 0.19689 | supercritical | 1.0613 | 1.5058 | 0.67891
29.184 | 105.42 | 7.9545 | 0.12572 | 2716.7 | 4042 | 34.331 | 10.279 | 14.562 | 1413.8 | -0.036184 | 9.1132e-06 | 0.19705 | supercritical | 1.0628 | 1.5082 | 0.67873
29.184 | 107.85 | 8.1264 | 0.12306 | 2716.1 | 4043.3 | 34.235 | 10.281 | 14.567 | 1415.9 | -0.036313 | 9.1177e-06 | 0.19721 | supercritical | 1.0643 | 1.5106 | 0.67855
29.184 | 110.28 | 8.2979 | 0.12051 | 2715.6 | 4044.6 | 34.142 | 10.283 | 14.572 | 1418.1 | -0.036441 | 9.1222e-06 | 0.19737 | supercritical | 1.0658 | 1.513 | 0.67837
29.184 | 112.71 | 8.4689 | 0.11808 | 2715 | 4045.9 | 34.05 | 10.285 | 14.576 | 1420.2 | -0.036569 | 9.1267e-06 | 0.19752 | supercritical | 1.0673 | 1.5155 | 0.67818
29.184 | 115.14 | 8.6393 | 0.11575 | 2714.4 | 4047.2 | 33.96 | 10.286 | 14.581 | 1422.3 | -0.036697 | 9.1314e-06 | 0.19768 | supercritical | 1.0688 | 1.5179 | 0.678
29.184 | 117.57 | 8.8093 | 0.11352 | 2713.9 | 4048.5 | 33.873 | 10.288 | 14.585 | 1424.4 | -0.036823 | 9.136e-06 | 0.19783 | supercritical | 1.0703 | 1.5203 | 0.67782
29.184 | 120 | 8.9789 | 0.11137 | 2713.3 | 4049.8 | 33.787 | 10.29 | 14.59 | 1426.6 | -0.036949 | 9.1408e-06 | 0.19799 | supercritical | 1.0718 | 1.5227 | 0.67764
29.592 | 0.95 | 0.07604 | 13.151 | 2748.2 | 3997.5 | 53.861 | 10.196 | 14.322 | 1325.1 | -0.030784 | 8.9949e-06 | 0.188 | vapor | 1.0006 | 1.4055 | 0.68633
29.592 | 3.3796 | 0.27013 | 3.7019 | 2747.5 | 3998.6 | 48.624 | 10.198 | 14.328 | 1327.2 | -0.030887 | 8.9962e-06 | 0.18833 | vapor | 1.002 | 1.4078 | 0.68615
29.592 | 5.8092 | 0.46367 | 2.1567 | 2746.8 | 3999.7 | 46.388 | 10.2 | 14.335 | 1329.2 | -0.030993 | 8.9976e-06 | 0.18864 | vapor | 1.0034 | 1.4102 | 0.68598
29.592 | 8.2388 | 0.65666 | 1.5228 | 2746.1 | 4000.7 | 44.944 | 10.202 | 14.341 | 1331.3 | -0.031101 | 8.9991e-06 | 0.18895 | vapor | 1.0048 | 1.4126 | 0.68581
29.592 | 10.668 | 0.84911 | 1.1777 | 2745.4 | 4001.8 | 43.876 | 10.204 | 14.348 | 1333.3 | -0.031211 | 9.0006e-06 | 0.18924 | vapor | 1.0062 | 1.4149 | 0.68564
29.592 | 13.098 | 1.041 | 0.96059 | 2744.7 | 4002.9 | 43.028 | 10.206 | 14.354 | 1335.4 | -0.031324 | 9.0023e-06 | 0.18953 | vapor | 1.0077 | 1.4173 | 0.68546
29.592 | 13.098 | 1.041 | 0.96059 | 2744.7 | 4002.9 | 43.028 | 10.206 | 14.354 | 1335.4 | -0.031324 | 9.0023e-06 | 0.18953 | supercritical | 1.0077 | 1.4173 | 0.68546
29.592 | 13.098 | 1.041 | 0.96059 | 2744.7 | 4002.9 | 43.028 | 10.206 | 14.354 | 1335.4 | -0.031324 | 9.0023e-06 | 0.18953 | supercritical | 1.0077 | 1.4173 | 0.68546
29.592 | 15.528 | 1.2324 | 0.81143 | 2744.1 | 4004 | 42.324 | 10.208 | 14.361 | 1337.4 | -0.031439 | 9.004e-06 | 0.18982 | supercritical | 1.0091 | 1.4196 | 0.68529
29.592 | 17.957 | 1.4232 | 0.70263 | 2743.4 | 4005.1 | 41.722 | 10.209 | 14.367 | 1339.5 | -0.031556 | 9.0058e-06 | 0.1901 | supercritical | 1.0105 | 1.422 | 0.68512
29.592 | 20.387 | 1.6135 | 0.61977 | 2742.7 | 4006.2 | 41.196 | 10.211 | 14.373 | 1341.5 | -0.031674 | 9.0078e-06 | 0.19037 | supercritical | 1.0119 | 1.4244 | 0.68494
29.592 | 22.816 | 1.8033 | 0.55455 | 2742 | 4007.3 | 40.73 | 10.213 | 14.379 | 1343.6 | -0.031794 | 9.0097e-06 | 0.19063 | supercritical | 1.0133 | 1.4267 | 0.68477
29.592 | 25.246 | 1.9925 | 0.50189 | 2741.4 | 4008.4 | 40.31 | 10.215 | 14.385 | 1345.6 | -0.031916 | 9.0118e-06 | 0.19089 | supercritical | 1.0147 | 1.4291 | 0.68459
29.592 | 27.676 | 2.1811 | 0.45847 | 2740.7 | 4009.5 | 39.929 | 10.217 | 14.392 | 1347.7 | -0.032039 | 9.014e-06 | 0.19114 | supercritical | 1.0162 | 1.4315 | 0.68442
29.592 | 30.105 | 2.3693 | 0.42207 | 2740 | 4010.7 | 39.58 | 10.219 | 14.398 | 1349.8 | -0.032163 | 9.0162e-06 | 0.19138 | supercritical | 1.0176 | 1.4338 | 0.68424
29.592 | 32.535 | 2.5569 | 0.3911 | 2739.4 | 4011.8 | 39.258 | 10.221 | 14.404 | 1351.8 | -0.032289 | 9.0185e-06 | 0.19162 | supercritical | 1.019 | 1.4362 | 0.68407
29.592 | 34.964 | 2.744 | 0.36443 | 2738.7 | 4012.9 | 38.958 | 10.223 | 14.41 | 1353.9 | -0.032416 | 9.0209e-06 | 0.19186 | supercritical | 1.0205 | 1.4386 | 0.68389
29.592 | 37.394 | 2.9306 | 0.34123 | 2738.1 | 4014.1 | 38.679 | 10.225 | 14.416 | 1356 | -0.032543 | 9.0233e-06 | 0.19209 | supercritical | 1.0219 | 1.4409 | 0.68372
29.592 | 39.823 | 3.1166 | 0.32086 | 2737.4 | 4015.2 | 38.417 | 10.227 | 14.421 | 1358 | -0.032672 | 9.0259e-06 | 0.19232 | supercritical | 1.0233 | 1.4433 | 0.68354
29.592 | 42.253 | 3.3021 | 0.30284 | 2736.8 | 4016.4 | 38.171 | 10.229 | 14.427 | 1360.1 | -0.032801 | 9.0285e-06 | 0.19254 | supercritical | 1.0248 | 1.4457 | 0.68337
29.592 | 44.683 | 3.4871 | 0.28678 | 2736.1 | 4017.5 | 37.938 | 10.231 | 14.433 | 1362.2 | -0.032932 | 9.0312e-06 | 0.19275 | supercritical | 1.0262 | 1.4481 | 0.68319
29.592 | 47.112 | 3.6715 | 0.27237 | 2735.5 | 4018.7 | 37.718 | 10.233 | 14.439 | 1364.3 | -0.033062 | 9.034e-06 | 0.19297 | supercritical | 1.0277 | 1.4505 | 0.68302
29.592 | 49.542 | 3.8554 | 0.25937 | 2734.8 | 4019.8 | 37.509 | 10.235 | 14.445 | 1366.3 | -0.033194 | 9.0368e-06 | 0.19318 | supercritical | 1.0291 | 1.4528 | 0.68284
29.592 | 51.971 | 4.0388 | 0.2476 | 2734.2 | 4021 | 37.309 | 10.237 | 14.45 | 1368.4 | -0.033326 | 9.0397e-06 | 0.19338 | supercritical | 1.0305 | 1.4552 | 0.68266
29.592 | 54.401 | 4.2217 | 0.23687 | 2733.6 | 4022.2 | 37.119 | 10.239 | 14.456 | 1370.5 | -0.033458 | 9.0427e-06 | 0.19358 | supercritical | 1.032 | 1.4576 | 0.68249
29.592 | 56.831 | 4.4041 | 0.22706 | 2732.9 | 4023.3 | 36.936 | 10.241 | 14.461 | 1372.6 | -0.033591 | 9.0458e-06 | 0.19378 | supercritical | 1.0334 | 1.46 | 0.68231
29.592 | 59.26 | 4.5859 | 0.21806 | 2732.3 | 4024.5 | 36.762 | 10.243 | 14.467 | 1374.7 | -0.033724 | 9.0489e-06 | 0.19397 | supercritical | 1.0349 | 1.4624 | 0.68213
29.592 | 61.69 | 4.7673 | 0.20976 | 2731.7 | 4025.7 | 36.594 | 10.245 | 14.472 | 1376.8 | -0.033857 | 9.0521e-06 | 0.19417 | supercritical | 1.0363 | 1.4648 | 0.68195
29.592 | 64.119 | 4.9481 | 0.2021 | 2731.1 | 4026.9 | 36.433 | 10.247 | 14.478 | 1378.9 | -0.03399 | 9.0554e-06 | 0.19435 | supercritical | 1.0378 | 1.4672 | 0.68178
29.592 | 66.549 | 5.1284 | 0.19499 | 2730.4 | 4028.1 | 36.277 | 10.249 | 14.483 | 1380.9 | -0.034124 | 9.0587e-06 | 0.19454 | supercritical | 1.0392 | 1.4696 | 0.6816
29.592 | 68.979 | 5.3082 | 0.18839 | 2729.8 | 4029.3 | 36.128 | 10.251 | 14.489 | 1383 | -0.034257 | 9.0621e-06 | 0.19472 | supercritical | 1.0407 | 1.472 | 0.68142
29.592 | 71.408 | 5.4874 | 0.18223 | 2729.2 | 4030.5 | 35.983 | 10.253 | 14.494 | 1385.1 | -0.034391 | 9.0656e-06 | 0.1949 | supercritical | 1.0422 | 1.4744 | 0.68124
29.592 | 73.838 | 5.6662 | 0.17649 | 2728.6 | 4031.7 | 35.843 | 10.255 | 14.499 | 1387.2 | -0.034524 | 9.0692e-06 | 0.19508 | supercritical | 1.0436 | 1.4768 | 0.68106
29.592 | 76.267 | 5.8444 | 0.1711 | 2728 | 4033 | 35.708 | 10.257 | 14.504 | 1389.3 | -0.034658 | 9.0728e-06 | 0.19526 | supercritical | 1.0451 | 1.4791 | 0.68088
29.592 | 78.697 | 6.0222 | 0.16605 | 2727.4 | 4034.2 | 35.576 | 10.259 | 14.509 | 1391.4 | -0.034791 | 9.0765e-06 | 0.19543 | supercritical | 1.0466 | 1.4815 | 0.6807
29.592 | 81.127 | 6.1994 | 0.16131 | 2726.8 | 4035.4 | 35.449 | 10.261 | 14.514 | 1393.5 | -0.034924 | 9.0802e-06 | 0.1956 | supercritical | 1.048 | 1.4839 | 0.68052
29.592 | 83.556 | 6.3762 | 0.15683 | 2726.2 | 4036.6 | 35.326 | 10.262 | 14.52 | 1395.6 | -0.035057 | 9.084e-06 | 0.19577 | supercritical | 1.0495 | 1.4864 | 0.68035
29.592 | 85.986 | 6.5524 | 0.15262 | 2725.6 | 4037.9 | 35.205 | 10.264 | 14.525 | 1397.7 | -0.035189 | 9.0879e-06 | 0.19594 | supercritical | 1.051 | 1.4888 | 0.68017
29.592 | 88.415 | 6.7281 | 0.14863 | 2725 | 4039.1 | 35.089 | 10.266 | 14.53 | 1399.8 | -0.035321 | 9.0919e-06 | 0.19611 | supercritical | 1.0524 | 1.4912 | 0.67999
29.592 | 90.845 | 6.9033 | 0.14486 | 2724.4 | 4040.4 | 34.975 | 10.268 | 14.534 | 1401.9 | -0.035453 | 9.0959e-06 | 0.19627 | supercritical | 1.0539 | 1.4936 | 0.67981
29.592 | 93.274 | 7.078 | 0.14128 | 2723.8 | 4041.6 | 34.864 | 10.27 | 14.539 | 1404.1 | -0.035585 | 9.0999e-06 | 0.19644 | supercritical | 1.0554 | 1.496 | 0.67962
29.592 | 95.704 | 7.2523 | 0.13789 | 2723.2 | 4042.9 | 34.757 | 10.272 | 14.544 | 1406.2 | -0.035716 | 9.1041e-06 | 0.1966 | supercritical | 1.0568 | 1.4984 | 0.67944
29.592 | 98.134 | 7.426 | 0.13466 | 2722.7 | 4044.2 | 34.651 | 10.274 | 14.549 | 1408.3 | -0.035847 | 9.1083e-06 | 0.19676 | supercritical | 1.0583 | 1.5008 | 0.67926
29.592 | 100.56 | 7.5992 | 0.13159 | 2722.1 | 4045.4 | 34.549 | 10.276 | 14.554 | 1410.4 | -0.035977 | 9.1125e-06 | 0.19692 | supercritical | 1.0598 | 1.5032 | 0.67908
29.592 | 102.99 | 7.772 | 0.12867 | 2721.5 | 4046.7 | 34.449 | 10.278 | 14.558 | 1412.5 | -0.036106 | 9.1168e-06 | 0.19708 | supercritical | 1.0613 | 1.5056 | 0.6789
29.592 | 105.42 | 7.9442 | 0.12588 | 2720.9 | 4048 | 34.351 | 10.28 | 14.563 | 1414.6 | -0.036236 | 9.1212e-06 | 0.19724 | supercritical | 1.0627 | 1.508 | 0.67872
29.592 | 107.85 | 8.1159 | 0.12321 | 2720.4 | 4049.3 | 34.255 | 10.282 | 14.568 | 1416.7 | -0.036364 | 9.1257e-06 | 0.1974 | supercritical | 1.0642 | 1.5104 | 0.67854
29.592 | 110.28 | 8.2872 | 0.12067 | 2719.8 | 4050.5 | 34.161 | 10.284 | 14.572 | 1418.9 | -0.036492 | 9.1301e-06 | 0.19755 | supercritical | 1.0657 | 1.5128 | 0.67835
29.592 | 112.71 | 8.458 | 0.11823 | 2719.2 | 4051.8 | 34.07 | 10.286 | 14.577 | 1421 | -0.03662 | 9.1347e-06 | 0.19771 | supercritical | 1.0672 | 1.5152 | 0.67817
29.592 | 115.14 | 8.6282 | 0.1159 | 2718.7 | 4053.1 | 33.98 | 10.288 | 14.581 | 1423.1 | -0.036747 | 9.1393e-06 | 0.19787 | supercritical | 1.0687 | 1.5176 | 0.67799
29.592 | 117.57 | 8.798 | 0.11366 | 2718.1 | 4054.4 | 33.892 | 10.29 | 14.586 | 1425.2 | -0.036873 | 9.144e-06 | 0.19802 | supercritical | 1.0702 | 1.5201 | 0.67781
29.592 | 120 | 8.9673 | 0.11152 | 2717.6 | 4055.8 | 33.806 | 10.292 | 14.59 | 1427.4 | -0.036998 | 9.1487e-06 | 0.19817 | supercritical | 1.0717 | 1.5225 | 0.67762
30 | 0.95 | 0.075938 | 13.169 | 2752.3 | 4003.3 | 53.88 | 10.197 | 14.323 | 1326 | -0.030857 | 9.0033e-06 | 0.1882 | vapor | 1.0005 | 1.4054 | 0.68631
30 | 3.3796 | 0.26976 | 3.7069 | 2751.6 | 4004.4 | 48.643 | 10.199 | 14.33 | 1328 | -0.03096 | 9.0046e-06 | 0.18852 | vapor | 1.002 | 1.4078 | 0.68614
30 | 5.8092 | 0.46305 | 2.1596 | 2750.9 | 4005.5 | 46.407 | 10.201 | 14.336 | 1330.1 | -0.031065 | 9.006e-06 | 0.18883 | vapor | 1.0034 | 1.4101 | 0.68597
30 | 8.2388 | 0.65578 | 1.5249 | 2750.3 | 4006.6 | 44.964 | 10.203 | 14.343 | 1332.1 | -0.031173 | 9.0074e-06 | 0.18914 | vapor | 1.0048 | 1.4125 | 0.6858
30 | 10.668 | 0.84798 | 1.1793 | 2749.6 | 4007.7 | 43.895 | 10.205 | 14.349 | 1334.2 | -0.031283 | 9.009e-06 | 0.18944 | vapor | 1.0062 | 1.4148 | 0.68562
30 | 13.098 | 1.0396 | 0.96188 | 2748.9 | 4008.8 | 43.047 | 10.207 | 14.355 | 1336.2 | -0.031396 | 9.0106e-06 | 0.18973 | vapor | 1.0077 | 1.4172 | 0.68545
30 | 13.098 | 1.0396 | 0.96188 | 2748.9 | 4008.8 | 43.047 | 10.207 | 14.355 | 1336.2 | -0.031396 | 9.0106e-06 | 0.18973 | supercritical | 1.0077 | 1.4172 | 0.68545
30 | 13.098 | 1.0396 | 0.96188 | 2748.9 | 4008.8 | 43.047 | 10.207 | 14.355 | 1336.2 | -0.031396 | 9.0106e-06 | 0.18973 | supercritical | 1.0077 | 1.4172 | 0.68545
30 | 15.528 | 1.2307 | 0.81252 | 2748.2 | 4009.9 | 42.343 | 10.209 | 14.362 | 1338.3 | -0.03151 | 9.0124e-06 | 0.19001 | supercritical | 1.0091 | 1.4196 | 0.68528
30 | 17.957 | 1.4213 | 0.70358 | 2747.5 | 4011 | 41.741 | 10.211 | 14.368 | 1340.3 | -0.031626 | 9.0142e-06 | 0.19029 | supercritical | 1.0105 | 1.4219 | 0.6851
30 | 20.387 | 1.6113 | 0.6206 | 2746.9 | 4012.1 | 41.216 | 10.213 | 14.374 | 1342.4 | -0.031744 | 9.0161e-06 | 0.19056 | supercritical | 1.0119 | 1.4243 | 0.68493
30 | 22.816 | 1.8008 | 0.55529 | 2746.2 | 4013.2 | 40.749 | 10.215 | 14.38 | 1344.4 | -0.031864 | 9.0181e-06 | 0.19082 | supercritical | 1.0133 | 1.4266 | 0.68475
30 | 25.246 | 1.9898 | 0.50256 | 2745.5 | 4014.3 | 40.33 | 10.217 | 14.387 | 1346.5 | -0.031985 | 9.0201e-06 | 0.19108 | supercritical | 1.0147 | 1.429 | 0.68458
30 | 27.676 | 2.1782 | 0.45909 | 2744.9 | 4015.4 | 39.948 | 10.219 | 14.393 | 1348.6 | -0.032107 | 9.0223e-06 | 0.19133 | supercritical | 1.0162 | 1.4314 | 0.68441
30 | 30.105 | 2.3661 | 0.42263 | 2744.2 | 4016.5 | 39.599 | 10.221 | 14.399 | 1350.6 | -0.032231 | 9.0245e-06 | 0.19158 | supercritical | 1.0176 | 1.4337 | 0.68423
30 | 32.535 | 2.5535 | 0.39162 | 2743.6 | 4017.7 | 39.277 | 10.223 | 14.405 | 1352.7 | -0.032356 | 9.0268e-06 | 0.19182 | supercritical | 1.019 | 1.4361 | 0.68406
30 | 34.964 | 2.7403 | 0.36492 | 2742.9 | 4018.8 | 38.978 | 10.225 | 14.411 | 1354.8 | -0.032483 | 9.0292e-06 | 0.19205 | supercritical | 1.0205 | 1.4385 | 0.68388
30 | 37.394 | 2.9267 | 0.34169 | 2742.3 | 4020 | 38.699 | 10.227 | 14.417 | 1356.8 | -0.03261 | 9.0316e-06 | 0.19228 | supercritical | 1.0219 | 1.4408 | 0.68371
30 | 39.823 | 3.1124 | 0.32129 | 2741.6 | 4021.1 | 38.437 | 10.229 | 14.422 | 1358.9 | -0.032738 | 9.0342e-06 | 0.19251 | supercritical | 1.0233 | 1.4432 | 0.68353
30 | 42.253 | 3.2977 | 0.30324 | 2741 | 4022.2 | 38.191 | 10.23 | 14.428 | 1361 | -0.032867 | 9.0368e-06 | 0.19273 | supercritical | 1.0248 | 1.4456 | 0.68335
30 | 44.683 | 3.4824 | 0.28716 | 2740.3 | 4023.4 | 37.958 | 10.232 | 14.434 | 1363 | -0.032996 | 9.0395e-06 | 0.19295 | supercritical | 1.0262 | 1.448 | 0.68318
30 | 47.112 | 3.6666 | 0.27273 | 2739.7 | 4024.6 | 37.737 | 10.234 | 14.44 | 1365.1 | -0.033127 | 9.0422e-06 | 0.19316 | supercritical | 1.0276 | 1.4503 | 0.683
30 | 49.542 | 3.8503 | 0.25972 | 2739 | 4025.7 | 37.528 | 10.236 | 14.446 | 1367.2 | -0.033258 | 9.045e-06 | 0.19337 | supercritical | 1.0291 | 1.4527 | 0.68283
30 | 51.971 | 4.0335 | 0.24792 | 2738.4 | 4026.9 | 37.329 | 10.238 | 14.451 | 1369.3 | -0.033389 | 9.048e-06 | 0.19357 | supercritical | 1.0305 | 1.4551 | 0.68265
30 | 54.401 | 4.2161 | 0.23718 | 2737.8 | 4028.1 | 37.138 | 10.24 | 14.457 | 1371.3 | -0.033521 | 9.0509e-06 | 0.19377 | supercritical | 1.032 | 1.4575 | 0.68247
30 | 56.831 | 4.3983 | 0.22736 | 2737.1 | 4029.3 | 36.956 | 10.242 | 14.462 | 1373.4 | -0.033653 | 9.054e-06 | 0.19397 | supercritical | 1.0334 | 1.4599 | 0.68229
30 | 59.26 | 4.5799 | 0.21835 | 2736.5 | 4030.4 | 36.781 | 10.244 | 14.468 | 1375.5 | -0.033785 | 9.0571e-06 | 0.19416 | supercritical | 1.0349 | 1.4622 | 0.68212
30 | 61.69 | 4.761 | 0.21004 | 2735.9 | 4031.6 | 36.614 | 10.246 | 14.473 | 1377.6 | -0.033918 | 9.0603e-06 | 0.19436 | supercritical | 1.0363 | 1.4646 | 0.68194
30 | 64.119 | 4.9416 | 0.20236 | 2735.3 | 4032.8 | 36.452 | 10.248 | 14.479 | 1379.7 | -0.034051 | 9.0636e-06 | 0.19454 | supercritical | 1.0377 | 1.467 | 0.68176
30 | 66.549 | 5.1216 | 0.19525 | 2734.7 | 4034 | 36.297 | 10.25 | 14.484 | 1381.8 | -0.034184 | 9.0669e-06 | 0.19473 | supercritical | 1.0392 | 1.4694 | 0.68158
30 | 68.979 | 5.3012 | 0.18864 | 2734 | 4035.2 | 36.147 | 10.252 | 14.489 | 1383.9 | -0.034317 | 9.0703e-06 | 0.19491 | supercritical | 1.0407 | 1.4718 | 0.68141
30 | 71.408 | 5.4802 | 0.18247 | 2733.4 | 4036.4 | 36.002 | 10.254 | 14.495 | 1386 | -0.03445 | 9.0738e-06 | 0.19509 | supercritical | 1.0421 | 1.4742 | 0.68123
30 | 73.838 | 5.6588 | 0.17672 | 2732.8 | 4037.7 | 35.863 | 10.256 | 14.5 | 1388.1 | -0.034583 | 9.0773e-06 | 0.19527 | supercritical | 1.0436 | 1.4766 | 0.68105
30 | 76.267 | 5.8368 | 0.17133 | 2732.2 | 4038.9 | 35.727 | 10.258 | 14.505 | 1390.2 | -0.034715 | 9.0809e-06 | 0.19545 | supercritical | 1.045 | 1.479 | 0.68087
30 | 78.697 | 6.0143 | 0.16627 | 2731.6 | 4040.1 | 35.596 | 10.26 | 14.51 | 1392.3 | -0.034848 | 9.0846e-06 | 0.19562 | supercritical | 1.0465 | 1.4814 | 0.68069
30 | 81.127 | 6.1913 | 0.16152 | 2731 | 4041.3 | 35.469 | 10.262 | 14.515 | 1394.4 | -0.034981 | 9.0883e-06 | 0.19579 | supercritical | 1.048 | 1.4838 | 0.68051
30 | 83.556 | 6.3678 | 0.15704 | 2730.4 | 4042.6 | 35.345 | 10.264 | 14.52 | 1396.5 | -0.035113 | 9.0921e-06 | 0.19596 | supercritical | 1.0494 | 1.4862 | 0.68033
30 | 85.986 | 6.5439 | 0.15282 | 2729.8 | 4043.8 | 35.225 | 10.266 | 14.525 | 1398.6 | -0.035245 | 9.096e-06 | 0.19613 | supercritical | 1.0509 | 1.4886 | 0.68015
30 | 88.415 | 6.7194 | 0.14882 | 2729.2 | 4045.1 | 35.108 | 10.268 | 14.53 | 1400.7 | -0.035377 | 9.0999e-06 | 0.1963 | supercritical | 1.0524 | 1.491 | 0.67997
30 | 90.845 | 6.8944 | 0.14505 | 2728.6 | 4046.3 | 34.995 | 10.27 | 14.535 | 1402.8 | -0.035508 | 9.1039e-06 | 0.19646 | supercritical | 1.0538 | 1.4934 | 0.67979
30 | 93.274 | 7.0689 | 0.14147 | 2728.1 | 4047.6 | 34.884 | 10.272 | 14.54 | 1404.9 | -0.035639 | 9.108e-06 | 0.19663 | supercritical | 1.0553 | 1.4958 | 0.67961
30 | 95.704 | 7.2429 | 0.13807 | 2727.5 | 4048.8 | 34.776 | 10.273 | 14.545 | 1407 | -0.03577 | 9.1121e-06 | 0.19679 | supercritical | 1.0568 | 1.4982 | 0.67943
30 | 98.134 | 7.4164 | 0.13484 | 2726.9 | 4050.1 | 34.671 | 10.275 | 14.55 | 1409.1 | -0.0359 | 9.1163e-06 | 0.19695 | supercritical | 1.0583 | 1.5006 | 0.67925
30 | 100.56 | 7.5894 | 0.13176 | 2726.3 | 4051.4 | 34.568 | 10.277 | 14.554 | 1411.2 | -0.036029 | 9.1205e-06 | 0.19711 | supercritical | 1.0597 | 1.503 | 0.67907
30 | 102.99 | 7.7619 | 0.12883 | 2725.7 | 4052.6 | 34.468 | 10.279 | 14.559 | 1413.3 | -0.036159 | 9.1248e-06 | 0.19727 | supercritical | 1.0612 | 1.5054 | 0.67889
30 | 105.42 | 7.9339 | 0.12604 | 2725.2 | 4053.9 | 34.37 | 10.281 | 14.564 | 1415.4 | -0.036287 | 9.1292e-06 | 0.19743 | supercritical | 1.0627 | 1.5078 | 0.67871
30 | 107.85 | 8.1055 | 0.12337 | 2724.6 | 4055.2 | 34.275 | 10.283 | 14.568 | 1417.6 | -0.036415 | 9.1336e-06 | 0.19758 | supercritical | 1.0642 | 1.5102 | 0.67852
30 | 110.28 | 8.2765 | 0.12082 | 2724 | 4056.5 | 34.181 | 10.285 | 14.573 | 1419.7 | -0.036543 | 9.1381e-06 | 0.19774 | supercritical | 1.0657 | 1.5126 | 0.67834
30 | 112.71 | 8.4471 | 0.11838 | 2723.5 | 4057.8 | 34.089 | 10.287 | 14.577 | 1421.8 | -0.03667 | 9.1427e-06 | 0.1979 | supercritical | 1.0672 | 1.515 | 0.67816
30 | 115.14 | 8.6172 | 0.11605 | 2722.9 | 4059.1 | 34 | 10.289 | 14.582 | 1423.9 | -0.036796 | 9.1473e-06 | 0.19805 | supercritical | 1.0686 | 1.5174 | 0.67798
30 | 117.57 | 8.7867 | 0.11381 | 2722.4 | 4060.4 | 33.912 | 10.291 | 14.586 | 1426 | -0.036922 | 9.1519e-06 | 0.19821 | supercritical | 1.0701 | 1.5198 | 0.67779
30 | 120 | 8.9558 | 0.11166 | 2721.8 | 4061.7 | 33.826 | 10.293 | 14.591 | 1428.2 | -0.037047 | 9.1566e-06 | 0.19836 | supercritical | 1.0716 | 1.5222 | 0.67761