## N2
Temperature (C) | Pressure (bar) | Density (kg/m3) | Volume (m3/kg) | Internal Energy (kJ/kg) | Enthalpy (kJ/kg) | Entropy (J/g*K) | Cv (J/g*K) | Cp (J/g*K) | Sound Spd. (m/s) | Joule-Thomson (K/bar) | Viscosity (Pa*s) | Therm. Cond. (W/m*K) | Phase | Compressibility | Isentropic Exponent | Critical Flow Factor
10 | 0.95 | 1.1308 | 0.88435 | 209.65 | 293.66 | 6.8007 | 0.74294 | 1.0412 | 343.08 | 0.24004 | 1.7103e-05 | 0.024739 | vapor | 0.99967 | 1.4011 | 0.68497
10 | 3.3796 | 4.0259 | 0.24839 | 209.11 | 293.06 | 6.4222 | 0.74364 | 1.0458 | 343.4 | 0.23808 | 1.7138e-05 | 0.024826 | vapor | 0.9989 | 1.4047 | 0.6857
10 | 5.8092 | 6.9255 | 0.14439 | 208.57 | 292.45 | 6.2595 | 0.74434 | 1.0503 | 343.72 | 0.2361 | 1.7173e-05 | 0.024917 | vapor | 0.99812 | 1.4085 | 0.68642
10 | 8.2388 | 9.8292 | 0.10174 | 208.03 | 291.85 | 6.1539 | 0.74502 | 1.0548 | 344.07 | 0.23411 | 1.721e-05 | 0.025013 | vapor | 0.99739 | 1.4124 | 0.68714
10 | 10.668 | 12.737 | 0.078512 | 207.49 | 291.25 | 6.0753 | 0.74571 | 1.0594 | 344.43 | 0.23211 | 1.7248e-05 | 0.025113 | vapor | 0.99663 | 1.4163 | 0.68787
10 | 13.098 | 15.648 | 0.063905 | 206.95 | 290.66 | 6.0125 | 0.74639 | 1.0639 | 344.8 | 0.2301 | 1.7287e-05 | 0.025218 | vapor | 0.99601 | 1.4203 | 0.68859
10 | 15.528 | 18.563 | 0.053871 | 206.42 | 290.06 | 5.9601 | 0.74707 | 1.0685 | 345.19 | 0.22808 | 1.7327e-05 | 0.025326 | vapor | 0.99538 | 1.4245 | 0.68931
10 | 17.957 | 21.481 | 0.046553 | 205.88 | 289.47 | 5.9151 | 0.74774 | 1.0731 | 345.59 | 0.22605 | 1.7368e-05 | 0.025439 | vapor | 0.99472 | 1.4287 | 0.69003
10 | 20.387 | 24.402 | 0.040981 | 205.34 | 288.88 | 5.8756 | 0.74841 | 1.0777 | 346.02 | 0.22401 | 1.7411e-05 | 0.025554 | vapor | 0.99414 | 1.4331 | 0.69075
10 | 22.816 | 27.325 | 0.036597 | 204.8 | 288.3 | 5.8403 | 0.74908 | 1.0823 | 346.45 | 0.22196 | 1.7454e-05 | 0.025673 | vapor | 0.99357 | 1.4375 | 0.69147
10 | 25.246 | 30.251 | 0.033057 | 204.26 | 287.72 | 5.8084 | 0.74974 | 1.0869 | 346.91 | 0.2199 | 1.7499e-05 | 0.025796 | vapor | 0.99305 | 1.442 | 0.69219
10 | 27.676 | 33.178 | 0.03014 | 203.72 | 287.14 | 5.7793 | 0.7504 | 1.0914 | 347.37 | 0.21783 | 1.7545e-05 | 0.025921 | vapor | 0.9926 | 1.4466 | 0.69291
10 | 30.105 | 36.107 | 0.027695 | 203.19 | 286.56 | 5.7525 | 0.75105 | 1.096 | 347.86 | 0.21575 | 1.7592e-05 | 0.026048 | vapor | 0.99213 | 1.4513 | 0.69362
10 | 32.535 | 39.038 | 0.025616 | 202.65 | 285.99 | 5.7276 | 0.7517 | 1.1006 | 348.36 | 0.21367 | 1.764e-05 | 0.026179 | vapor | 0.99171 | 1.4561 | 0.69434
10 | 34.964 | 41.97 | 0.023826 | 202.11 | 285.42 | 5.7044 | 0.75234 | 1.1052 | 348.88 | 0.21158 | 1.7689e-05 | 0.026311 | vapor | 0.99129 | 1.461 | 0.69505
10 | 34.964 | 41.97 | 0.023826 | 202.11 | 285.42 | 5.7044 | 0.75234 | 1.1052 | 348.88 | 0.21158 | 1.7689e-05 | 0.026311 | supercritical | 0.99129 | 1.461 | 0.69505
10 | 34.964 | 41.97 | 0.023826 | 202.11 | 285.42 | 5.7044 | 0.75234 | 1.1052 | 348.88 | 0.21158 | 1.7689e-05 | 0.026311 | supercritical | 0.99129 | 1.461 | 0.69505
10 | 37.394 | 44.903 | 0.02227 | 201.58 | 284.85 | 5.6827 | 0.75298 | 1.1098 | 349.41 | 0.20948 | 1.7739e-05 | 0.026446 | supercritical | 0.99094 | 1.466 | 0.69576
10 | 39.823 | 47.836 | 0.020905 | 201.04 | 284.29 | 5.6622 | 0.75362 | 1.1144 | 349.96 | 0.20737 | 1.7791e-05 | 0.026583 | supercritical | 0.9906 | 1.4711 | 0.69647
10 | 42.253 | 50.77 | 0.019697 | 200.51 | 283.73 | 5.6428 | 0.75425 | 1.1189 | 350.52 | 0.20526 | 1.7843e-05 | 0.026722 | supercritical | 0.99031 | 1.4763 | 0.69717
10 | 44.683 | 53.703 | 0.018621 | 199.97 | 283.17 | 5.6244 | 0.75487 | 1.1235 | 351.1 | 0.20314 | 1.7897e-05 | 0.026863 | supercritical | 0.99006 | 1.4816 | 0.69788
10 | 47.112 | 56.636 | 0.017657 | 199.44 | 282.62 | 5.6069 | 0.75549 | 1.128 | 351.7 | 0.20102 | 1.7952e-05 | 0.027005 | supercritical | 0.98983 | 1.487 | 0.69858
10 | 49.542 | 59.569 | 0.016787 | 198.9 | 282.07 | 5.5902 | 0.75611 | 1.1326 | 352.31 | 0.19889 | 1.8008e-05 | 0.027149 | supercritical | 0.98963 | 1.4925 | 0.69928
10 | 51.971 | 62.5 | 0.016 | 198.37 | 281.53 | 5.5742 | 0.75672 | 1.1371 | 352.94 | 0.19676 | 1.8064e-05 | 0.027294 | supercritical | 0.98947 | 1.498 | 0.69998
10 | 54.401 | 65.43 | 0.015283 | 197.84 | 280.98 | 5.5588 | 0.75733 | 1.1416 | 353.59 | 0.19463 | 1.8122e-05 | 0.027441 | supercritical | 0.98935 | 1.5037 | 0.70067
10 | 56.831 | 68.359 | 0.014629 | 197.31 | 280.45 | 5.5441 | 0.75793 | 1.1461 | 354.25 | 0.19249 | 1.8181e-05 | 0.027589 | supercritical | 0.98926 | 1.5095 | 0.70137
10 | 59.26 | 71.285 | 0.014028 | 196.78 | 279.91 | 5.5299 | 0.75853 | 1.1506 | 354.93 | 0.19035 | 1.8242e-05 | 0.027738 | supercritical | 0.9892 | 1.5154 | 0.70205
10 | 61.69 | 74.21 | 0.013475 | 196.25 | 279.38 | 5.5163 | 0.75912 | 1.155 | 355.62 | 0.18821 | 1.8303e-05 | 0.027888 | supercritical | 0.98917 | 1.5213 | 0.70274
10 | 64.119 | 77.131 | 0.012965 | 195.73 | 278.86 | 5.5031 | 0.75971 | 1.1595 | 356.33 | 0.18607 | 1.8365e-05 | 0.028039 | supercritical | 0.98918 | 1.5274 | 0.70342
10 | 66.549 | 80.05 | 0.012492 | 195.2 | 278.33 | 5.4903 | 0.7603 | 1.1639 | 357.06 | 0.18393 | 1.8428e-05 | 0.028191 | supercritical | 0.98924 | 1.5335 | 0.7041
10 | 68.979 | 82.966 | 0.012053 | 194.68 | 277.82 | 5.4779 | 0.76088 | 1.1683 | 357.8 | 0.18179 | 1.8492e-05 | 0.028344 | supercritical | 0.98932 | 1.5398 | 0.70477
10 | 71.408 | 85.878 | 0.011644 | 194.15 | 277.3 | 5.466 | 0.76145 | 1.1726 | 358.56 | 0.17965 | 1.8557e-05 | 0.028498 | supercritical | 0.98943 | 1.5461 | 0.70544
10 | 73.838 | 88.786 | 0.011263 | 193.63 | 276.79 | 5.4543 | 0.76202 | 1.177 | 359.33 | 0.17751 | 1.8624e-05 | 0.028653 | supercritical | 0.98959 | 1.5526 | 0.70611
10 | 76.267 | 91.69 | 0.010906 | 193.11 | 276.29 | 5.443 | 0.76259 | 1.1813 | 360.12 | 0.17537 | 1.8691e-05 | 0.028808 | supercritical | 0.98977 | 1.5591 | 0.70677
10 | 78.697 | 94.59 | 0.010572 | 192.59 | 275.79 | 5.4321 | 0.76315 | 1.1855 | 360.93 | 0.17324 | 1.8759e-05 | 0.028964 | supercritical | 0.98999 | 1.5658 | 0.70743
10 | 81.127 | 97.485 | 0.010258 | 192.07 | 275.29 | 5.4214 | 0.7637 | 1.1898 | 361.75 | 0.1711 | 1.8828e-05 | 0.02912 | supercritical | 0.99026 | 1.5725 | 0.70809
10 | 83.556 | 100.37 | 0.0099626 | 191.55 | 274.8 | 5.411 | 0.76425 | 1.194 | 362.58 | 0.16898 | 1.8898e-05 | 0.029277 | supercritical | 0.99059 | 1.5793 | 0.70874
10 | 85.986 | 103.26 | 0.0096843 | 191.04 | 274.31 | 5.4008 | 0.7648 | 1.1982 | 363.44 | 0.16685 | 1.8969e-05 | 0.029435 | supercritical | 0.99087 | 1.5862 | 0.70938
10 | 88.415 | 106.14 | 0.0094217 | 190.52 | 273.83 | 5.3909 | 0.76534 | 1.2023 | 364.3 | 0.16473 | 1.904e-05 | 0.029593 | supercritical | 0.99121 | 1.5932 | 0.71002
10 | 90.845 | 109.01 | 0.0091734 | 190.01 | 273.35 | 5.3812 | 0.76588 | 1.2064 | 365.19 | 0.16262 | 1.9113e-05 | 0.029752 | supercritical | 0.99164 | 1.6003 | 0.71065
10 | 93.274 | 111.88 | 0.0089383 | 189.5 | 272.87 | 5.3718 | 0.76641 | 1.2105 | 366.09 | 0.16051 | 1.9187e-05 | 0.029911 | supercritical | 0.99204 | 1.6075 | 0.71128
10 | 95.704 | 114.74 | 0.0087155 | 188.99 | 272.4 | 5.3626 | 0.76694 | 1.2146 | 367 | 0.15841 | 1.9261e-05 | 0.030071 | supercritical | 0.99251 | 1.6148 | 0.71191
10 | 98.134 | 117.59 | 0.0085041 | 188.48 | 271.94 | 5.3535 | 0.76746 | 1.2186 | 367.93 | 0.15631 | 1.9336e-05 | 0.030231 | supercritical | 0.99304 | 1.6221 | 0.71253
10 | 100.56 | 120.44 | 0.0083031 | 187.98 | 271.48 | 5.3447 | 0.76798 | 1.2225 | 368.87 | 0.15422 | 1.9412e-05 | 0.030392 | supercritical | 0.99351 | 1.6296 | 0.71314
10 | 102.99 | 123.28 | 0.0081119 | 187.47 | 271.02 | 5.336 | 0.7685 | 1.2264 | 369.83 | 0.15214 | 1.9489e-05 | 0.030553 | supercritical | 0.99408 | 1.6371 | 0.71375
10 | 105.42 | 126.11 | 0.0079298 | 186.97 | 270.57 | 5.3276 | 0.76901 | 1.2303 | 370.81 | 0.15007 | 1.9567e-05 | 0.030715 | supercritical | 0.9947 | 1.6447 | 0.71435
10 | 107.85 | 128.93 | 0.0077562 | 186.47 | 270.12 | 5.3193 | 0.76951 | 1.2342 | 371.79 | 0.14801 | 1.9645e-05 | 0.030877 | supercritical | 0.99537 | 1.6524 | 0.71494
10 | 110.28 | 131.74 | 0.0075905 | 185.97 | 269.68 | 5.3111 | 0.77001 | 1.238 | 372.8 | 0.14595 | 1.9724e-05 | 0.031039 | supercritical | 0.99609 | 1.6602 | 0.71553
10 | 112.71 | 134.55 | 0.0074321 | 185.48 | 269.25 | 5.3031 | 0.77051 | 1.2417 | 373.81 | 0.14391 | 1.9804e-05 | 0.031202 | supercritical | 0.99678 | 1.6681 | 0.71612
10 | 115.14 | 137.35 | 0.0072808 | 184.98 | 268.81 | 5.2953 | 0.771 | 1.2454 | 374.84 | 0.14187 | 1.9884e-05 | 0.031365 | supercritical | 0.99751 | 1.6761 | 0.71669
10 | 117.57 | 140.14 | 0.0071359 | 184.49 | 268.39 | 5.2876 | 0.77149 | 1.2491 | 375.89 | 0.13985 | 1.9965e-05 | 0.031529 | supercritical | 0.99828 | 1.6841 | 0.71727
10 | 120 | 142.92 | 0.0069971 | 184 | 267.97 | 5.28 | 0.77197 | 1.2527 | 376.95 | 0.13783 | 2.0047e-05 | 0.031694 | supercritical | 0.9991 | 1.6922 | 0.71783
10.408 | 0.95 | 1.1291 | 0.88563 | 209.95 | 294.09 | 6.8022 | 0.74295 | 1.0412 | 343.33 | 0.23932 | 1.7123e-05 | 0.024769 | vapor | 0.99974 | 1.4011 | 0.68497
10.408 | 3.3796 | 4.0201 | 0.24875 | 209.42 | 293.48 | 6.4237 | 0.74364 | 1.0457 | 343.65 | 0.23735 | 1.7157e-05 | 0.024855 | vapor | 0.9989 | 1.4047 | 0.68569
10.408 | 5.8092 | 6.9154 | 0.14461 | 208.88 | 292.88 | 6.261 | 0.74433 | 1.0503 | 343.97 | 0.23538 | 1.7193e-05 | 0.024947 | vapor | 0.99814 | 1.4085 | 0.68641
10.408 | 8.2388 | 9.8148 | 0.10189 | 208.34 | 292.28 | 6.1554 | 0.74502 | 1.0548 | 344.32 | 0.2334 | 1.7229e-05 | 0.025042 | vapor | 0.99742 | 1.4123 | 0.68713
10.408 | 10.668 | 12.718 | 0.078629 | 207.8 | 291.69 | 6.0768 | 0.7457 | 1.0593 | 344.68 | 0.2314 | 1.7267e-05 | 0.025143 | vapor | 0.99669 | 1.4163 | 0.68785
10.408 | 13.098 | 15.625 | 0.064 | 207.26 | 291.09 | 6.0141 | 0.74638 | 1.0639 | 345.06 | 0.2294 | 1.7306e-05 | 0.025247 | vapor | 0.99605 | 1.4203 | 0.68857
10.408 | 15.528 | 18.535 | 0.053952 | 206.73 | 290.5 | 5.9617 | 0.74706 | 1.0684 | 345.45 | 0.22738 | 1.7346e-05 | 0.025355 | vapor | 0.99544 | 1.4245 | 0.68929
10.408 | 17.957 | 21.448 | 0.046624 | 206.19 | 289.91 | 5.9167 | 0.74773 | 1.073 | 345.85 | 0.22536 | 1.7387e-05 | 0.025467 | vapor | 0.99481 | 1.4287 | 0.69
10.408 | 20.387 | 24.364 | 0.041043 | 205.65 | 289.32 | 5.8771 | 0.7484 | 1.0775 | 346.28 | 0.22332 | 1.743e-05 | 0.025583 | vapor | 0.99426 | 1.433 | 0.69072
10.408 | 22.816 | 27.283 | 0.036653 | 205.11 | 288.74 | 5.8419 | 0.74906 | 1.0821 | 346.71 | 0.22128 | 1.7473e-05 | 0.025702 | vapor | 0.99367 | 1.4374 | 0.69143
10.408 | 25.246 | 30.204 | 0.033108 | 204.58 | 288.16 | 5.81 | 0.74972 | 1.0867 | 347.17 | 0.21922 | 1.7518e-05 | 0.025824 | vapor | 0.99317 | 1.442 | 0.69215
10.408 | 27.676 | 33.127 | 0.030187 | 204.04 | 287.58 | 5.7809 | 0.75037 | 1.0913 | 347.64 | 0.21716 | 1.7563e-05 | 0.025948 | vapor | 0.99269 | 1.4466 | 0.69286
10.408 | 30.105 | 36.051 | 0.027738 | 203.5 | 287.01 | 5.7541 | 0.75102 | 1.0958 | 348.12 | 0.21509 | 1.761e-05 | 0.026076 | vapor | 0.99224 | 1.4513 | 0.69357
10.408 | 32.535 | 38.977 | 0.025656 | 202.97 | 286.44 | 5.7292 | 0.75167 | 1.1004 | 348.63 | 0.21301 | 1.7658e-05 | 0.026206 | vapor | 0.99183 | 1.4561 | 0.69428
10.408 | 34.964 | 41.904 | 0.023864 | 202.43 | 285.87 | 5.706 | 0.75231 | 1.105 | 349.14 | 0.21093 | 1.7707e-05 | 0.026338 | vapor | 0.99142 | 1.461 | 0.69499
10.408 | 34.964 | 41.904 | 0.023864 | 202.43 | 285.87 | 5.706 | 0.75231 | 1.105 | 349.14 | 0.21093 | 1.7707e-05 | 0.026338 | supercritical | 0.99142 | 1.461 | 0.69499
10.408 | 34.964 | 41.904 | 0.023864 | 202.43 | 285.87 | 5.706 | 0.75231 | 1.105 | 349.14 | 0.21093 | 1.7707e-05 | 0.026338 | supercritical | 0.99142 | 1.461 | 0.69499
10.408 | 37.394 | 44.832 | 0.022306 | 201.9 | 285.31 | 5.6842 | 0.75295 | 1.1095 | 349.68 | 0.20883 | 1.7757e-05 | 0.026473 | supercritical | 0.99108 | 1.4659 | 0.6957
10.408 | 39.823 | 47.76 | 0.020938 | 201.36 | 284.74 | 5.6638 | 0.75358 | 1.1141 | 350.23 | 0.20673 | 1.7809e-05 | 0.02661 | supercritical | 0.99075 | 1.471 | 0.6964
10.408 | 42.253 | 50.688 | 0.019728 | 200.83 | 284.19 | 5.6444 | 0.75421 | 1.1186 | 350.79 | 0.20463 | 1.7861e-05 | 0.026748 | supercritical | 0.99048 | 1.4762 | 0.69711
10.408 | 44.683 | 53.617 | 0.018651 | 200.29 | 283.63 | 5.626 | 0.75483 | 1.1232 | 351.37 | 0.20252 | 1.7915e-05 | 0.026889 | supercritical | 0.99023 | 1.4815 | 0.69781
10.408 | 47.112 | 56.544 | 0.017685 | 199.76 | 283.08 | 5.6085 | 0.75545 | 1.1277 | 351.97 | 0.2004 | 1.7969e-05 | 0.027031 | supercritical | 0.99001 | 1.4869 | 0.69851
10.408 | 49.542 | 59.472 | 0.016815 | 199.23 | 282.53 | 5.5918 | 0.75607 | 1.1322 | 352.58 | 0.19828 | 1.8025e-05 | 0.027174 | supercritical | 0.98982 | 1.4923 | 0.6992
10.408 | 51.971 | 62.398 | 0.016026 | 198.7 | 281.99 | 5.5758 | 0.75668 | 1.1367 | 353.21 | 0.19616 | 1.8082e-05 | 0.027319 | supercritical | 0.98966 | 1.4979 | 0.6999
10.408 | 54.401 | 65.322 | 0.015309 | 198.17 | 281.45 | 5.5605 | 0.75728 | 1.1412 | 353.86 | 0.19403 | 1.8139e-05 | 0.027466 | supercritical | 0.98956 | 1.5036 | 0.70059
10.408 | 56.831 | 68.246 | 0.014653 | 197.64 | 280.91 | 5.5458 | 0.75788 | 1.1457 | 354.52 | 0.19191 | 1.8198e-05 | 0.027613 | supercritical | 0.98947 | 1.5093 | 0.70127
10.408 | 59.26 | 71.167 | 0.014052 | 197.11 | 280.38 | 5.5316 | 0.75848 | 1.1501 | 355.2 | 0.18977 | 1.8258e-05 | 0.027762 | supercritical | 0.98941 | 1.5152 | 0.70196
10.408 | 61.69 | 74.086 | 0.013498 | 196.59 | 279.85 | 5.5179 | 0.75907 | 1.1546 | 355.89 | 0.18764 | 1.8319e-05 | 0.027912 | supercritical | 0.9894 | 1.5211 | 0.70264
10.408 | 64.119 | 77.002 | 0.012987 | 196.06 | 279.33 | 5.5047 | 0.75966 | 1.159 | 356.6 | 0.18551 | 1.8381e-05 | 0.028063 | supercritical | 0.98942 | 1.5272 | 0.70332
10.408 | 66.549 | 79.915 | 0.012513 | 195.54 | 278.81 | 5.492 | 0.76024 | 1.1634 | 357.33 | 0.18337 | 1.8444e-05 | 0.028215 | supercritical | 0.98948 | 1.5333 | 0.70399
10.408 | 68.979 | 82.825 | 0.012074 | 195.01 | 278.29 | 5.4796 | 0.76081 | 1.1677 | 358.07 | 0.18124 | 1.8508e-05 | 0.028367 | supercritical | 0.98958 | 1.5395 | 0.70466
10.408 | 71.408 | 85.732 | 0.011664 | 194.49 | 277.78 | 5.4676 | 0.76139 | 1.1721 | 358.83 | 0.17911 | 1.8573e-05 | 0.028521 | supercritical | 0.98969 | 1.5459 | 0.70533
10.408 | 73.838 | 88.635 | 0.011282 | 193.97 | 277.27 | 5.456 | 0.76196 | 1.1764 | 359.6 | 0.17697 | 1.8639e-05 | 0.028675 | supercritical | 0.98985 | 1.5523 | 0.70599
10.408 | 76.267 | 91.533 | 0.010925 | 193.45 | 276.77 | 5.4447 | 0.76252 | 1.1807 | 360.39 | 0.17484 | 1.8706e-05 | 0.02883 | supercritical | 0.99004 | 1.5588 | 0.70665
10.408 | 78.697 | 94.428 | 0.01059 | 192.93 | 276.27 | 5.4338 | 0.76308 | 1.185 | 361.2 | 0.17272 | 1.8774e-05 | 0.028985 | supercritical | 0.99027 | 1.5654 | 0.7073
10.408 | 81.127 | 97.317 | 0.010276 | 192.41 | 275.77 | 5.4231 | 0.76363 | 1.1892 | 362.02 | 0.17059 | 1.8843e-05 | 0.029141 | supercritical | 0.99054 | 1.5721 | 0.70795
10.408 | 83.556 | 100.2 | 0.0099799 | 191.9 | 275.28 | 5.4127 | 0.76418 | 1.1934 | 362.86 | 0.16847 | 1.8913e-05 | 0.029298 | supercritical | 0.99084 | 1.5789 | 0.7086
10.408 | 85.986 | 103.08 | 0.0097012 | 191.38 | 274.8 | 5.4025 | 0.76473 | 1.1975 | 363.71 | 0.16636 | 1.8983e-05 | 0.029455 | supercritical | 0.99117 | 1.5858 | 0.70924
10.408 | 88.415 | 105.95 | 0.0094381 | 190.87 | 274.32 | 5.3926 | 0.76527 | 1.2017 | 364.58 | 0.16424 | 1.9055e-05 | 0.029613 | supercritical | 0.99156 | 1.5928 | 0.70987
10.408 | 90.845 | 108.82 | 0.0091894 | 190.36 | 273.84 | 5.383 | 0.7658 | 1.2058 | 365.46 | 0.16214 | 1.9127e-05 | 0.029772 | supercritical | 0.99194 | 1.5999 | 0.71051
10.408 | 93.274 | 111.68 | 0.008954 | 189.85 | 273.37 | 5.3735 | 0.76633 | 1.2098 | 366.36 | 0.16004 | 1.9201e-05 | 0.029931 | supercritical | 0.99238 | 1.6071 | 0.71113
10.408 | 95.704 | 114.54 | 0.0087309 | 189.34 | 272.9 | 5.3643 | 0.76686 | 1.2139 | 367.27 | 0.15794 | 1.9275e-05 | 0.03009 | supercritical | 0.99281 | 1.6143 | 0.71175
10.408 | 98.134 | 117.38 | 0.0085191 | 188.83 | 272.43 | 5.3553 | 0.76738 | 1.2178 | 368.2 | 0.15586 | 1.935e-05 | 0.03025 | supercritical | 0.99339 | 1.6216 | 0.71237
10.408 | 100.56 | 120.22 | 0.0083178 | 188.33 | 271.98 | 5.3464 | 0.7679 | 1.2218 | 369.14 | 0.15378 | 1.9426e-05 | 0.03041 | supercritical | 0.9939 | 1.6291 | 0.71297
10.408 | 102.99 | 123.06 | 0.0081263 | 187.83 | 271.52 | 5.3378 | 0.76841 | 1.2257 | 370.1 | 0.1517 | 1.9502e-05 | 0.030571 | supercritical | 0.99443 | 1.6366 | 0.71358
10.408 | 105.42 | 125.88 | 0.0079439 | 187.33 | 271.07 | 5.3293 | 0.76892 | 1.2296 | 371.07 | 0.14964 | 1.9579e-05 | 0.030732 | supercritical | 0.99509 | 1.6442 | 0.71418
10.408 | 107.85 | 128.7 | 0.00777 | 186.83 | 270.63 | 5.321 | 0.76942 | 1.2334 | 372.06 | 0.14758 | 1.9658e-05 | 0.030894 | supercritical | 0.99572 | 1.6519 | 0.71477
10.408 | 110.28 | 131.51 | 0.007604 | 186.33 | 270.19 | 5.3129 | 0.76992 | 1.2371 | 373.06 | 0.14554 | 1.9736e-05 | 0.031056 | supercritical | 0.9964 | 1.6596 | 0.71535
10.408 | 112.71 | 134.31 | 0.0074454 | 185.83 | 269.75 | 5.3049 | 0.77042 | 1.2409 | 374.08 | 0.1435 | 1.9816e-05 | 0.031218 | supercritical | 0.99712 | 1.6675 | 0.71593
10.408 | 115.14 | 137.1 | 0.0072938 | 185.34 | 269.32 | 5.2971 | 0.77091 | 1.2446 | 375.11 | 0.14147 | 1.9896e-05 | 0.031382 | supercritical | 0.99789 | 1.6754 | 0.71651
10.408 | 117.57 | 139.89 | 0.0071487 | 184.85 | 268.9 | 5.2894 | 0.77139 | 1.2482 | 376.15 | 0.13945 | 1.9977e-05 | 0.031545 | supercritical | 0.99863 | 1.6834 | 0.71707
10.408 | 120 | 142.66 | 0.0070097 | 184.36 | 268.48 | 5.2818 | 0.77187 | 1.2518 | 377.21 | 0.13745 | 2.0059e-05 | 0.031709 | supercritical | 0.99948 | 1.6915 | 0.71764
10.816 | 0.95 | 1.1275 | 0.8869 | 210.26 | 294.51 | 6.8037 | 0.74295 | 1.0412 | 343.58 | 0.23859 | 1.7142e-05 | 0.024799 | vapor | 0.99972 | 1.401 | 0.68497
10.816 | 3.3796 | 4.0142 | 0.24911 | 209.72 | 293.91 | 6.4252 | 0.74364 | 1.0457 | 343.89 | 0.23664 | 1.7176e-05 | 0.024885 | vapor | 0.99893 | 1.4047 | 0.68569
10.816 | 5.8092 | 6.9052 | 0.14482 | 209.18 | 293.31 | 6.2625 | 0.74433 | 1.0502 | 344.23 | 0.23467 | 1.7212e-05 | 0.024976 | vapor | 0.99818 | 1.4085 | 0.6864
10.816 | 8.2388 | 9.8003 | 0.10204 | 208.65 | 292.71 | 6.1569 | 0.74502 | 1.0547 | 344.57 | 0.23269 | 1.7248e-05 | 0.025072 | vapor | 0.99746 | 1.4123 | 0.68712
10.816 | 10.668 | 12.699 | 0.078745 | 208.11 | 292.12 | 6.0784 | 0.7457 | 1.0593 | 344.93 | 0.2307 | 1.7286e-05 | 0.025172 | vapor | 0.99674 | 1.4163 | 0.68783
10.816 | 13.098 | 15.602 | 0.064096 | 207.57 | 291.53 | 6.0156 | 0.74637 | 1.0638 | 345.31 | 0.2287 | 1.7325e-05 | 0.025276 | vapor | 0.99608 | 1.4203 | 0.68855
10.816 | 15.528 | 18.507 | 0.054033 | 207.04 | 290.94 | 5.9632 | 0.74705 | 1.0683 | 345.7 | 0.22669 | 1.7365e-05 | 0.025384 | vapor | 0.99552 | 1.4244 | 0.68926
10.816 | 17.957 | 21.416 | 0.046694 | 206.5 | 290.35 | 5.9182 | 0.74772 | 1.0729 | 346.11 | 0.22467 | 1.7406e-05 | 0.025496 | vapor | 0.99487 | 1.4287 | 0.68997
10.816 | 20.387 | 24.327 | 0.041106 | 205.96 | 289.76 | 5.8787 | 0.74838 | 1.0774 | 346.54 | 0.22264 | 1.7448e-05 | 0.025612 | vapor | 0.99434 | 1.433 | 0.69069
10.816 | 22.816 | 27.241 | 0.036709 | 205.43 | 289.18 | 5.8434 | 0.74904 | 1.082 | 346.98 | 0.2206 | 1.7492e-05 | 0.02573 | vapor | 0.99377 | 1.4374 | 0.6914
10.816 | 25.246 | 30.157 | 0.033159 | 204.89 | 288.6 | 5.8116 | 0.7497 | 1.0865 | 347.43 | 0.21855 | 1.7536e-05 | 0.025852 | vapor | 0.99329 | 1.4419 | 0.69211
10.816 | 27.676 | 33.075 | 0.030234 | 204.35 | 288.03 | 5.7825 | 0.75035 | 1.0911 | 347.9 | 0.21649 | 1.7582e-05 | 0.025976 | vapor | 0.99283 | 1.4465 | 0.69282
10.816 | 30.105 | 35.995 | 0.027782 | 203.82 | 287.46 | 5.7556 | 0.751 | 1.0956 | 348.39 | 0.21443 | 1.7628e-05 | 0.026104 | vapor | 0.99235 | 1.4512 | 0.69353
10.816 | 32.535 | 38.916 | 0.025697 | 203.28 | 286.89 | 5.7308 | 0.75164 | 1.1002 | 348.89 | 0.21236 | 1.7676e-05 | 0.026233 | vapor | 0.99196 | 1.456 | 0.69423
10.816 | 34.964 | 41.838 | 0.023902 | 202.75 | 286.32 | 5.7076 | 0.75228 | 1.1047 | 349.41 | 0.21028 | 1.7725e-05 | 0.026365 | vapor | 0.99156 | 1.4609 | 0.69494
10.816 | 34.964 | 41.838 | 0.023902 | 202.75 | 286.32 | 5.7076 | 0.75228 | 1.1047 | 349.41 | 0.21028 | 1.7725e-05 | 0.026365 | supercritical | 0.99156 | 1.4609 | 0.69494
10.816 | 34.964 | 41.838 | 0.023902 | 202.75 | 286.32 | 5.7076 | 0.75228 | 1.1047 | 349.41 | 0.21028 | 1.7725e-05 | 0.026365 | supercritical | 0.99156 | 1.4609 | 0.69494
10.816 | 37.394 | 44.76 | 0.022341 | 202.22 | 285.76 | 5.6858 | 0.75291 | 1.1093 | 349.94 | 0.20819 | 1.7775e-05 | 0.0265 | supercritical | 0.99125 | 1.4659 | 0.69564
10.816 | 39.823 | 47.684 | 0.020972 | 201.68 | 285.2 | 5.6654 | 0.75355 | 1.1138 | 350.5 | 0.2061 | 1.7826e-05 | 0.026636 | supercritical | 0.9909 | 1.4709 | 0.69634
10.816 | 42.253 | 50.607 | 0.01976 | 201.15 | 284.64 | 5.646 | 0.75417 | 1.1183 | 351.06 | 0.204 | 1.7879e-05 | 0.026775 | supercritical | 0.99064 | 1.4761 | 0.69704
10.816 | 44.683 | 53.53 | 0.018681 | 200.62 | 284.09 | 5.6276 | 0.75479 | 1.1229 | 351.64 | 0.2019 | 1.7932e-05 | 0.026915 | supercritical | 0.99041 | 1.4814 | 0.69774
10.816 | 47.112 | 56.453 | 0.017714 | 200.09 | 283.54 | 5.6101 | 0.75541 | 1.1274 | 352.24 | 0.19979 | 1.7986e-05 | 0.027056 | supercritical | 0.99018 | 1.4867 | 0.69843
10.816 | 49.542 | 59.375 | 0.016842 | 199.56 | 283 | 5.5934 | 0.75602 | 1.1319 | 352.86 | 0.19768 | 1.8042e-05 | 0.0272 | supercritical | 0.99001 | 1.4922 | 0.69912
10.816 | 51.971 | 62.296 | 0.016053 | 199.03 | 282.45 | 5.5774 | 0.75663 | 1.1364 | 353.49 | 0.19556 | 1.8099e-05 | 0.027344 | supercritical | 0.98985 | 1.4978 | 0.69981
10.816 | 54.401 | 65.215 | 0.015334 | 198.5 | 281.92 | 5.5621 | 0.75723 | 1.1408 | 354.13 | 0.19344 | 1.8156e-05 | 0.027491 | supercritical | 0.98976 | 1.5034 | 0.7005
10.816 | 56.831 | 68.133 | 0.014677 | 197.97 | 281.38 | 5.5474 | 0.75783 | 1.1453 | 354.8 | 0.19132 | 1.8215e-05 | 0.027638 | supercritical | 0.98969 | 1.5091 | 0.70118
10.816 | 59.26 | 71.049 | 0.014075 | 197.44 | 280.85 | 5.5332 | 0.75842 | 1.1497 | 355.47 | 0.1892 | 1.8275e-05 | 0.027786 | supercritical | 0.98963 | 1.515 | 0.70186
10.816 | 61.69 | 73.962 | 0.01352 | 196.92 | 280.33 | 5.5196 | 0.75901 | 1.1541 | 356.17 | 0.18707 | 1.8336e-05 | 0.027936 | supercritical | 0.98964 | 1.5209 | 0.70254
10.816 | 64.119 | 76.873 | 0.013008 | 196.39 | 279.8 | 5.5064 | 0.7596 | 1.1585 | 356.88 | 0.18494 | 1.8397e-05 | 0.028086 | supercritical | 0.98965 | 1.527 | 0.70321
10.816 | 66.549 | 79.781 | 0.012534 | 195.87 | 279.28 | 5.4936 | 0.76018 | 1.1629 | 357.61 | 0.18282 | 1.846e-05 | 0.028238 | supercritical | 0.98972 | 1.5331 | 0.70388
10.816 | 68.979 | 82.686 | 0.012094 | 195.35 | 278.77 | 5.4813 | 0.76075 | 1.1672 | 358.35 | 0.18069 | 1.8524e-05 | 0.02839 | supercritical | 0.98982 | 1.5393 | 0.70455
10.816 | 71.408 | 85.587 | 0.011684 | 194.83 | 278.26 | 5.4693 | 0.76133 | 1.1716 | 359.11 | 0.17857 | 1.8589e-05 | 0.028543 | supercritical | 0.98994 | 1.5456 | 0.70521
10.816 | 73.838 | 88.484 | 0.011301 | 194.31 | 277.75 | 5.4577 | 0.76189 | 1.1759 | 359.88 | 0.17644 | 1.8655e-05 | 0.028697 | supercritical | 0.99011 | 1.552 | 0.70587
10.816 | 76.267 | 91.377 | 0.010944 | 193.79 | 277.25 | 5.4464 | 0.76245 | 1.1801 | 360.67 | 0.17432 | 1.8722e-05 | 0.028851 | supercritical | 0.99031 | 1.5585 | 0.70653
10.816 | 78.697 | 94.266 | 0.010608 | 193.27 | 276.75 | 5.4355 | 0.76301 | 1.1844 | 361.47 | 0.1722 | 1.8789e-05 | 0.029007 | supercritical | 0.99054 | 1.5651 | 0.70718
10.816 | 81.127 | 97.15 | 0.010293 | 192.75 | 276.26 | 5.4248 | 0.76356 | 1.1886 | 362.29 | 0.17008 | 1.8858e-05 | 0.029163 | supercritical | 0.99081 | 1.5718 | 0.70782
10.816 | 83.556 | 100.03 | 0.0099972 | 192.24 | 275.77 | 5.4144 | 0.76411 | 1.1928 | 363.13 | 0.16797 | 1.8927e-05 | 0.029319 | supercritical | 0.9911 | 1.5786 | 0.70846
10.816 | 85.986 | 102.9 | 0.009718 | 191.73 | 275.29 | 5.4042 | 0.76465 | 1.1969 | 363.98 | 0.16586 | 1.8998e-05 | 0.029476 | supercritical | 0.99148 | 1.5855 | 0.7091
10.816 | 88.415 | 105.77 | 0.0094545 | 191.21 | 274.81 | 5.3944 | 0.76519 | 1.201 | 364.85 | 0.16376 | 1.9069e-05 | 0.029633 | supercritical | 0.99182 | 1.5924 | 0.70973
10.816 | 90.845 | 108.63 | 0.0092055 | 190.7 | 274.33 | 5.3847 | 0.76572 | 1.2051 | 365.73 | 0.16166 | 1.9142e-05 | 0.029791 | supercritical | 0.99225 | 1.5995 | 0.71036
10.816 | 93.274 | 111.49 | 0.0089697 | 190.2 | 273.86 | 5.3753 | 0.76625 | 1.2092 | 366.63 | 0.15957 | 1.9215e-05 | 0.02995 | supercritical | 0.99265 | 1.6066 | 0.71098
10.816 | 95.704 | 114.34 | 0.0087462 | 189.69 | 273.39 | 5.366 | 0.76678 | 1.2132 | 367.54 | 0.15748 | 1.9289e-05 | 0.030109 | supercritical | 0.99312 | 1.6139 | 0.7116
10.816 | 98.134 | 117.18 | 0.008534 | 189.18 | 272.93 | 5.357 | 0.7673 | 1.2171 | 368.47 | 0.1554 | 1.9363e-05 | 0.030268 | supercritical | 0.99366 | 1.6212 | 0.71221
10.816 | 100.56 | 120.01 | 0.0083324 | 188.68 | 272.47 | 5.3482 | 0.76781 | 1.2211 | 369.41 | 0.15333 | 1.9439e-05 | 0.030428 | supercritical | 0.99421 | 1.6286 | 0.71281
10.816 | 102.99 | 122.84 | 0.0081406 | 188.18 | 272.02 | 5.3396 | 0.76833 | 1.2249 | 370.37 | 0.15126 | 1.9515e-05 | 0.030589 | supercritical | 0.99478 | 1.6361 | 0.71341
10.816 | 105.42 | 125.66 | 0.007958 | 187.68 | 271.57 | 5.3311 | 0.76883 | 1.2288 | 371.34 | 0.14921 | 1.9592e-05 | 0.03075 | supercritical | 0.9954 | 1.6436 | 0.71401
10.816 | 107.85 | 128.47 | 0.0077838 | 187.18 | 271.13 | 5.3228 | 0.76933 | 1.2326 | 372.32 | 0.14716 | 1.967e-05 | 0.030911 | supercritical | 0.99607 | 1.6513 | 0.71459
10.816 | 110.28 | 131.28 | 0.0076175 | 186.69 | 270.69 | 5.3147 | 0.76983 | 1.2364 | 373.33 | 0.14512 | 1.9749e-05 | 0.031073 | supercritical | 0.99671 | 1.659 | 0.71518
10.816 | 112.71 | 134.07 | 0.0074587 | 186.19 | 270.26 | 5.3067 | 0.77033 | 1.2401 | 374.34 | 0.14309 | 1.9828e-05 | 0.031235 | supercritical | 0.99747 | 1.6669 | 0.71575
10.816 | 115.14 | 136.86 | 0.0073068 | 185.7 | 269.83 | 5.2989 | 0.77081 | 1.2437 | 375.37 | 0.14107 | 1.9908e-05 | 0.031398 | supercritical | 0.9982 | 1.6748 | 0.71632
10.816 | 117.57 | 139.64 | 0.0071615 | 185.21 | 269.41 | 5.2912 | 0.7713 | 1.2474 | 376.41 | 0.13906 | 1.9989e-05 | 0.031561 | supercritical | 0.99898 | 1.6828 | 0.71688
10.816 | 120 | 142.4 | 0.0070222 | 184.72 | 268.99 | 5.2836 | 0.77178 | 1.251 | 377.47 | 0.13706 | 2.007e-05 | 0.031724 | supercritical | 0.99986 | 1.6908 | 0.71744
11.224 | 0.95 | 1.1259 | 0.88818 | 210.56 | 294.94 | 6.8052 | 0.74296 | 1.0412 | 343.83 | 0.23787 | 1.7161e-05 | 0.024829 | vapor | 0.9997 | 1.401 | 0.68497
11.224 | 3.3796 | 4.0084 | 0.24948 | 210.02 | 294.34 | 6.4267 | 0.74365 | 1.0457 | 344.14 | 0.23592 | 1.7195e-05 | 0.024915 | vapor | 0.99894 | 1.4047 | 0.68568
11.224 | 5.8092 | 6.8952 | 0.14503 | 209.49 | 293.74 | 6.264 | 0.74433 | 1.0502 | 344.48 | 0.23395 | 1.7231e-05 | 0.025006 | vapor | 0.9982 | 1.4085 | 0.68639
11.224 | 8.2388 | 9.7859 | 0.10219 | 208.95 | 293.14 | 6.1584 | 0.74501 | 1.0547 | 344.82 | 0.23198 | 1.7267e-05 | 0.025102 | vapor | 0.99749 | 1.4123 | 0.68711
11.224 | 10.668 | 12.68 | 0.078862 | 208.42 | 292.55 | 6.0799 | 0.74569 | 1.0592 | 345.19 | 0.23 | 1.7305e-05 | 0.025201 | vapor | 0.9968 | 1.4163 | 0.68782
11.224 | 13.098 | 15.578 | 0.064192 | 207.88 | 291.96 | 6.0171 | 0.74637 | 1.0637 | 345.57 | 0.228 | 1.7344e-05 | 0.025305 | vapor | 0.99618 | 1.4203 | 0.68853
11.224 | 15.528 | 18.479 | 0.054114 | 207.35 | 291.37 | 5.9648 | 0.74704 | 1.0682 | 345.96 | 0.226 | 1.7384e-05 | 0.025413 | vapor | 0.9956 | 1.4244 | 0.68924
11.224 | 17.957 | 21.384 | 0.046765 | 206.81 | 290.79 | 5.9198 | 0.7477 | 1.0727 | 346.37 | 0.22398 | 1.7425e-05 | 0.025525 | vapor | 0.99493 | 1.4286 | 0.68995
11.224 | 20.387 | 24.29 | 0.041169 | 206.27 | 290.2 | 5.8802 | 0.74837 | 1.0773 | 346.8 | 0.22196 | 1.7467e-05 | 0.02564 | vapor | 0.99442 | 1.433 | 0.69066
11.224 | 22.816 | 27.2 | 0.036765 | 205.74 | 289.62 | 5.845 | 0.74902 | 1.0818 | 347.24 | 0.21992 | 1.751e-05 | 0.025758 | vapor | 0.99384 | 1.4374 | 0.69136
11.224 | 25.246 | 30.111 | 0.033211 | 205.2 | 289.05 | 5.8131 | 0.74968 | 1.0863 | 347.69 | 0.21788 | 1.7554e-05 | 0.02588 | vapor | 0.99338 | 1.4419 | 0.69207
11.224 | 27.676 | 33.024 | 0.030281 | 204.67 | 288.47 | 5.784 | 0.75033 | 1.0909 | 348.17 | 0.21583 | 1.76e-05 | 0.026004 | vapor | 0.99293 | 1.4465 | 0.69278
11.224 | 30.105 | 35.939 | 0.027825 | 204.14 | 287.9 | 5.7572 | 0.75097 | 1.0954 | 348.65 | 0.21377 | 1.7647e-05 | 0.026131 | vapor | 0.99247 | 1.4511 | 0.69348
11.224 | 32.535 | 38.855 | 0.025737 | 203.6 | 287.34 | 5.7324 | 0.75161 | 1.1 | 349.16 | 0.21171 | 1.7694e-05 | 0.026261 | vapor | 0.99209 | 1.4559 | 0.69418
11.224 | 34.964 | 41.772 | 0.02394 | 203.07 | 286.77 | 5.7092 | 0.75225 | 1.1045 | 349.68 | 0.20963 | 1.7743e-05 | 0.026393 | vapor | 0.9917 | 1.4608 | 0.69488
11.224 | 34.964 | 41.772 | 0.02394 | 203.07 | 286.77 | 5.7092 | 0.75225 | 1.1045 | 349.68 | 0.20963 | 1.7743e-05 | 0.026393 | supercritical | 0.9917 | 1.4608 | 0.69488
11.224 | 34.964 | 41.772 | 0.02394 | 203.07 | 286.77 | 5.7092 | 0.75225 | 1.1045 | 349.68 | 0.20963 | 1.7743e-05 | 0.026393 | supercritical | 0.9917 | 1.4608 | 0.69488
11.224 | 37.394 | 44.69 | 0.022377 | 202.54 | 286.21 | 5.6874 | 0.75288 | 1.109 | 350.21 | 0.20755 | 1.7793e-05 | 0.026527 | supercritical | 0.99137 | 1.4658 | 0.69558
11.224 | 39.823 | 47.608 | 0.021005 | 202 | 285.65 | 5.667 | 0.75351 | 1.1135 | 350.76 | 0.20547 | 1.7844e-05 | 0.026663 | supercritical | 0.99106 | 1.4708 | 0.69628
11.224 | 42.253 | 50.526 | 0.019792 | 201.47 | 285.1 | 5.6476 | 0.75413 | 1.118 | 351.33 | 0.20338 | 1.7896e-05 | 0.026801 | supercritical | 0.99081 | 1.476 | 0.69697
11.224 | 44.683 | 53.444 | 0.018711 | 200.94 | 284.55 | 5.6292 | 0.75475 | 1.1225 | 351.91 | 0.20128 | 1.795e-05 | 0.026941 | supercritical | 0.99058 | 1.4813 | 0.69767
11.224 | 47.112 | 56.361 | 0.017743 | 200.41 | 284 | 5.6117 | 0.75537 | 1.127 | 352.51 | 0.19918 | 1.8004e-05 | 0.027082 | supercritical | 0.99037 | 1.4866 | 0.69836
11.224 | 49.542 | 59.278 | 0.01687 | 199.88 | 283.46 | 5.595 | 0.75598 | 1.1315 | 353.13 | 0.19707 | 1.8059e-05 | 0.027225 | supercritical | 0.99021 | 1.4921 | 0.69904
11.224 | 51.971 | 62.194 | 0.016079 | 199.35 | 282.92 | 5.5791 | 0.75658 | 1.136 | 353.76 | 0.19496 | 1.8116e-05 | 0.027369 | supercritical | 0.99005 | 1.4976 | 0.69973
11.224 | 54.401 | 65.108 | 0.015359 | 198.83 | 282.38 | 5.5638 | 0.75718 | 1.1404 | 354.41 | 0.19285 | 1.8173e-05 | 0.027515 | supercritical | 0.98996 | 1.5032 | 0.70041
11.224 | 56.831 | 68.021 | 0.014701 | 198.3 | 281.85 | 5.549 | 0.75778 | 1.1449 | 355.07 | 0.19074 | 1.8232e-05 | 0.027662 | supercritical | 0.98989 | 1.509 | 0.70109
11.224 | 59.26 | 70.931 | 0.014098 | 197.77 | 281.32 | 5.5349 | 0.75837 | 1.1493 | 355.75 | 0.18862 | 1.8291e-05 | 0.02781 | supercritical | 0.98986 | 1.5148 | 0.70177
11.224 | 61.69 | 73.839 | 0.013543 | 197.25 | 280.8 | 5.5212 | 0.75896 | 1.1537 | 356.44 | 0.1865 | 1.8352e-05 | 0.02796 | supercritical | 0.98986 | 1.5207 | 0.70244
11.224 | 64.119 | 76.745 | 0.01303 | 196.73 | 280.28 | 5.5081 | 0.75954 | 1.1581 | 357.15 | 0.18438 | 1.8414e-05 | 0.02811 | supercritical | 0.98988 | 1.5267 | 0.70311
11.224 | 66.549 | 79.647 | 0.012555 | 196.2 | 279.76 | 5.4953 | 0.76012 | 1.1624 | 357.88 | 0.18226 | 1.8476e-05 | 0.028261 | supercritical | 0.98996 | 1.5329 | 0.70378
11.224 | 68.979 | 82.546 | 0.012114 | 195.68 | 279.25 | 5.483 | 0.76069 | 1.1667 | 358.62 | 0.18015 | 1.854e-05 | 0.028413 | supercritical | 0.99007 | 1.5391 | 0.70444
11.224 | 71.408 | 85.442 | 0.011704 | 195.16 | 278.74 | 5.471 | 0.76126 | 1.1711 | 359.38 | 0.17803 | 1.8605e-05 | 0.028566 | supercritical | 0.9902 | 1.5454 | 0.7051
11.224 | 73.838 | 88.334 | 0.011321 | 194.64 | 278.23 | 5.4594 | 0.76183 | 1.1753 | 360.15 | 0.17591 | 1.867e-05 | 0.028719 | supercritical | 0.99037 | 1.5518 | 0.70575
11.224 | 76.267 | 91.221 | 0.010962 | 194.13 | 277.73 | 5.4481 | 0.76239 | 1.1796 | 360.94 | 0.1738 | 1.8737e-05 | 0.028873 | supercritical | 0.99058 | 1.5582 | 0.7064
11.224 | 78.697 | 94.105 | 0.010626 | 193.61 | 277.24 | 5.4372 | 0.76294 | 1.1838 | 361.75 | 0.17169 | 1.8804e-05 | 0.029028 | supercritical | 0.99081 | 1.5648 | 0.70705
11.224 | 81.127 | 96.983 | 0.010311 | 193.09 | 276.75 | 5.4265 | 0.76349 | 1.188 | 362.57 | 0.16958 | 1.8873e-05 | 0.029184 | supercritical | 0.9911 | 1.5715 | 0.70769
11.224 | 83.556 | 99.856 | 0.010014 | 192.58 | 276.26 | 5.4161 | 0.76404 | 1.1922 | 363.4 | 0.16747 | 1.8942e-05 | 0.02934 | supercritical | 0.9914 | 1.5782 | 0.70833
11.224 | 85.986 | 102.72 | 0.0097348 | 192.07 | 275.78 | 5.406 | 0.76458 | 1.1963 | 364.25 | 0.16537 | 1.9013e-05 | 0.029496 | supercritical | 0.99179 | 1.5851 | 0.70896
11.224 | 88.415 | 105.59 | 0.0094709 | 191.56 | 275.3 | 5.3961 | 0.76512 | 1.2004 | 365.12 | 0.16327 | 1.9084e-05 | 0.029654 | supercritical | 0.99209 | 1.592 | 0.70959
11.224 | 90.845 | 108.44 | 0.0092215 | 191.05 | 274.82 | 5.3864 | 0.76565 | 1.2045 | 366 | 0.16118 | 1.9156e-05 | 0.029811 | supercritical | 0.99256 | 1.5991 | 0.71021
11.224 | 93.274 | 111.29 | 0.0089853 | 190.54 | 274.35 | 5.377 | 0.76618 | 1.2085 | 366.9 | 0.1591 | 1.9229e-05 | 0.029969 | supercritical | 0.993 | 1.6062 | 0.71083
11.224 | 95.704 | 114.14 | 0.0087615 | 190.04 | 273.89 | 5.3678 | 0.7667 | 1.2125 | 367.81 | 0.15702 | 1.9302e-05 | 0.030128 | supercritical | 0.99343 | 1.6134 | 0.71144
11.224 | 98.134 | 116.97 | 0.008549 | 189.53 | 273.43 | 5.3588 | 0.76722 | 1.2164 | 368.74 | 0.15495 | 1.9377e-05 | 0.030287 | supercritical | 0.99401 | 1.6207 | 0.71205
11.224 | 100.56 | 119.8 | 0.0083471 | 189.03 | 272.97 | 5.35 | 0.76773 | 1.2203 | 369.68 | 0.15288 | 1.9452e-05 | 0.030447 | supercritical | 0.99452 | 1.6281 | 0.71265
11.224 | 102.99 | 122.62 | 0.008155 | 188.53 | 272.52 | 5.3413 | 0.76824 | 1.2242 | 370.63 | 0.15083 | 1.9528e-05 | 0.030607 | supercritical | 0.99513 | 1.6355 | 0.71324
11.224 | 105.42 | 125.44 | 0.007972 | 188.03 | 272.08 | 5.3329 | 0.76875 | 1.228 | 371.61 | 0.14878 | 1.9605e-05 | 0.030767 | supercritical | 0.99571 | 1.6431 | 0.71384
11.224 | 107.85 | 128.25 | 0.0077976 | 187.54 | 271.63 | 5.3246 | 0.76925 | 1.2318 | 372.59 | 0.14674 | 1.9683e-05 | 0.030928 | supercritical | 0.99634 | 1.6507 | 0.71442
11.224 | 110.28 | 131.04 | 0.0076311 | 187.04 | 271.2 | 5.3164 | 0.76974 | 1.2356 | 373.59 | 0.14471 | 1.9761e-05 | 0.03109 | supercritical | 0.9971 | 1.6584 | 0.715
11.224 | 112.71 | 133.83 | 0.007472 | 186.55 | 270.77 | 5.3085 | 0.77023 | 1.2393 | 374.6 | 0.14268 | 1.9841e-05 | 0.031251 | supercritical | 0.99783 | 1.6662 | 0.71557
11.224 | 115.14 | 136.61 | 0.0073198 | 186.06 | 270.34 | 5.3007 | 0.77072 | 1.2429 | 375.63 | 0.14067 | 1.992e-05 | 0.031414 | supercritical | 0.9986 | 1.6741 | 0.71614
11.224 | 117.57 | 139.39 | 0.0071743 | 185.57 | 269.92 | 5.293 | 0.77121 | 1.2465 | 376.67 | 0.13867 | 2.0001e-05 | 0.031576 | supercritical | 0.99934 | 1.6821 | 0.7167
11.224 | 120 | 142.15 | 0.0070348 | 185.08 | 269.5 | 5.2854 | 0.77169 | 1.2501 | 377.72 | 0.13668 | 2.0082e-05 | 0.03174 | supercritical | 1.0002 | 1.6901 | 0.71725
11.633 | 0.95 | 1.1243 | 0.88946 | 210.86 | 295.36 | 6.8067 | 0.74296 | 1.0412 | 344.07 | 0.23715 | 1.718e-05 | 0.024859 | vapor | 0.99969 | 1.401 | 0.68497
11.633 | 3.3796 | 4.0026 | 0.24984 | 210.33 | 294.76 | 6.4282 | 0.74365 | 1.0457 | 344.39 | 0.2352 | 1.7215e-05 | 0.024945 | vapor | 0.99895 | 1.4047 | 0.68568
11.633 | 5.8092 | 6.8851 | 0.14524 | 209.79 | 294.17 | 6.2655 | 0.74433 | 1.0502 | 344.73 | 0.23324 | 1.725e-05 | 0.025036 | vapor | 0.99822 | 1.4085 | 0.68638
11.633 | 8.2388 | 9.7715 | 0.10234 | 209.26 | 293.57 | 6.16 | 0.74501 | 1.0546 | 345.08 | 0.23128 | 1.7286e-05 | 0.025131 | vapor | 0.99753 | 1.4123 | 0.68709
11.633 | 10.668 | 12.662 | 0.078979 | 208.72 | 292.98 | 6.0814 | 0.74569 | 1.0591 | 345.44 | 0.2293 | 1.7324e-05 | 0.025231 | vapor | 0.99679 | 1.4162 | 0.6878
11.633 | 13.098 | 15.555 | 0.064287 | 208.19 | 292.39 | 6.0186 | 0.74636 | 1.0636 | 345.82 | 0.22731 | 1.7363e-05 | 0.025335 | vapor | 0.99622 | 1.4203 | 0.68851
11.633 | 15.528 | 18.452 | 0.054195 | 207.66 | 291.81 | 5.9663 | 0.74703 | 1.0681 | 346.22 | 0.22531 | 1.7402e-05 | 0.025442 | vapor | 0.99562 | 1.4244 | 0.68921
11.633 | 17.957 | 21.351 | 0.046835 | 207.12 | 291.22 | 5.9213 | 0.74769 | 1.0726 | 346.63 | 0.2233 | 1.7443e-05 | 0.025554 | vapor | 0.99503 | 1.4286 | 0.68992
11.633 | 20.387 | 24.254 | 0.041231 | 206.59 | 290.64 | 5.8818 | 0.74835 | 1.0771 | 347.05 | 0.22128 | 1.7485e-05 | 0.025669 | vapor | 0.99447 | 1.4329 | 0.69062
11.633 | 22.816 | 27.158 | 0.036821 | 206.05 | 290.07 | 5.8465 | 0.74901 | 1.0817 | 347.5 | 0.21925 | 1.7529e-05 | 0.025787 | vapor | 0.99395 | 1.4373 | 0.69133
11.633 | 25.246 | 30.065 | 0.033262 | 205.52 | 289.49 | 5.8147 | 0.74966 | 1.0862 | 347.96 | 0.21721 | 1.7573e-05 | 0.025908 | vapor | 0.99347 | 1.4418 | 0.69203
11.633 | 27.676 | 32.973 | 0.030328 | 204.99 | 288.92 | 5.7856 | 0.7503 | 1.0907 | 348.43 | 0.21517 | 1.7618e-05 | 0.026032 | vapor | 0.99304 | 1.4464 | 0.69273
11.633 | 30.105 | 35.883 | 0.027868 | 204.45 | 288.35 | 5.7588 | 0.75095 | 1.0952 | 348.92 | 0.21312 | 1.7665e-05 | 0.026159 | vapor | 0.99259 | 1.4511 | 0.69343
11.633 | 32.535 | 38.794 | 0.025777 | 203.92 | 287.79 | 5.7339 | 0.75159 | 1.0997 | 349.42 | 0.21106 | 1.7712e-05 | 0.026288 | vapor | 0.99222 | 1.4559 | 0.69413
11.633 | 34.964 | 41.706 | 0.023977 | 203.39 | 287.22 | 5.7108 | 0.75222 | 1.1042 | 349.94 | 0.20899 | 1.7761e-05 | 0.02642 | vapor | 0.99185 | 1.4607 | 0.69483
11.633 | 34.964 | 41.706 | 0.023977 | 203.39 | 287.22 | 5.7108 | 0.75222 | 1.1042 | 349.94 | 0.20899 | 1.7761e-05 | 0.02642 | supercritical | 0.99185 | 1.4607 | 0.69483
11.633 | 34.964 | 41.706 | 0.023977 | 203.39 | 287.22 | 5.7108 | 0.75222 | 1.1042 | 349.94 | 0.20899 | 1.7761e-05 | 0.02642 | supercritical | 0.99185 | 1.4607 | 0.69483
11.633 | 37.394 | 44.619 | 0.022412 | 202.86 | 286.66 | 5.689 | 0.75285 | 1.1088 | 350.48 | 0.20692 | 1.7811e-05 | 0.026553 | supercritical | 0.99153 | 1.4657 | 0.69552
11.633 | 39.823 | 47.532 | 0.021038 | 202.33 | 286.11 | 5.6686 | 0.75348 | 1.1133 | 351.03 | 0.20484 | 1.7862e-05 | 0.026689 | supercritical | 0.99122 | 1.4708 | 0.69622
11.633 | 42.253 | 50.445 | 0.019823 | 201.8 | 285.56 | 5.6492 | 0.7541 | 1.1178 | 351.6 | 0.20275 | 1.7914e-05 | 0.026827 | supercritical | 0.99097 | 1.4759 | 0.69691
11.633 | 44.683 | 53.358 | 0.018741 | 201.27 | 285.01 | 5.6308 | 0.75471 | 1.1222 | 352.18 | 0.20066 | 1.7967e-05 | 0.026966 | supercritical | 0.99075 | 1.4812 | 0.6976
11.633 | 47.112 | 56.271 | 0.017771 | 200.74 | 284.46 | 5.6133 | 0.75533 | 1.1267 | 352.78 | 0.19857 | 1.8021e-05 | 0.027108 | supercritical | 0.99053 | 1.4865 | 0.69828
11.633 | 49.542 | 59.182 | 0.016897 | 200.21 | 283.92 | 5.5967 | 0.75593 | 1.1312 | 353.4 | 0.19647 | 1.8076e-05 | 0.02725 | supercritical | 0.99039 | 1.4919 | 0.69897
11.633 | 51.971 | 62.092 | 0.016105 | 199.68 | 283.38 | 5.5807 | 0.75654 | 1.1356 | 354.03 | 0.19437 | 1.8133e-05 | 0.027395 | supercritical | 0.99026 | 1.4975 | 0.69965
11.633 | 54.401 | 65.001 | 0.015384 | 199.16 | 282.85 | 5.5654 | 0.75714 | 1.1401 | 354.68 | 0.19226 | 1.819e-05 | 0.02754 | supercritical | 0.99017 | 1.5031 | 0.70033
11.633 | 56.831 | 67.909 | 0.014726 | 198.63 | 282.32 | 5.5507 | 0.75773 | 1.1445 | 355.34 | 0.19016 | 1.8249e-05 | 0.027687 | supercritical | 0.9901 | 1.5088 | 0.701
11.633 | 59.26 | 70.814 | 0.014122 | 198.11 | 281.79 | 5.5365 | 0.75832 | 1.1489 | 356.02 | 0.18805 | 1.8308e-05 | 0.027834 | supercritical | 0.99007 | 1.5146 | 0.70167
11.633 | 61.69 | 73.716 | 0.013565 | 197.58 | 281.27 | 5.5229 | 0.75891 | 1.1532 | 356.72 | 0.18594 | 1.8369e-05 | 0.027983 | supercritical | 0.99009 | 1.5205 | 0.70234
11.633 | 64.119 | 76.617 | 0.013052 | 197.06 | 280.75 | 5.5097 | 0.75949 | 1.1576 | 357.43 | 0.18382 | 1.843e-05 | 0.028133 | supercritical | 0.99011 | 1.5265 | 0.70301
11.633 | 66.549 | 79.514 | 0.012576 | 196.54 | 280.23 | 5.497 | 0.76006 | 1.1619 | 358.15 | 0.18171 | 1.8493e-05 | 0.028284 | supercritical | 0.99019 | 1.5326 | 0.70367
11.633 | 68.979 | 82.408 | 0.012135 | 196.02 | 279.72 | 5.4846 | 0.76064 | 1.1663 | 358.9 | 0.1796 | 1.8556e-05 | 0.028436 | supercritical | 0.99031 | 1.5388 | 0.70433
11.633 | 71.408 | 85.298 | 0.011724 | 195.5 | 279.22 | 5.4727 | 0.7612 | 1.1705 | 359.65 | 0.17749 | 1.8621e-05 | 0.028588 | supercritical | 0.99044 | 1.5451 | 0.70498
11.633 | 73.838 | 88.184 | 0.01134 | 194.98 | 278.71 | 5.4611 | 0.76176 | 1.1748 | 360.43 | 0.17538 | 1.8686e-05 | 0.028741 | supercritical | 0.99063 | 1.5515 | 0.70563
11.633 | 76.267 | 91.066 | 0.010981 | 194.46 | 278.21 | 5.4498 | 0.76232 | 1.179 | 361.22 | 0.17328 | 1.8752e-05 | 0.028895 | supercritical | 0.99084 | 1.558 | 0.70628
11.633 | 78.697 | 93.944 | 0.010645 | 193.95 | 277.72 | 5.4389 | 0.76288 | 1.1832 | 362.02 | 0.17117 | 1.882e-05 | 0.02905 | supercritical | 0.99109 | 1.5645 | 0.70692
11.633 | 81.127 | 96.817 | 0.010329 | 193.44 | 277.23 | 5.4282 | 0.76342 | 1.1874 | 362.84 | 0.16907 | 1.8888e-05 | 0.029205 | supercritical | 0.99137 | 1.5712 | 0.70756
11.633 | 83.556 | 99.685 | 0.010032 | 192.92 | 276.74 | 5.4178 | 0.76397 | 1.1916 | 363.68 | 0.16697 | 1.8957e-05 | 0.029361 | supercritical | 0.99168 | 1.5779 | 0.70819
11.633 | 85.986 | 102.55 | 0.0097516 | 192.41 | 276.26 | 5.4077 | 0.76451 | 1.1957 | 364.53 | 0.16488 | 1.9027e-05 | 0.029517 | supercritical | 0.99201 | 1.5847 | 0.70882
11.633 | 88.415 | 105.4 | 0.0094873 | 191.9 | 275.79 | 5.3978 | 0.76504 | 1.1998 | 365.39 | 0.16279 | 1.9098e-05 | 0.029674 | supercritical | 0.99245 | 1.5917 | 0.70945
11.633 | 90.845 | 108.25 | 0.0092375 | 191.4 | 275.31 | 5.3882 | 0.76557 | 1.2038 | 366.27 | 0.16071 | 1.917e-05 | 0.029831 | supercritical | 0.99288 | 1.5987 | 0.71007
11.633 | 93.274 | 111.1 | 0.009001 | 190.89 | 274.85 | 5.3787 | 0.7661 | 1.2078 | 367.17 | 0.15863 | 1.9243e-05 | 0.029989 | supercritical | 0.99327 | 1.6058 | 0.71068
11.633 | 95.704 | 113.94 | 0.0087768 | 190.39 | 274.38 | 5.3695 | 0.76662 | 1.2118 | 368.08 | 0.15656 | 1.9316e-05 | 0.030147 | supercritical | 0.99375 | 1.6129 | 0.71129
11.633 | 98.134 | 116.77 | 0.008564 | 189.88 | 273.92 | 5.3605 | 0.76714 | 1.2157 | 369.01 | 0.1545 | 1.9391e-05 | 0.030306 | supercritical | 0.99428 | 1.6202 | 0.71189
11.633 | 100.56 | 119.59 | 0.0083618 | 189.38 | 273.47 | 5.3517 | 0.76765 | 1.2196 | 369.95 | 0.15244 | 1.9466e-05 | 0.030465 | supercritical | 0.99484 | 1.6276 | 0.71249
11.633 | 102.99 | 122.41 | 0.0081694 | 188.88 | 273.02 | 5.3431 | 0.76816 | 1.2235 | 370.9 | 0.15039 | 1.9542e-05 | 0.030625 | supercritical | 0.99541 | 1.635 | 0.71308
11.633 | 105.42 | 125.22 | 0.0079861 | 188.39 | 272.58 | 5.3346 | 0.76866 | 1.2273 | 371.87 | 0.14835 | 1.9618e-05 | 0.030785 | supercritical | 0.99603 | 1.6425 | 0.71367
11.633 | 107.85 | 128.02 | 0.0078113 | 187.89 | 272.14 | 5.3263 | 0.76916 | 1.231 | 372.85 | 0.14632 | 1.9696e-05 | 0.030946 | supercritical | 0.9967 | 1.6501 | 0.71425
11.633 | 110.28 | 130.81 | 0.0076446 | 187.4 | 271.7 | 5.3182 | 0.76965 | 1.2348 | 373.85 | 0.14429 | 1.9774e-05 | 0.031107 | supercritical | 0.99742 | 1.6578 | 0.71482
11.633 | 112.71 | 133.6 | 0.0074852 | 186.9 | 271.27 | 5.3103 | 0.77015 | 1.2385 | 374.86 | 0.14228 | 1.9853e-05 | 0.031268 | supercritical | 0.99811 | 1.6656 | 0.71539
11.633 | 115.14 | 136.37 | 0.0073329 | 186.41 | 270.85 | 5.3024 | 0.77063 | 1.2421 | 375.89 | 0.14027 | 1.9932e-05 | 0.03143 | supercritical | 0.99892 | 1.6735 | 0.71595
11.633 | 117.57 | 139.14 | 0.007187 | 185.93 | 270.42 | 5.2948 | 0.77111 | 1.2457 | 376.93 | 0.13828 | 2.0013e-05 | 0.031592 | supercritical | 0.99969 | 1.6814 | 0.71651
11.633 | 120 | 141.9 | 0.0070473 | 185.44 | 270.01 | 5.2872 | 0.77159 | 1.2493 | 377.98 | 0.1363 | 2.0094e-05 | 0.031755 | supercritical | 1.0005 | 1.6894 | 0.71706
12.041 | 0.95 | 1.1227 | 0.89074 | 211.17 | 295.79 | 6.8082 | 0.74296 | 1.0412 | 344.32 | 0.23644 | 1.72e-05 | 0.024889 | vapor | 0.99968 | 1.401 | 0.68497
12.041 | 3.3796 | 3.9968 | 0.2502 | 210.63 | 295.19 | 6.4297 | 0.74365 | 1.0457 | 344.64 | 0.23449 | 1.7234e-05 | 0.024975 | vapor | 0.99897 | 1.4047 | 0.68567
12.041 | 5.8092 | 6.8751 | 0.14545 | 210.1 | 294.6 | 6.267 | 0.74433 | 1.0501 | 344.98 | 0.23254 | 1.7269e-05 | 0.025065 | vapor | 0.99825 | 1.4085 | 0.68638
12.041 | 8.2388 | 9.7572 | 0.10249 | 209.57 | 294 | 6.1615 | 0.74501 | 1.0546 | 345.33 | 0.23057 | 1.7305e-05 | 0.025161 | vapor | 0.99756 | 1.4123 | 0.68708
12.041 | 10.668 | 12.643 | 0.079095 | 209.03 | 293.41 | 6.0829 | 0.74568 | 1.0591 | 345.69 | 0.2286 | 1.7343e-05 | 0.02526 | vapor | 0.99686 | 1.4162 | 0.68778
12.041 | 13.098 | 15.532 | 0.064383 | 208.5 | 292.83 | 6.0202 | 0.74635 | 1.0635 | 346.08 | 0.22661 | 1.7381e-05 | 0.025364 | vapor | 0.99627 | 1.4203 | 0.68849
12.041 | 15.528 | 18.424 | 0.054276 | 207.97 | 292.24 | 5.9678 | 0.74701 | 1.068 | 346.47 | 0.22462 | 1.7421e-05 | 0.025471 | vapor | 0.99571 | 1.4244 | 0.68919
12.041 | 17.957 | 21.319 | 0.046906 | 207.43 | 291.66 | 5.9228 | 0.74768 | 1.0725 | 346.89 | 0.22262 | 1.7462e-05 | 0.025583 | vapor | 0.9951 | 1.4286 | 0.68989
12.041 | 20.387 | 24.217 | 0.041294 | 206.9 | 291.08 | 5.8833 | 0.74833 | 1.077 | 347.31 | 0.2206 | 1.7504e-05 | 0.025697 | vapor | 0.99457 | 1.4329 | 0.69059
12.041 | 22.816 | 27.117 | 0.036878 | 206.37 | 290.51 | 5.8481 | 0.74899 | 1.0815 | 347.76 | 0.21858 | 1.7547e-05 | 0.025815 | vapor | 0.99403 | 1.4373 | 0.69129
12.041 | 25.246 | 30.019 | 0.033313 | 205.83 | 289.93 | 5.8162 | 0.74964 | 1.086 | 348.22 | 0.21655 | 1.7591e-05 | 0.025936 | vapor | 0.99357 | 1.4418 | 0.69199
12.041 | 27.676 | 32.922 | 0.030375 | 205.3 | 289.36 | 5.7871 | 0.75028 | 1.0905 | 348.69 | 0.21451 | 1.7637e-05 | 0.02606 | vapor | 0.99316 | 1.4464 | 0.69269
12.041 | 30.105 | 35.827 | 0.027912 | 204.77 | 288.8 | 5.7604 | 0.75092 | 1.095 | 349.18 | 0.21247 | 1.7683e-05 | 0.026186 | vapor | 0.99272 | 1.451 | 0.69339
12.041 | 32.535 | 38.734 | 0.025817 | 204.24 | 288.23 | 5.7355 | 0.75156 | 1.0995 | 349.69 | 0.21041 | 1.773e-05 | 0.026315 | vapor | 0.99234 | 1.4558 | 0.69408
12.041 | 34.964 | 41.641 | 0.024015 | 203.71 | 287.67 | 5.7123 | 0.75219 | 1.104 | 350.21 | 0.20835 | 1.7779e-05 | 0.026447 | vapor | 0.99197 | 1.4607 | 0.69477
12.041 | 34.964 | 41.641 | 0.024015 | 203.71 | 287.67 | 5.7123 | 0.75219 | 1.104 | 350.21 | 0.20835 | 1.7779e-05 | 0.026447 | supercritical | 0.99197 | 1.4607 | 0.69477
12.041 | 34.964 | 41.641 | 0.024015 | 203.71 | 287.67 | 5.7123 | 0.75219 | 1.104 | 350.21 | 0.20835 | 1.7779e-05 | 0.026447 | supercritical | 0.99197 | 1.4607 | 0.69477
12.041 | 37.394 | 44.549 | 0.022447 | 203.18 | 287.12 | 5.6906 | 0.75282 | 1.1085 | 350.75 | 0.20628 | 1.7829e-05 | 0.02658 | supercritical | 0.99166 | 1.4656 | 0.69547
12.041 | 39.823 | 47.457 | 0.021072 | 202.65 | 286.56 | 5.6701 | 0.75344 | 1.113 | 351.3 | 0.20421 | 1.788e-05 | 0.026716 | supercritical | 0.99137 | 1.4707 | 0.69615
12.041 | 42.253 | 50.365 | 0.019855 | 202.12 | 286.01 | 5.6508 | 0.75406 | 1.1175 | 351.87 | 0.20213 | 1.7932e-05 | 0.026853 | supercritical | 0.99113 | 1.4758 | 0.69684
12.041 | 44.683 | 53.273 | 0.018771 | 201.59 | 285.47 | 5.6324 | 0.75468 | 1.1219 | 352.45 | 0.20005 | 1.7985e-05 | 0.026992 | supercritical | 0.99091 | 1.4811 | 0.69753
12.041 | 47.112 | 56.18 | 0.0178 | 201.06 | 284.92 | 5.615 | 0.75529 | 1.1264 | 353.05 | 0.19796 | 1.8039e-05 | 0.027133 | supercritical | 0.99072 | 1.4864 | 0.69821
12.041 | 49.542 | 59.086 | 0.016924 | 200.54 | 284.38 | 5.5983 | 0.75589 | 1.1308 | 353.67 | 0.19587 | 1.8094e-05 | 0.027276 | supercritical | 0.99058 | 1.4918 | 0.69889
12.041 | 51.971 | 61.991 | 0.016131 | 200.01 | 283.85 | 5.5823 | 0.75649 | 1.1353 | 354.3 | 0.19378 | 1.815e-05 | 0.02742 | supercritical | 0.99045 | 1.4973 | 0.69957
12.041 | 54.401 | 64.895 | 0.015409 | 199.48 | 283.31 | 5.567 | 0.75709 | 1.1397 | 354.95 | 0.19168 | 1.8207e-05 | 0.027565 | supercritical | 0.99037 | 1.5029 | 0.70024
12.041 | 56.831 | 67.797 | 0.01475 | 198.96 | 282.78 | 5.5523 | 0.75768 | 1.1441 | 355.61 | 0.18958 | 1.8265e-05 | 0.027711 | supercritical | 0.99032 | 1.5086 | 0.70091
12.041 | 59.26 | 70.697 | 0.014145 | 198.44 | 282.26 | 5.5382 | 0.75827 | 1.1484 | 356.29 | 0.18747 | 1.8325e-05 | 0.027859 | supercritical | 0.99029 | 1.5144 | 0.70158
12.041 | 61.69 | 73.594 | 0.013588 | 197.91 | 281.74 | 5.5245 | 0.75885 | 1.1528 | 356.99 | 0.18537 | 1.8385e-05 | 0.028007 | supercritical | 0.99031 | 1.5203 | 0.70225
12.041 | 64.119 | 76.489 | 0.013074 | 197.39 | 281.22 | 5.5114 | 0.75943 | 1.1571 | 357.7 | 0.18327 | 1.8446e-05 | 0.028157 | supercritical | 0.99035 | 1.5263 | 0.70291
12.041 | 66.549 | 79.381 | 0.012597 | 196.87 | 280.71 | 5.4986 | 0.76001 | 1.1615 | 358.43 | 0.18116 | 1.8509e-05 | 0.028307 | supercritical | 0.99043 | 1.5324 | 0.70356
12.041 | 68.979 | 82.269 | 0.012155 | 196.35 | 280.2 | 5.4863 | 0.76058 | 1.1658 | 359.17 | 0.17906 | 1.8572e-05 | 0.028459 | supercritical | 0.99056 | 1.5386 | 0.70422
12.041 | 71.408 | 85.154 | 0.011743 | 195.84 | 279.69 | 5.4744 | 0.76114 | 1.17 | 359.93 | 0.17696 | 1.8636e-05 | 0.028611 | supercritical | 0.9907 | 1.5449 | 0.70487
12.041 | 73.838 | 88.035 | 0.011359 | 195.32 | 279.19 | 5.4628 | 0.7617 | 1.1743 | 360.7 | 0.17485 | 1.8702e-05 | 0.028764 | supercritical | 0.99089 | 1.5512 | 0.70552
12.041 | 76.267 | 90.912 | 0.011 | 194.8 | 278.7 | 5.4515 | 0.76226 | 1.1785 | 361.49 | 0.17276 | 1.8768e-05 | 0.028917 | supercritical | 0.9911 | 1.5577 | 0.70616
12.041 | 78.697 | 93.784 | 0.010663 | 194.29 | 278.2 | 5.4406 | 0.76281 | 1.1827 | 362.29 | 0.17066 | 1.8835e-05 | 0.029071 | supercritical | 0.99136 | 1.5642 | 0.7068
12.041 | 81.127 | 96.651 | 0.010346 | 193.78 | 277.71 | 5.4299 | 0.76336 | 1.1868 | 363.11 | 0.16857 | 1.8903e-05 | 0.029226 | supercritical | 0.99165 | 1.5708 | 0.70743
12.041 | 83.556 | 99.514 | 0.010049 | 193.27 | 277.23 | 5.4195 | 0.7639 | 1.191 | 363.95 | 0.16648 | 1.8972e-05 | 0.029382 | supercritical | 0.99196 | 1.5776 | 0.70806
12.041 | 85.986 | 102.37 | 0.0097684 | 192.76 | 276.75 | 5.4094 | 0.76444 | 1.1951 | 364.8 | 0.16439 | 1.9042e-05 | 0.029537 | supercritical | 0.99233 | 1.5844 | 0.70869
12.041 | 88.415 | 105.22 | 0.0095037 | 192.25 | 276.28 | 5.3995 | 0.76497 | 1.1991 | 365.66 | 0.16231 | 1.9113e-05 | 0.029694 | supercritical | 0.99272 | 1.5913 | 0.70931
12.041 | 90.845 | 108.07 | 0.0092535 | 191.74 | 275.81 | 5.3899 | 0.7655 | 1.2031 | 366.54 | 0.16023 | 1.9184e-05 | 0.029851 | supercritical | 0.99311 | 1.5983 | 0.70992
12.041 | 93.274 | 110.91 | 0.0090166 | 191.24 | 275.34 | 5.3805 | 0.76602 | 1.2071 | 367.44 | 0.15817 | 1.9257e-05 | 0.030008 | supercritical | 0.99355 | 1.6053 | 0.71053
12.041 | 95.704 | 113.74 | 0.0087921 | 190.73 | 274.88 | 5.3713 | 0.76654 | 1.2111 | 368.35 | 0.1561 | 1.933e-05 | 0.030166 | supercritical | 0.99407 | 1.6125 | 0.71113
12.041 | 98.134 | 116.56 | 0.008579 | 190.23 | 274.42 | 5.3623 | 0.76706 | 1.215 | 369.28 | 0.15405 | 1.9404e-05 | 0.030325 | supercritical | 0.99465 | 1.6197 | 0.71173
12.041 | 100.56 | 119.38 | 0.0083764 | 189.73 | 273.97 | 5.3535 | 0.76757 | 1.2189 | 370.21 | 0.152 | 1.9479e-05 | 0.030484 | supercritical | 0.99516 | 1.6271 | 0.71233
12.041 | 102.99 | 122.19 | 0.0081837 | 189.23 | 273.52 | 5.3448 | 0.76807 | 1.2227 | 371.17 | 0.14995 | 1.9555e-05 | 0.030643 | supercritical | 0.99577 | 1.6345 | 0.71292
12.041 | 105.42 | 125 | 0.0080001 | 188.74 | 273.08 | 5.3364 | 0.76858 | 1.2265 | 372.14 | 0.14792 | 1.9631e-05 | 0.030803 | supercritical | 0.99635 | 1.642 | 0.7135
12.041 | 107.85 | 127.79 | 0.0078251 | 188.24 | 272.64 | 5.3281 | 0.76907 | 1.2303 | 373.12 | 0.1459 | 1.9709e-05 | 0.030963 | supercritical | 0.99707 | 1.6496 | 0.71408
12.041 | 110.28 | 130.58 | 0.0076581 | 187.75 | 272.21 | 5.32 | 0.76957 | 1.234 | 374.12 | 0.14388 | 1.9787e-05 | 0.031124 | supercritical | 0.99775 | 1.6572 | 0.71465
12.041 | 112.71 | 133.36 | 0.0074985 | 187.26 | 271.78 | 5.312 | 0.77006 | 1.2377 | 375.13 | 0.14187 | 1.9865e-05 | 0.031285 | supercritical | 0.99847 | 1.665 | 0.71521
12.041 | 115.14 | 136.13 | 0.0073459 | 186.77 | 271.35 | 5.3042 | 0.77054 | 1.2413 | 376.15 | 0.13988 | 1.9945e-05 | 0.031446 | supercritical | 0.99925 | 1.6728 | 0.71577
12.041 | 117.57 | 138.89 | 0.0071998 | 186.28 | 270.93 | 5.2966 | 0.77102 | 1.2449 | 377.19 | 0.13789 | 2.0025e-05 | 0.031608 | supercritical | 1.0001 | 1.6807 | 0.71632
12.041 | 120 | 141.65 | 0.0070599 | 185.8 | 270.52 | 5.289 | 0.7715 | 1.2484 | 378.24 | 0.13591 | 2.0105e-05 | 0.031771 | supercritical | 1.0008 | 1.6887 | 0.71687
12.449 | 0.95 | 1.1211 | 0.89202 | 211.47 | 296.21 | 6.8097 | 0.74297 | 1.0412 | 344.57 | 0.23572 | 1.7219e-05 | 0.024919 | vapor | 0.99967 | 1.401 | 0.68496
12.449 | 3.3796 | 3.9911 | 0.25056 | 210.94 | 295.62 | 6.4312 | 0.74365 | 1.0457 | 344.89 | 0.23378 | 1.7253e-05 | 0.025005 | vapor | 0.99897 | 1.4047 | 0.68567
12.449 | 5.8092 | 6.8651 | 0.14566 | 210.41 | 295.02 | 6.2685 | 0.74433 | 1.0501 | 345.23 | 0.23183 | 1.7288e-05 | 0.025095 | vapor | 0.99827 | 1.4084 | 0.68637
12.449 | 8.2388 | 9.743 | 0.10264 | 209.87 | 294.43 | 6.163 | 0.745 | 1.0545 | 345.58 | 0.22987 | 1.7324e-05 | 0.02519 | vapor | 0.99759 | 1.4123 | 0.68707
12.449 | 10.668 | 12.624 | 0.079212 | 209.34 | 293.85 | 6.0844 | 0.74567 | 1.059 | 345.95 | 0.2279 | 1.7362e-05 | 0.025289 | vapor | 0.99693 | 1.4162 | 0.68777
12.449 | 13.098 | 15.509 | 0.064479 | 208.81 | 293.26 | 6.0217 | 0.74634 | 1.0635 | 346.33 | 0.22592 | 1.74e-05 | 0.025393 | vapor | 0.99632 | 1.4202 | 0.68847
12.449 | 15.528 | 18.397 | 0.054357 | 208.28 | 292.68 | 5.9693 | 0.747 | 1.0679 | 346.73 | 0.22393 | 1.744e-05 | 0.0255 | vapor | 0.99574 | 1.4244 | 0.68917
12.449 | 17.957 | 21.287 | 0.046976 | 207.74 | 292.1 | 5.9244 | 0.74766 | 1.0724 | 347.14 | 0.22194 | 1.7481e-05 | 0.025611 | vapor | 0.99517 | 1.4286 | 0.68987
12.449 | 20.387 | 24.18 | 0.041356 | 207.21 | 291.52 | 5.8849 | 0.74832 | 1.0769 | 347.57 | 0.21993 | 1.7523e-05 | 0.025726 | vapor | 0.99466 | 1.4329 | 0.69056
12.449 | 22.816 | 27.076 | 0.036934 | 206.68 | 290.95 | 5.8496 | 0.74897 | 1.0814 | 348.02 | 0.21791 | 1.7566e-05 | 0.025843 | vapor | 0.99411 | 1.4373 | 0.69126
12.449 | 25.246 | 29.973 | 0.033364 | 206.15 | 290.38 | 5.8178 | 0.74962 | 1.0859 | 348.48 | 0.21589 | 1.761e-05 | 0.025964 | vapor | 0.99367 | 1.4417 | 0.69195
12.449 | 27.676 | 32.872 | 0.030421 | 205.62 | 289.81 | 5.7887 | 0.75026 | 1.0903 | 348.95 | 0.21386 | 1.7655e-05 | 0.026088 | vapor | 0.99325 | 1.4463 | 0.69265
12.449 | 30.105 | 35.772 | 0.027955 | 205.09 | 289.24 | 5.7619 | 0.7509 | 1.0948 | 349.45 | 0.21181 | 1.7701e-05 | 0.026214 | vapor | 0.99283 | 1.451 | 0.69334
12.449 | 32.535 | 38.673 | 0.025858 | 204.56 | 288.68 | 5.7371 | 0.75153 | 1.0993 | 349.95 | 0.20977 | 1.7749e-05 | 0.026343 | vapor | 0.99248 | 1.4557 | 0.69403
12.449 | 34.964 | 41.576 | 0.024053 | 204.03 | 288.12 | 5.7139 | 0.75216 | 1.1038 | 350.48 | 0.20771 | 1.7797e-05 | 0.026474 | vapor | 0.99211 | 1.4606 | 0.69472
12.449 | 34.964 | 41.576 | 0.024053 | 204.03 | 288.12 | 5.7139 | 0.75216 | 1.1038 | 350.48 | 0.20771 | 1.7797e-05 | 0.026474 | supercritical | 0.99211 | 1.4606 | 0.69472
12.449 | 34.964 | 41.576 | 0.024053 | 204.03 | 288.12 | 5.7139 | 0.75216 | 1.1038 | 350.48 | 0.20771 | 1.7797e-05 | 0.026474 | supercritical | 0.99211 | 1.4606 | 0.69472
12.449 | 37.394 | 44.478 | 0.022483 | 203.5 | 287.57 | 5.6922 | 0.75279 | 1.1083 | 351.01 | 0.20565 | 1.7847e-05 | 0.026607 | supercritical | 0.99183 | 1.4655 | 0.69541
12.449 | 39.823 | 47.382 | 0.021105 | 202.97 | 287.02 | 5.6717 | 0.75341 | 1.1127 | 351.57 | 0.20359 | 1.7897e-05 | 0.026742 | supercritical | 0.99152 | 1.4706 | 0.69609
12.449 | 42.253 | 50.285 | 0.019887 | 202.44 | 286.47 | 5.6524 | 0.75403 | 1.1172 | 352.14 | 0.20151 | 1.7949e-05 | 0.026879 | supercritical | 0.99128 | 1.4757 | 0.69678
12.449 | 44.683 | 53.187 | 0.018801 | 201.91 | 285.92 | 5.634 | 0.75464 | 1.1216 | 352.72 | 0.19944 | 1.8002e-05 | 0.027018 | supercritical | 0.9911 | 1.4809 | 0.69746
12.449 | 47.112 | 56.09 | 0.017829 | 201.39 | 285.38 | 5.6166 | 0.75525 | 1.1261 | 353.32 | 0.19736 | 1.8056e-05 | 0.027159 | supercritical | 0.99089 | 1.4863 | 0.69814
12.449 | 49.542 | 58.991 | 0.016952 | 200.86 | 284.84 | 5.5999 | 0.75585 | 1.1305 | 353.94 | 0.19527 | 1.8111e-05 | 0.027301 | supercritical | 0.99076 | 1.4917 | 0.69881
12.449 | 51.971 | 61.891 | 0.016157 | 200.34 | 284.31 | 5.5839 | 0.75645 | 1.1349 | 354.57 | 0.19318 | 1.8167e-05 | 0.027445 | supercritical | 0.99063 | 1.4972 | 0.69948
12.449 | 54.401 | 64.789 | 0.015435 | 199.81 | 283.78 | 5.5687 | 0.75704 | 1.1393 | 355.22 | 0.19109 | 1.8224e-05 | 0.027589 | supercritical | 0.99057 | 1.5028 | 0.70016
12.449 | 56.831 | 67.686 | 0.014774 | 199.29 | 283.25 | 5.554 | 0.75763 | 1.1437 | 355.89 | 0.189 | 1.8282e-05 | 0.027736 | supercritical | 0.99053 | 1.5085 | 0.70082
12.449 | 59.26 | 70.581 | 0.014168 | 198.77 | 282.73 | 5.5398 | 0.75822 | 1.148 | 356.57 | 0.1869 | 1.8341e-05 | 0.027883 | supercritical | 0.9905 | 1.5143 | 0.70149
12.449 | 61.69 | 73.473 | 0.01361 | 198.25 | 282.21 | 5.5262 | 0.7588 | 1.1524 | 357.26 | 0.18481 | 1.8401e-05 | 0.028031 | supercritical | 0.99053 | 1.5202 | 0.70215
12.449 | 64.119 | 76.362 | 0.013095 | 197.73 | 281.69 | 5.513 | 0.75938 | 1.1567 | 357.97 | 0.18271 | 1.8463e-05 | 0.02818 | supercritical | 0.99058 | 1.5261 | 0.70281
12.449 | 66.549 | 79.249 | 0.012619 | 197.21 | 281.18 | 5.5003 | 0.75995 | 1.161 | 358.7 | 0.18061 | 1.8525e-05 | 0.02833 | supercritical | 0.99067 | 1.5322 | 0.70346
12.449 | 68.979 | 82.132 | 0.012176 | 196.69 | 280.67 | 5.488 | 0.76052 | 1.1653 | 359.44 | 0.17852 | 1.8588e-05 | 0.028481 | supercritical | 0.9908 | 1.5384 | 0.70411
12.449 | 71.408 | 85.011 | 0.011763 | 196.17 | 280.17 | 5.476 | 0.76108 | 1.1695 | 360.2 | 0.17642 | 1.8652e-05 | 0.028633 | supercritical | 0.99095 | 1.5446 | 0.70476
12.449 | 73.838 | 87.887 | 0.011378 | 195.66 | 279.67 | 5.4645 | 0.76164 | 1.1737 | 360.97 | 0.17433 | 1.8717e-05 | 0.028786 | supercritical | 0.99114 | 1.5509 | 0.7054
12.449 | 76.267 | 90.758 | 0.011018 | 195.14 | 279.18 | 5.4532 | 0.76219 | 1.1779 | 361.76 | 0.17224 | 1.8783e-05 | 0.028939 | supercritical | 0.99136 | 1.5574 | 0.70604
12.449 | 78.697 | 93.625 | 0.010681 | 194.63 | 278.69 | 5.4422 | 0.76274 | 1.1821 | 362.57 | 0.17015 | 1.885e-05 | 0.029093 | supercritical | 0.99162 | 1.5639 | 0.70667
12.449 | 81.127 | 96.487 | 0.010364 | 194.12 | 278.2 | 5.4316 | 0.76329 | 1.1863 | 363.39 | 0.16806 | 1.8918e-05 | 0.029247 | supercritical | 0.99192 | 1.5705 | 0.7073
12.449 | 83.556 | 99.344 | 0.010066 | 193.61 | 277.72 | 5.4212 | 0.76383 | 1.1904 | 364.22 | 0.16598 | 1.8987e-05 | 0.029402 | supercritical | 0.99224 | 1.5772 | 0.70793
12.449 | 85.986 | 102.2 | 0.0097852 | 193.1 | 277.24 | 5.4111 | 0.76436 | 1.1944 | 365.07 | 0.1639 | 1.9057e-05 | 0.029558 | supercritical | 0.99256 | 1.584 | 0.70855
12.449 | 88.415 | 105.04 | 0.0095201 | 192.59 | 276.77 | 5.4012 | 0.7649 | 1.1985 | 365.94 | 0.16183 | 1.9127e-05 | 0.029714 | supercritical | 0.993 | 1.5909 | 0.70917
12.449 | 90.845 | 107.88 | 0.0092695 | 192.09 | 276.3 | 5.3916 | 0.76542 | 1.2025 | 366.82 | 0.15976 | 1.9199e-05 | 0.029871 | supercritical | 0.99344 | 1.5979 | 0.70978
12.449 | 93.274 | 110.71 | 0.0090323 | 191.58 | 275.83 | 5.3822 | 0.76595 | 1.2065 | 367.71 | 0.1577 | 1.9271e-05 | 0.030028 | supercritical | 0.99392 | 1.6049 | 0.71038
12.449 | 95.704 | 113.54 | 0.0088074 | 191.08 | 275.37 | 5.373 | 0.76646 | 1.2104 | 368.62 | 0.15564 | 1.9344e-05 | 0.030186 | supercritical | 0.9944 | 1.6121 | 0.71098
12.449 | 98.134 | 116.36 | 0.0085939 | 190.58 | 274.92 | 5.364 | 0.76698 | 1.2143 | 369.54 | 0.1536 | 1.9418e-05 | 0.030344 | supercritical | 0.99494 | 1.6193 | 0.71158
12.449 | 100.56 | 119.17 | 0.008391 | 190.08 | 274.47 | 5.3552 | 0.76749 | 1.2182 | 370.48 | 0.15155 | 1.9493e-05 | 0.030502 | supercritical | 0.99549 | 1.6266 | 0.71217
12.449 | 102.99 | 121.98 | 0.008198 | 189.59 | 274.02 | 5.3466 | 0.76799 | 1.222 | 371.43 | 0.14952 | 1.9568e-05 | 0.030661 | supercritical | 0.99606 | 1.634 | 0.71275
12.449 | 105.42 | 124.78 | 0.0080142 | 189.09 | 273.58 | 5.3381 | 0.76849 | 1.2258 | 372.4 | 0.14749 | 1.9644e-05 | 0.030821 | supercritical | 0.99668 | 1.6415 | 0.71333
12.449 | 107.85 | 127.57 | 0.0078389 | 188.6 | 273.14 | 5.3299 | 0.76899 | 1.2295 | 373.38 | 0.14548 | 1.9721e-05 | 0.03098 | supercritical | 0.99736 | 1.649 | 0.7139
12.449 | 110.28 | 130.35 | 0.0076716 | 188.11 | 272.71 | 5.3218 | 0.76948 | 1.2332 | 374.38 | 0.14347 | 1.9799e-05 | 0.031141 | supercritical | 0.99808 | 1.6567 | 0.71447
12.449 | 112.71 | 133.13 | 0.0075117 | 187.62 | 272.28 | 5.3138 | 0.76997 | 1.2369 | 375.39 | 0.14147 | 1.9878e-05 | 0.031301 | supercritical | 0.99877 | 1.6644 | 0.71503
12.449 | 115.14 | 135.89 | 0.0073589 | 187.13 | 271.86 | 5.306 | 0.77045 | 1.2405 | 376.41 | 0.13948 | 1.9957e-05 | 0.031462 | supercritical | 0.99958 | 1.6722 | 0.71559
12.449 | 117.57 | 138.65 | 0.0072126 | 186.64 | 271.44 | 5.2983 | 0.77093 | 1.2441 | 377.45 | 0.1375 | 2.0036e-05 | 0.031624 | supercritical | 1.0004 | 1.6801 | 0.71614
12.449 | 120 | 141.39 | 0.0070724 | 186.16 | 271.03 | 5.2908 | 0.77141 | 1.2476 | 378.5 | 0.13553 | 2.0117e-05 | 0.031786 | supercritical | 1.0012 | 1.688 | 0.71668
12.857 | 0.95 | 1.1194 | 0.8933 | 211.77 | 296.64 | 6.8112 | 0.74297 | 1.0412 | 344.81 | 0.23501 | 1.7238e-05 | 0.024949 | vapor | 0.99976 | 1.401 | 0.68496
12.857 | 3.3796 | 3.9853 | 0.25092 | 211.24 | 296.04 | 6.4327 | 0.74365 | 1.0456 | 345.14 | 0.23308 | 1.7272e-05 | 0.025034 | vapor | 0.999 | 1.4047 | 0.68566
12.857 | 5.8092 | 6.8551 | 0.14588 | 210.71 | 295.45 | 6.27 | 0.74433 | 1.0501 | 345.48 | 0.23113 | 1.7307e-05 | 0.025125 | vapor | 0.9983 | 1.4084 | 0.68636
12.857 | 8.2388 | 9.7287 | 0.10279 | 210.18 | 294.86 | 6.1645 | 0.745 | 1.0545 | 345.83 | 0.22918 | 1.7343e-05 | 0.02522 | vapor | 0.99763 | 1.4123 | 0.68706
12.857 | 10.668 | 12.606 | 0.079329 | 209.65 | 294.28 | 6.0859 | 0.74567 | 1.0589 | 346.2 | 0.22721 | 1.7381e-05 | 0.025319 | vapor | 0.99693 | 1.4162 | 0.68775
12.857 | 13.098 | 15.486 | 0.064574 | 209.12 | 293.7 | 6.0232 | 0.74633 | 1.0634 | 346.59 | 0.22524 | 1.7419e-05 | 0.025422 | vapor | 0.99638 | 1.4202 | 0.68845
12.857 | 15.528 | 18.369 | 0.054438 | 208.59 | 293.12 | 5.9709 | 0.74699 | 1.0678 | 346.99 | 0.22325 | 1.7459e-05 | 0.025529 | vapor | 0.99584 | 1.4243 | 0.68914
12.857 | 17.957 | 21.255 | 0.047047 | 208.05 | 292.54 | 5.9259 | 0.74765 | 1.0723 | 347.4 | 0.22126 | 1.7499e-05 | 0.02564 | vapor | 0.99525 | 1.4285 | 0.68984
12.857 | 20.387 | 24.144 | 0.041419 | 207.52 | 291.96 | 5.8864 | 0.7483 | 1.0768 | 347.83 | 0.21926 | 1.7541e-05 | 0.025754 | vapor | 0.99473 | 1.4328 | 0.69053
12.857 | 22.816 | 27.034 | 0.03699 | 206.99 | 291.39 | 5.8512 | 0.74895 | 1.0812 | 348.28 | 0.21725 | 1.7584e-05 | 0.025872 | vapor | 0.99423 | 1.4372 | 0.69122
12.857 | 25.246 | 29.927 | 0.033415 | 206.46 | 290.82 | 5.8193 | 0.7496 | 1.0857 | 348.74 | 0.21523 | 1.7628e-05 | 0.025992 | vapor | 0.99378 | 1.4417 | 0.69192
12.857 | 27.676 | 32.821 | 0.030468 | 205.93 | 290.25 | 5.7903 | 0.75024 | 1.0902 | 349.22 | 0.2132 | 1.7673e-05 | 0.026115 | vapor | 0.99337 | 1.4463 | 0.69261
12.857 | 30.105 | 35.717 | 0.027998 | 205.4 | 289.69 | 5.7635 | 0.75087 | 1.0946 | 349.71 | 0.21117 | 1.7719e-05 | 0.026241 | vapor | 0.99294 | 1.4509 | 0.69329
12.857 | 32.535 | 38.613 | 0.025898 | 204.87 | 289.13 | 5.7387 | 0.7515 | 1.0991 | 350.22 | 0.20913 | 1.7767e-05 | 0.02637 | vapor | 0.99261 | 1.4557 | 0.69398
12.857 | 34.964 | 41.511 | 0.02409 | 204.35 | 288.57 | 5.7155 | 0.75213 | 1.1035 | 350.74 | 0.20708 | 1.7815e-05 | 0.026501 | vapor | 0.99224 | 1.4605 | 0.69467
12.857 | 34.964 | 41.511 | 0.02409 | 204.35 | 288.57 | 5.7155 | 0.75213 | 1.1035 | 350.74 | 0.20708 | 1.7815e-05 | 0.026501 | supercritical | 0.99224 | 1.4605 | 0.69467
12.857 | 34.964 | 41.511 | 0.02409 | 204.35 | 288.57 | 5.7155 | 0.75213 | 1.1035 | 350.74 | 0.20708 | 1.7815e-05 | 0.026501 | supercritical | 0.99224 | 1.4605 | 0.69467
12.857 | 37.394 | 44.409 | 0.022518 | 203.82 | 288.02 | 5.6938 | 0.75276 | 1.108 | 351.28 | 0.20502 | 1.7865e-05 | 0.026634 | supercritical | 0.99195 | 1.4655 | 0.69535
12.857 | 39.823 | 47.307 | 0.021139 | 203.29 | 287.47 | 5.6733 | 0.75337 | 1.1124 | 351.84 | 0.20296 | 1.7915e-05 | 0.026769 | supercritical | 0.99167 | 1.4705 | 0.69603
12.857 | 42.253 | 50.205 | 0.019918 | 202.76 | 286.92 | 5.654 | 0.75399 | 1.1169 | 352.41 | 0.2009 | 1.7967e-05 | 0.026906 | supercritical | 0.99145 | 1.4756 | 0.69671
12.857 | 44.683 | 53.103 | 0.018832 | 202.24 | 286.38 | 5.6356 | 0.7546 | 1.1213 | 352.99 | 0.19883 | 1.8019e-05 | 0.027044 | supercritical | 0.99125 | 1.4808 | 0.69739
12.857 | 47.112 | 56 | 0.017857 | 201.71 | 285.84 | 5.6182 | 0.75521 | 1.1257 | 353.59 | 0.19675 | 1.8073e-05 | 0.027185 | supercritical | 0.99107 | 1.4861 | 0.69806
12.857 | 49.542 | 58.896 | 0.016979 | 201.19 | 285.3 | 5.6015 | 0.75581 | 1.1301 | 354.21 | 0.19468 | 1.8128e-05 | 0.027326 | supercritical | 0.99094 | 1.4916 | 0.69873
12.857 | 51.971 | 61.791 | 0.016184 | 200.66 | 284.77 | 5.5856 | 0.7564 | 1.1345 | 354.85 | 0.19259 | 1.8184e-05 | 0.02747 | supercritical | 0.99082 | 1.497 | 0.6994
12.857 | 54.401 | 64.684 | 0.01546 | 200.14 | 284.24 | 5.5703 | 0.757 | 1.1389 | 355.49 | 0.19051 | 1.8241e-05 | 0.027614 | supercritical | 0.99076 | 1.5026 | 0.70007
12.857 | 56.831 | 67.575 | 0.014798 | 199.62 | 283.72 | 5.5556 | 0.75759 | 1.1433 | 356.16 | 0.18842 | 1.8299e-05 | 0.02776 | supercritical | 0.99074 | 1.5083 | 0.70073
12.857 | 59.26 | 70.465 | 0.014192 | 199.1 | 283.2 | 5.5415 | 0.75817 | 1.1476 | 356.84 | 0.18634 | 1.8358e-05 | 0.027907 | supercritical | 0.99071 | 1.5141 | 0.70139
12.857 | 61.69 | 73.351 | 0.013633 | 198.58 | 282.68 | 5.5278 | 0.75875 | 1.1519 | 357.53 | 0.18425 | 1.8418e-05 | 0.028055 | supercritical | 0.99076 | 1.52 | 0.70205
12.857 | 64.119 | 76.236 | 0.013117 | 198.06 | 282.16 | 5.5147 | 0.75932 | 1.1562 | 358.25 | 0.18216 | 1.8479e-05 | 0.028204 | supercritical | 0.9908 | 1.5259 | 0.70271
12.857 | 66.549 | 79.117 | 0.01264 | 197.54 | 281.65 | 5.502 | 0.75989 | 1.1605 | 358.97 | 0.18007 | 1.8541e-05 | 0.028354 | supercritical | 0.9909 | 1.532 | 0.70336
12.857 | 68.979 | 81.994 | 0.012196 | 197.02 | 281.15 | 5.4896 | 0.76046 | 1.1648 | 359.72 | 0.17798 | 1.8604e-05 | 0.028504 | supercritical | 0.99105 | 1.5381 | 0.704
12.857 | 71.408 | 84.869 | 0.011783 | 196.51 | 280.65 | 5.4777 | 0.76102 | 1.169 | 360.47 | 0.17589 | 1.8668e-05 | 0.028656 | supercritical | 0.99119 | 1.5443 | 0.70465
12.857 | 73.838 | 87.739 | 0.011397 | 195.99 | 280.15 | 5.4661 | 0.76158 | 1.1732 | 361.25 | 0.1738 | 1.8733e-05 | 0.028808 | supercritical | 0.99139 | 1.5507 | 0.70528
12.857 | 76.267 | 90.605 | 0.011037 | 195.48 | 279.66 | 5.4549 | 0.76213 | 1.1774 | 362.04 | 0.17172 | 1.8799e-05 | 0.028961 | supercritical | 0.99162 | 1.5571 | 0.70592
12.857 | 78.697 | 93.466 | 0.010699 | 194.97 | 279.17 | 5.4439 | 0.76268 | 1.1816 | 362.84 | 0.16964 | 1.8866e-05 | 0.029114 | supercritical | 0.99189 | 1.5636 | 0.70655
12.857 | 81.127 | 96.323 | 0.010382 | 194.46 | 278.68 | 5.4333 | 0.76322 | 1.1857 | 363.66 | 0.16756 | 1.8933e-05 | 0.029269 | supercritical | 0.99219 | 1.5702 | 0.70718
12.857 | 83.556 | 99.174 | 0.010083 | 193.95 | 278.2 | 5.4229 | 0.76376 | 1.1898 | 364.49 | 0.16549 | 1.9002e-05 | 0.029423 | supercritical | 0.99252 | 1.5769 | 0.7078
12.857 | 85.986 | 102.02 | 0.009802 | 193.44 | 277.73 | 5.4128 | 0.76429 | 1.1938 | 365.34 | 0.16342 | 1.9071e-05 | 0.029579 | supercritical | 0.99289 | 1.5836 | 0.70841
12.857 | 88.415 | 104.86 | 0.0095365 | 192.94 | 277.25 | 5.4029 | 0.76482 | 1.1979 | 366.21 | 0.16135 | 1.9142e-05 | 0.029734 | supercritical | 0.99329 | 1.5905 | 0.70903
12.857 | 90.845 | 107.69 | 0.0092855 | 192.43 | 276.79 | 5.3933 | 0.76535 | 1.2019 | 367.09 | 0.15929 | 1.9213e-05 | 0.029891 | supercritical | 0.99377 | 1.5975 | 0.70963
12.857 | 93.274 | 110.52 | 0.0090479 | 191.93 | 276.32 | 5.3839 | 0.76587 | 1.2058 | 367.98 | 0.15724 | 1.9285e-05 | 0.030048 | supercritical | 0.99421 | 1.6045 | 0.71024
12.857 | 95.704 | 113.34 | 0.0088226 | 191.43 | 275.87 | 5.3747 | 0.76639 | 1.2097 | 368.89 | 0.15519 | 1.9358e-05 | 0.030205 | supercritical | 0.99473 | 1.6116 | 0.71083
12.857 | 98.134 | 116.16 | 0.0086088 | 190.93 | 275.41 | 5.3657 | 0.7669 | 1.2136 | 369.81 | 0.15315 | 1.9432e-05 | 0.030363 | supercritical | 0.99523 | 1.6188 | 0.71142
12.857 | 100.56 | 118.97 | 0.0084057 | 190.43 | 274.96 | 5.3569 | 0.76741 | 1.2175 | 370.75 | 0.15111 | 1.9506e-05 | 0.030521 | supercritical | 0.99574 | 1.6261 | 0.71201
12.857 | 102.99 | 121.77 | 0.0082124 | 189.94 | 274.52 | 5.3483 | 0.76791 | 1.2213 | 371.7 | 0.14909 | 1.9581e-05 | 0.030679 | supercritical | 0.99636 | 1.6335 | 0.71259
12.857 | 105.42 | 124.56 | 0.0080282 | 189.44 | 274.08 | 5.3399 | 0.76841 | 1.225 | 372.67 | 0.14707 | 1.9658e-05 | 0.030838 | supercritical | 0.99702 | 1.6409 | 0.71317
12.857 | 107.85 | 127.35 | 0.0078526 | 188.95 | 273.64 | 5.3316 | 0.7689 | 1.2288 | 373.65 | 0.14506 | 1.9734e-05 | 0.030998 | supercritical | 0.99766 | 1.6485 | 0.71374
12.857 | 110.28 | 130.12 | 0.0076851 | 188.46 | 273.21 | 5.3235 | 0.76939 | 1.2325 | 374.64 | 0.14306 | 1.9812e-05 | 0.031158 | supercritical | 0.99842 | 1.6561 | 0.7143
12.857 | 112.71 | 132.89 | 0.0075249 | 187.97 | 272.79 | 5.3156 | 0.76988 | 1.2361 | 375.65 | 0.14106 | 1.989e-05 | 0.031318 | supercritical | 0.99915 | 1.6638 | 0.71486
12.857 | 115.14 | 135.65 | 0.0073718 | 187.48 | 272.36 | 5.3078 | 0.77036 | 1.2397 | 376.67 | 0.13908 | 1.9969e-05 | 0.031479 | supercritical | 0.99992 | 1.6715 | 0.71541
12.857 | 117.57 | 138.4 | 0.0072253 | 187 | 271.95 | 5.3001 | 0.77084 | 1.2433 | 377.71 | 0.13711 | 2.0048e-05 | 0.03164 | supercritical | 1.0007 | 1.6794 | 0.71595
12.857 | 120 | 141.14 | 0.0070849 | 186.52 | 271.54 | 5.2926 | 0.77131 | 1.2468 | 378.75 | 0.13515 | 2.0129e-05 | 0.031802 | supercritical | 1.0016 | 1.6873 | 0.71649
13.265 | 0.95 | 1.1178 | 0.89457 | 212.08 | 297.06 | 6.8127 | 0.74298 | 1.0412 | 345.06 | 0.2343 | 1.7257e-05 | 0.024979 | vapor | 0.99977 | 1.401 | 0.68496
13.265 | 3.3796 | 3.9796 | 0.25128 | 211.55 | 296.47 | 6.4342 | 0.74365 | 1.0456 | 345.39 | 0.23237 | 1.7291e-05 | 0.025064 | vapor | 0.999 | 1.4047 | 0.68566
13.265 | 5.8092 | 6.8452 | 0.14609 | 211.02 | 295.88 | 6.2715 | 0.74433 | 1.05 | 345.73 | 0.23043 | 1.7326e-05 | 0.025154 | vapor | 0.99832 | 1.4084 | 0.68635
13.265 | 8.2388 | 9.7145 | 0.10294 | 210.49 | 295.3 | 6.166 | 0.745 | 1.0544 | 346.08 | 0.22848 | 1.7362e-05 | 0.025249 | vapor | 0.99766 | 1.4123 | 0.68704
13.265 | 10.668 | 12.587 | 0.079445 | 209.96 | 294.71 | 6.0874 | 0.74566 | 1.0589 | 346.45 | 0.22652 | 1.74e-05 | 0.025348 | vapor | 0.99701 | 1.4162 | 0.68774
13.265 | 13.098 | 15.463 | 0.06467 | 209.43 | 294.13 | 6.0247 | 0.74633 | 1.0633 | 346.84 | 0.22455 | 1.7438e-05 | 0.025451 | vapor | 0.99644 | 1.4202 | 0.68843
13.265 | 15.528 | 18.342 | 0.05452 | 208.9 | 293.55 | 5.9724 | 0.74698 | 1.0677 | 347.24 | 0.22257 | 1.7477e-05 | 0.025558 | vapor | 0.99588 | 1.4243 | 0.68912
13.265 | 17.957 | 21.224 | 0.047118 | 208.37 | 292.98 | 5.9274 | 0.74764 | 1.0722 | 347.66 | 0.22058 | 1.7518e-05 | 0.025669 | vapor | 0.99528 | 1.4285 | 0.68981
13.265 | 20.387 | 24.107 | 0.041481 | 207.84 | 292.4 | 5.8879 | 0.74829 | 1.0766 | 348.09 | 0.21859 | 1.756e-05 | 0.025783 | vapor | 0.99483 | 1.4328 | 0.6905
13.265 | 22.816 | 26.993 | 0.037046 | 207.31 | 291.83 | 5.8527 | 0.74893 | 1.0811 | 348.54 | 0.21658 | 1.7603e-05 | 0.0259 | vapor | 0.99433 | 1.4372 | 0.69119
13.265 | 25.246 | 29.881 | 0.033466 | 206.78 | 291.26 | 5.8209 | 0.74958 | 1.0855 | 349 | 0.21457 | 1.7646e-05 | 0.02602 | vapor | 0.99389 | 1.4417 | 0.69188
13.265 | 27.676 | 32.771 | 0.030515 | 206.25 | 290.7 | 5.7918 | 0.75021 | 1.09 | 349.48 | 0.21255 | 1.7691e-05 | 0.026143 | vapor | 0.99347 | 1.4462 | 0.69256
13.265 | 30.105 | 35.662 | 0.028041 | 205.72 | 290.14 | 5.765 | 0.75085 | 1.0944 | 349.97 | 0.21052 | 1.7738e-05 | 0.026269 | vapor | 0.99305 | 1.4509 | 0.69325
13.265 | 32.535 | 38.553 | 0.025938 | 205.19 | 289.58 | 5.7402 | 0.75148 | 1.0989 | 350.48 | 0.20849 | 1.7785e-05 | 0.026397 | vapor | 0.99273 | 1.4556 | 0.69393
13.265 | 34.964 | 41.446 | 0.024128 | 204.66 | 289.03 | 5.7171 | 0.7521 | 1.1033 | 351.01 | 0.20644 | 1.7833e-05 | 0.026528 | vapor | 0.99238 | 1.4605 | 0.69461
13.265 | 34.964 | 41.446 | 0.024128 | 204.66 | 289.03 | 5.7171 | 0.7521 | 1.1033 | 351.01 | 0.20644 | 1.7833e-05 | 0.026528 | supercritical | 0.99238 | 1.4605 | 0.69461
13.265 | 34.964 | 41.446 | 0.024128 | 204.66 | 289.03 | 5.7171 | 0.7521 | 1.1033 | 351.01 | 0.20644 | 1.7833e-05 | 0.026528 | supercritical | 0.99238 | 1.4605 | 0.69461
13.265 | 37.394 | 44.339 | 0.022554 | 204.14 | 288.47 | 5.6954 | 0.75272 | 1.1078 | 351.55 | 0.2044 | 1.7882e-05 | 0.02666 | supercritical | 0.9921 | 1.4654 | 0.69529
13.265 | 39.823 | 47.232 | 0.021172 | 203.61 | 287.93 | 5.6749 | 0.75334 | 1.1122 | 352.1 | 0.20234 | 1.7933e-05 | 0.026795 | supercritical | 0.99183 | 1.4704 | 0.69597
13.265 | 42.253 | 50.125 | 0.01995 | 203.08 | 287.38 | 5.6556 | 0.75395 | 1.1166 | 352.67 | 0.20028 | 1.7984e-05 | 0.026932 | supercritical | 0.99162 | 1.4755 | 0.69665
13.265 | 44.683 | 53.018 | 0.018862 | 202.56 | 286.84 | 5.6372 | 0.75456 | 1.121 | 353.26 | 0.19822 | 1.8037e-05 | 0.02707 | supercritical | 0.99142 | 1.4807 | 0.69732
13.265 | 47.112 | 55.91 | 0.017886 | 202.04 | 286.3 | 5.6198 | 0.75517 | 1.1254 | 353.86 | 0.19615 | 1.8091e-05 | 0.02721 | supercritical | 0.99125 | 1.486 | 0.69799
13.265 | 49.542 | 58.801 | 0.017007 | 201.51 | 285.77 | 5.6031 | 0.75577 | 1.1298 | 354.48 | 0.19408 | 1.8145e-05 | 0.027352 | supercritical | 0.99113 | 1.4914 | 0.69866
13.265 | 51.971 | 61.691 | 0.01621 | 200.99 | 285.23 | 5.5872 | 0.75636 | 1.1342 | 355.12 | 0.19201 | 1.8201e-05 | 0.027495 | supercritical | 0.99101 | 1.4969 | 0.69932
13.265 | 54.401 | 64.579 | 0.015485 | 200.47 | 284.71 | 5.5719 | 0.75695 | 1.1385 | 355.77 | 0.18993 | 1.8258e-05 | 0.027639 | supercritical | 0.99096 | 1.5025 | 0.69999
13.265 | 56.831 | 67.465 | 0.014822 | 199.95 | 284.18 | 5.5572 | 0.75754 | 1.1429 | 356.43 | 0.18785 | 1.8316e-05 | 0.027784 | supercritical | 0.99094 | 1.5082 | 0.70065
13.265 | 59.26 | 70.349 | 0.014215 | 199.43 | 283.66 | 5.5431 | 0.75812 | 1.1472 | 357.11 | 0.18577 | 1.8375e-05 | 0.027931 | supercritical | 0.99093 | 1.5139 | 0.7013
13.265 | 61.69 | 73.231 | 0.013655 | 198.91 | 283.15 | 5.5295 | 0.7587 | 1.1515 | 357.81 | 0.18369 | 1.8434e-05 | 0.028079 | supercritical | 0.99097 | 1.5198 | 0.70196
13.265 | 64.119 | 76.11 | 0.013139 | 198.39 | 282.64 | 5.5163 | 0.75927 | 1.1558 | 358.52 | 0.18161 | 1.8495e-05 | 0.028227 | supercritical | 0.99103 | 1.5257 | 0.70261
13.265 | 66.549 | 78.985 | 0.012661 | 197.87 | 282.13 | 5.5036 | 0.75984 | 1.1601 | 359.25 | 0.17952 | 1.8557e-05 | 0.028377 | supercritical | 0.99115 | 1.5318 | 0.70325
13.265 | 68.979 | 81.858 | 0.012216 | 197.36 | 281.62 | 5.4913 | 0.7604 | 1.1643 | 359.99 | 0.17744 | 1.862e-05 | 0.028527 | supercritical | 0.99128 | 1.5379 | 0.7039
13.265 | 71.408 | 84.727 | 0.011803 | 196.84 | 281.12 | 5.4794 | 0.76096 | 1.1685 | 360.75 | 0.17536 | 1.8684e-05 | 0.028678 | supercritical | 0.99144 | 1.5441 | 0.70453
13.265 | 73.838 | 87.591 | 0.011417 | 196.33 | 280.63 | 5.4678 | 0.76152 | 1.1727 | 361.52 | 0.17328 | 1.8749e-05 | 0.02883 | supercritical | 0.99166 | 1.5504 | 0.70517
13.265 | 76.267 | 90.452 | 0.011056 | 195.82 | 280.14 | 5.4566 | 0.76207 | 1.1769 | 362.31 | 0.17121 | 1.8814e-05 | 0.028983 | supercritical | 0.99188 | 1.5568 | 0.7058
13.265 | 78.697 | 93.308 | 0.010717 | 195.31 | 279.65 | 5.4456 | 0.76261 | 1.181 | 363.11 | 0.16913 | 1.8881e-05 | 0.029136 | supercritical | 0.99216 | 1.5633 | 0.70643
13.265 | 81.127 | 96.159 | 0.010399 | 194.8 | 279.17 | 5.435 | 0.76315 | 1.1851 | 363.93 | 0.16706 | 1.8948e-05 | 0.02929 | supercritical | 0.99247 | 1.5699 | 0.70705
13.265 | 83.556 | 99.005 | 0.0101 | 194.29 | 278.69 | 5.4246 | 0.76369 | 1.1892 | 364.76 | 0.16499 | 1.9017e-05 | 0.029444 | supercritical | 0.9928 | 1.5765 | 0.70767
13.265 | 85.986 | 101.85 | 0.0098188 | 193.79 | 278.21 | 5.4145 | 0.76422 | 1.1932 | 365.61 | 0.16293 | 1.9086e-05 | 0.029599 | supercritical | 0.99313 | 1.5833 | 0.70828
13.265 | 88.415 | 104.68 | 0.0095528 | 193.28 | 277.74 | 5.4047 | 0.76475 | 1.1972 | 366.48 | 0.16087 | 1.9156e-05 | 0.029755 | supercritical | 0.99358 | 1.5901 | 0.70889
13.265 | 90.845 | 107.51 | 0.0093015 | 192.78 | 277.28 | 5.395 | 0.76528 | 1.2012 | 367.36 | 0.15882 | 1.9227e-05 | 0.029911 | supercritical | 0.99401 | 1.5971 | 0.70949
13.265 | 93.274 | 110.33 | 0.0090635 | 192.28 | 276.82 | 5.3856 | 0.76579 | 1.2052 | 368.25 | 0.15677 | 1.9299e-05 | 0.030067 | supercritical | 0.99451 | 1.6041 | 0.71009
13.265 | 95.704 | 113.15 | 0.0088379 | 191.78 | 276.36 | 5.3764 | 0.76631 | 1.2091 | 369.16 | 0.15473 | 1.9372e-05 | 0.030224 | supercritical | 0.99498 | 1.6112 | 0.71068
13.265 | 98.134 | 115.96 | 0.0086238 | 191.28 | 275.91 | 5.3675 | 0.76682 | 1.2129 | 370.08 | 0.1527 | 1.9445e-05 | 0.030381 | supercritical | 0.99552 | 1.6184 | 0.71127
13.265 | 100.56 | 118.76 | 0.0084203 | 190.78 | 275.46 | 5.3587 | 0.76733 | 1.2168 | 371.02 | 0.15067 | 1.952e-05 | 0.030539 | supercritical | 0.99608 | 1.6256 | 0.71185
13.265 | 102.99 | 121.56 | 0.0082267 | 190.29 | 275.02 | 5.3501 | 0.76783 | 1.2206 | 371.97 | 0.14865 | 1.9595e-05 | 0.030698 | supercritical | 0.99665 | 1.633 | 0.71243
13.265 | 105.42 | 124.34 | 0.0080422 | 189.79 | 274.58 | 5.3416 | 0.76833 | 1.2243 | 372.93 | 0.14664 | 1.9671e-05 | 0.030856 | supercritical | 0.99736 | 1.6404 | 0.713
13.265 | 107.85 | 127.12 | 0.0078664 | 189.3 | 274.14 | 5.3334 | 0.76882 | 1.228 | 373.91 | 0.14464 | 1.9747e-05 | 0.031015 | supercritical | 0.99804 | 1.6479 | 0.71357
13.265 | 110.28 | 129.89 | 0.0076985 | 188.81 | 273.71 | 5.3253 | 0.76931 | 1.2317 | 374.9 | 0.14265 | 1.9824e-05 | 0.031175 | supercritical | 0.99876 | 1.6555 | 0.71413
13.265 | 112.71 | 132.66 | 0.0075382 | 188.33 | 273.29 | 5.3173 | 0.76979 | 1.2353 | 375.91 | 0.14066 | 1.9902e-05 | 0.031335 | supercritical | 0.99945 | 1.6632 | 0.71468
13.265 | 115.14 | 135.41 | 0.0073848 | 187.84 | 272.87 | 5.3095 | 0.77027 | 1.2389 | 376.93 | 0.13869 | 1.9981e-05 | 0.031495 | supercritical | 1.0003 | 1.6709 | 0.71523
13.265 | 117.57 | 138.16 | 0.007238 | 187.36 | 272.46 | 5.3019 | 0.77075 | 1.2424 | 377.97 | 0.13672 | 2.006e-05 | 0.031656 | supercritical | 1.001 | 1.6787 | 0.71577
13.265 | 120 | 140.9 | 0.0070974 | 186.88 | 272.04 | 5.2944 | 0.77122 | 1.2459 | 379.01 | 0.13477 | 2.014e-05 | 0.031817 | supercritical | 1.0019 | 1.6866 | 0.71631
13.673 | 0.95 | 1.1163 | 0.89585 | 212.38 | 297.49 | 6.8141 | 0.74298 | 1.0412 | 345.31 | 0.23359 | 1.7276e-05 | 0.025009 | vapor | 0.99969 | 1.401 | 0.68496
13.673 | 3.3796 | 3.9739 | 0.25164 | 211.85 | 296.9 | 6.4356 | 0.74366 | 1.0456 | 345.63 | 0.23167 | 1.731e-05 | 0.025094 | vapor | 0.99901 | 1.4047 | 0.68565
13.673 | 5.8092 | 6.8353 | 0.1463 | 211.32 | 296.31 | 6.273 | 0.74433 | 1.05 | 345.98 | 0.22973 | 1.7345e-05 | 0.025184 | vapor | 0.99835 | 1.4084 | 0.68634
13.673 | 8.2388 | 9.7004 | 0.10309 | 210.79 | 295.73 | 6.1675 | 0.74499 | 1.0544 | 346.33 | 0.22779 | 1.7381e-05 | 0.025279 | vapor | 0.99769 | 1.4123 | 0.68703
13.673 | 10.668 | 12.569 | 0.079562 | 210.26 | 295.14 | 6.089 | 0.74566 | 1.0588 | 346.71 | 0.22583 | 1.7418e-05 | 0.025377 | vapor | 0.99702 | 1.4162 | 0.68772
13.673 | 13.098 | 15.44 | 0.064765 | 209.73 | 294.56 | 6.0262 | 0.74632 | 1.0632 | 347.09 | 0.22387 | 1.7457e-05 | 0.02548 | vapor | 0.99651 | 1.4202 | 0.68841
13.673 | 15.528 | 18.315 | 0.054601 | 209.21 | 293.99 | 5.9739 | 0.74697 | 1.0676 | 347.5 | 0.22189 | 1.7496e-05 | 0.025587 | vapor | 0.99593 | 1.4243 | 0.6891
13.673 | 17.957 | 21.192 | 0.047188 | 208.68 | 293.41 | 5.929 | 0.74763 | 1.0721 | 347.92 | 0.21991 | 1.7537e-05 | 0.025697 | vapor | 0.99537 | 1.4285 | 0.68978
13.673 | 20.387 | 24.071 | 0.041543 | 208.15 | 292.84 | 5.8895 | 0.74827 | 1.0765 | 348.35 | 0.21792 | 1.7578e-05 | 0.025811 | vapor | 0.9949 | 1.4328 | 0.69047
13.673 | 22.816 | 26.953 | 0.037102 | 207.62 | 292.27 | 5.8543 | 0.74892 | 1.0809 | 348.8 | 0.21592 | 1.7621e-05 | 0.025928 | vapor | 0.99438 | 1.4371 | 0.69116
13.673 | 25.246 | 29.836 | 0.033517 | 207.09 | 291.71 | 5.8224 | 0.74956 | 1.0854 | 349.26 | 0.21391 | 1.7665e-05 | 0.026048 | vapor | 0.99397 | 1.4416 | 0.69184
13.673 | 27.676 | 32.721 | 0.030562 | 206.56 | 291.14 | 5.7934 | 0.75019 | 1.0898 | 349.74 | 0.2119 | 1.771e-05 | 0.026171 | vapor | 0.99357 | 1.4462 | 0.69252
13.673 | 30.105 | 35.607 | 0.028085 | 206.04 | 290.59 | 5.7666 | 0.75082 | 1.0942 | 350.24 | 0.20988 | 1.7756e-05 | 0.026297 | vapor | 0.99317 | 1.4508 | 0.6932
13.673 | 32.535 | 38.494 | 0.025978 | 205.51 | 290.03 | 5.7418 | 0.75145 | 1.0987 | 350.75 | 0.20785 | 1.7803e-05 | 0.026424 | vapor | 0.99284 | 1.4556 | 0.69388
13.673 | 34.964 | 41.381 | 0.024165 | 204.98 | 289.48 | 5.7186 | 0.75207 | 1.1031 | 351.27 | 0.20581 | 1.7851e-05 | 0.026555 | vapor | 0.99253 | 1.4604 | 0.69456
13.673 | 34.964 | 41.381 | 0.024165 | 204.98 | 289.48 | 5.7186 | 0.75207 | 1.1031 | 351.27 | 0.20581 | 1.7851e-05 | 0.026555 | supercritical | 0.99253 | 1.4604 | 0.69456
13.673 | 34.964 | 41.381 | 0.024165 | 204.98 | 289.48 | 5.7186 | 0.75207 | 1.1031 | 351.27 | 0.20581 | 1.7851e-05 | 0.026555 | supercritical | 0.99253 | 1.4604 | 0.69456
13.673 | 37.394 | 44.27 | 0.022589 | 204.46 | 288.93 | 5.6969 | 0.75269 | 1.1075 | 351.81 | 0.20377 | 1.79e-05 | 0.026687 | supercritical | 0.99223 | 1.4653 | 0.69524
13.673 | 39.823 | 47.158 | 0.021205 | 203.93 | 288.38 | 5.6765 | 0.75331 | 1.1119 | 352.37 | 0.20172 | 1.7951e-05 | 0.026822 | supercritical | 0.99197 | 1.4703 | 0.69591
13.673 | 42.253 | 50.046 | 0.019982 | 203.41 | 287.84 | 5.6572 | 0.75392 | 1.1163 | 352.94 | 0.19967 | 1.8002e-05 | 0.026958 | supercritical | 0.99177 | 1.4754 | 0.69658
13.673 | 44.683 | 52.934 | 0.018892 | 202.88 | 287.3 | 5.6388 | 0.75453 | 1.1207 | 353.53 | 0.19761 | 1.8054e-05 | 0.027096 | supercritical | 0.99158 | 1.4806 | 0.69725
13.673 | 47.112 | 55.821 | 0.017915 | 202.36 | 286.76 | 5.6214 | 0.75513 | 1.1251 | 354.13 | 0.19555 | 1.8108e-05 | 0.027236 | supercritical | 0.99142 | 1.4859 | 0.69792
13.673 | 49.542 | 58.706 | 0.017034 | 201.84 | 286.23 | 5.6047 | 0.75572 | 1.1295 | 354.75 | 0.19349 | 1.8163e-05 | 0.027377 | supercritical | 0.99132 | 1.4913 | 0.69858
13.673 | 51.971 | 61.591 | 0.016236 | 201.32 | 285.7 | 5.5888 | 0.75632 | 1.1338 | 355.39 | 0.19142 | 1.8218e-05 | 0.02752 | supercritical | 0.99121 | 1.4968 | 0.69924
13.673 | 54.401 | 64.474 | 0.01551 | 200.8 | 285.17 | 5.5735 | 0.75691 | 1.1382 | 356.04 | 0.18935 | 1.8275e-05 | 0.027664 | supercritical | 0.99116 | 1.5023 | 0.6999
13.673 | 56.831 | 67.355 | 0.014847 | 200.28 | 284.65 | 5.5589 | 0.75749 | 1.1425 | 356.7 | 0.18728 | 1.8333e-05 | 0.027809 | supercritical | 0.99115 | 1.508 | 0.70056
13.673 | 59.26 | 70.234 | 0.014238 | 199.76 | 284.13 | 5.5447 | 0.75807 | 1.1468 | 357.38 | 0.1852 | 1.8391e-05 | 0.027955 | supercritical | 0.99114 | 1.5137 | 0.70121
13.673 | 61.69 | 73.11 | 0.013678 | 199.24 | 283.62 | 5.5311 | 0.75865 | 1.1511 | 358.08 | 0.18313 | 1.8451e-05 | 0.028102 | supercritical | 0.9912 | 1.5196 | 0.70186
13.673 | 64.119 | 75.984 | 0.013161 | 198.72 | 283.11 | 5.518 | 0.75922 | 1.1554 | 358.79 | 0.18106 | 1.8512e-05 | 0.028251 | supercritical | 0.99126 | 1.5255 | 0.70251
13.673 | 66.549 | 78.855 | 0.012682 | 198.21 | 282.6 | 5.5053 | 0.75978 | 1.1596 | 359.52 | 0.17898 | 1.8573e-05 | 0.0284 | supercritical | 0.99137 | 1.5315 | 0.70315
13.673 | 68.979 | 81.722 | 0.012237 | 197.69 | 282.1 | 5.493 | 0.76034 | 1.1638 | 360.26 | 0.17691 | 1.8636e-05 | 0.02855 | supercritical | 0.99152 | 1.5376 | 0.70379
13.673 | 71.408 | 84.585 | 0.011822 | 197.18 | 281.6 | 5.481 | 0.7609 | 1.168 | 361.02 | 0.17483 | 1.87e-05 | 0.028701 | supercritical | 0.99169 | 1.5438 | 0.70442
13.673 | 73.838 | 87.445 | 0.011436 | 196.67 | 281.11 | 5.4695 | 0.76145 | 1.1722 | 361.79 | 0.17276 | 1.8764e-05 | 0.028853 | supercritical | 0.9919 | 1.5501 | 0.70505
13.673 | 76.267 | 90.3 | 0.011074 | 196.16 | 280.62 | 5.4582 | 0.762 | 1.1763 | 362.58 | 0.17069 | 1.883e-05 | 0.029005 | supercritical | 0.99214 | 1.5565 | 0.70568
13.673 | 78.697 | 93.151 | 0.010735 | 195.65 | 280.13 | 5.4473 | 0.76255 | 1.1805 | 363.38 | 0.16863 | 1.8896e-05 | 0.029158 | supercritical | 0.99241 | 1.563 | 0.7063
13.673 | 81.127 | 95.996 | 0.010417 | 195.14 | 279.65 | 5.4367 | 0.76309 | 1.1845 | 364.2 | 0.16656 | 1.8963e-05 | 0.029311 | supercritical | 0.99274 | 1.5696 | 0.70692
13.673 | 83.556 | 98.837 | 0.010118 | 194.63 | 279.17 | 5.4263 | 0.76362 | 1.1886 | 365.03 | 0.1645 | 1.9032e-05 | 0.029465 | supercritical | 0.99307 | 1.5762 | 0.70754
13.673 | 85.986 | 101.67 | 0.0098355 | 194.13 | 278.7 | 5.4162 | 0.76415 | 1.1926 | 365.88 | 0.16245 | 1.9101e-05 | 0.02962 | supercritical | 0.99348 | 1.5829 | 0.70815
13.673 | 88.415 | 104.5 | 0.0095692 | 193.63 | 278.23 | 5.4064 | 0.76468 | 1.1966 | 366.75 | 0.1604 | 1.9171e-05 | 0.029775 | supercritical | 0.99388 | 1.5898 | 0.70875
13.673 | 90.845 | 107.33 | 0.0093174 | 193.12 | 277.77 | 5.3967 | 0.7652 | 1.2006 | 367.62 | 0.15835 | 1.9242e-05 | 0.029931 | supercritical | 0.99426 | 1.5967 | 0.70935
13.673 | 93.274 | 110.14 | 0.0090791 | 192.62 | 277.31 | 5.3873 | 0.76572 | 1.2045 | 368.52 | 0.15631 | 1.9313e-05 | 0.030087 | supercritical | 0.9948 | 1.6036 | 0.70994
13.673 | 95.704 | 112.95 | 0.0088532 | 192.12 | 276.85 | 5.3782 | 0.76623 | 1.2084 | 369.42 | 0.15428 | 1.9386e-05 | 0.030243 | supercritical | 0.99533 | 1.6107 | 0.71053
13.673 | 98.134 | 115.76 | 0.0086387 | 191.63 | 276.4 | 5.3692 | 0.76674 | 1.2122 | 370.35 | 0.15225 | 1.9459e-05 | 0.0304 | supercritical | 0.99583 | 1.6179 | 0.71112
13.673 | 100.56 | 118.56 | 0.0084349 | 191.13 | 275.96 | 5.3604 | 0.76725 | 1.2161 | 371.28 | 0.15023 | 1.9533e-05 | 0.030558 | supercritical | 0.99634 | 1.6251 | 0.7117
13.673 | 102.99 | 121.34 | 0.008241 | 190.64 | 275.51 | 5.3518 | 0.76775 | 1.2198 | 372.23 | 0.14822 | 1.9608e-05 | 0.030716 | supercritical | 0.99704 | 1.6324 | 0.71227
13.673 | 105.42 | 124.13 | 0.0080563 | 190.15 | 275.08 | 5.3434 | 0.76824 | 1.2236 | 373.2 | 0.14622 | 1.9684e-05 | 0.030874 | supercritical | 0.99763 | 1.6399 | 0.71284
13.673 | 107.85 | 126.9 | 0.0078801 | 189.66 | 274.64 | 5.3351 | 0.76874 | 1.2273 | 374.17 | 0.14422 | 1.976e-05 | 0.031033 | supercritical | 0.99835 | 1.6473 | 0.7134
13.673 | 110.28 | 129.67 | 0.007712 | 189.17 | 274.22 | 5.327 | 0.76922 | 1.2309 | 375.17 | 0.14224 | 1.9837e-05 | 0.031192 | supercritical | 0.99903 | 1.6549 | 0.71396
13.673 | 112.71 | 132.43 | 0.0075514 | 188.68 | 273.79 | 5.3191 | 0.76971 | 1.2345 | 376.17 | 0.14026 | 1.9915e-05 | 0.031352 | supercritical | 0.99977 | 1.6626 | 0.71451
13.673 | 115.14 | 135.18 | 0.0073978 | 188.2 | 273.38 | 5.3113 | 0.77019 | 1.2381 | 377.19 | 0.13829 | 1.9993e-05 | 0.031512 | supercritical | 1.0005 | 1.6703 | 0.71505
13.673 | 117.57 | 137.92 | 0.0072508 | 187.71 | 272.96 | 5.3036 | 0.77066 | 1.2416 | 378.22 | 0.13634 | 2.0072e-05 | 0.031672 | supercritical | 1.0014 | 1.6781 | 0.71559
13.673 | 120 | 140.65 | 0.0071099 | 187.23 | 272.55 | 5.2961 | 0.77113 | 1.2451 | 379.27 | 0.13439 | 2.0152e-05 | 0.031833 | supercritical | 1.0022 | 1.686 | 0.71612
14.082 | 0.95 | 1.1147 | 0.89713 | 212.69 | 297.91 | 6.8156 | 0.74299 | 1.0412 | 345.55 | 0.23289 | 1.7296e-05 | 0.025039 | vapor | 0.9997 | 1.401 | 0.68496
14.082 | 3.3796 | 3.9682 | 0.25201 | 212.16 | 297.32 | 6.4371 | 0.74366 | 1.0456 | 345.88 | 0.23097 | 1.7329e-05 | 0.025124 | vapor | 0.99902 | 1.4047 | 0.68565
14.082 | 5.8092 | 6.8254 | 0.14651 | 211.63 | 296.74 | 6.2745 | 0.74433 | 1.05 | 346.22 | 0.22904 | 1.7364e-05 | 0.025214 | vapor | 0.99837 | 1.4084 | 0.68633
14.082 | 8.2388 | 9.6863 | 0.10324 | 211.1 | 296.16 | 6.169 | 0.74499 | 1.0544 | 346.58 | 0.2271 | 1.74e-05 | 0.025308 | vapor | 0.99772 | 1.4122 | 0.68702
14.082 | 10.668 | 12.55 | 0.079679 | 210.57 | 295.58 | 6.0905 | 0.74565 | 1.0587 | 346.96 | 0.22515 | 1.7437e-05 | 0.025407 | vapor | 0.99711 | 1.4162 | 0.6877
14.082 | 13.098 | 15.418 | 0.064861 | 210.04 | 295 | 6.0277 | 0.74631 | 1.0631 | 347.35 | 0.22319 | 1.7476e-05 | 0.025509 | vapor | 0.99651 | 1.4202 | 0.68839
14.082 | 15.528 | 18.288 | 0.054682 | 209.52 | 294.42 | 5.9754 | 0.74696 | 1.0675 | 347.75 | 0.22122 | 1.7515e-05 | 0.025616 | vapor | 0.99598 | 1.4243 | 0.68907
14.082 | 17.957 | 21.16 | 0.047259 | 208.99 | 293.85 | 5.9305 | 0.74761 | 1.072 | 348.17 | 0.21924 | 1.7555e-05 | 0.025726 | vapor | 0.99545 | 1.4285 | 0.68976
14.082 | 20.387 | 24.035 | 0.041606 | 208.46 | 293.28 | 5.891 | 0.74826 | 1.0764 | 348.61 | 0.21726 | 1.7597e-05 | 0.02584 | vapor | 0.99498 | 1.4327 | 0.69044
14.082 | 22.816 | 26.912 | 0.037158 | 207.93 | 292.71 | 5.8558 | 0.7489 | 1.0808 | 349.06 | 0.21526 | 1.7639e-05 | 0.025956 | vapor | 0.99448 | 1.4371 | 0.69112
14.082 | 25.246 | 29.791 | 0.033568 | 207.41 | 292.15 | 5.824 | 0.74954 | 1.0852 | 349.52 | 0.21326 | 1.7683e-05 | 0.026076 | vapor | 0.99406 | 1.4416 | 0.6918
14.082 | 27.676 | 32.671 | 0.030609 | 206.88 | 291.59 | 5.7949 | 0.75017 | 1.0896 | 350 | 0.21125 | 1.7728e-05 | 0.026199 | vapor | 0.99367 | 1.4461 | 0.69248
14.082 | 30.105 | 35.552 | 0.028128 | 206.35 | 291.03 | 5.7682 | 0.7508 | 1.094 | 350.5 | 0.20923 | 1.7774e-05 | 0.026324 | vapor | 0.99329 | 1.4508 | 0.69316
14.082 | 32.535 | 38.434 | 0.026019 | 205.83 | 290.48 | 5.7434 | 0.75143 | 1.0984 | 351.01 | 0.20721 | 1.7821e-05 | 0.026452 | vapor | 0.99298 | 1.4555 | 0.69383
14.082 | 34.964 | 41.317 | 0.024203 | 205.3 | 289.93 | 5.7202 | 0.75205 | 1.1029 | 351.54 | 0.20518 | 1.7869e-05 | 0.026582 | vapor | 0.99265 | 1.4603 | 0.69451
14.082 | 34.964 | 41.317 | 0.024203 | 205.3 | 289.93 | 5.7202 | 0.75205 | 1.1029 | 351.54 | 0.20518 | 1.7869e-05 | 0.026582 | supercritical | 0.99265 | 1.4603 | 0.69451
14.082 | 34.964 | 41.317 | 0.024203 | 205.3 | 289.93 | 5.7202 | 0.75205 | 1.1029 | 351.54 | 0.20518 | 1.7869e-05 | 0.026582 | supercritical | 0.99265 | 1.4603 | 0.69451
14.082 | 37.394 | 44.2 | 0.022624 | 204.78 | 289.38 | 5.6985 | 0.75266 | 1.1073 | 352.08 | 0.20315 | 1.7918e-05 | 0.026714 | supercritical | 0.99239 | 1.4652 | 0.69518
14.082 | 39.823 | 47.084 | 0.021239 | 204.25 | 288.83 | 5.6781 | 0.75328 | 1.1117 | 352.64 | 0.20111 | 1.7968e-05 | 0.026848 | supercritical | 0.99212 | 1.4702 | 0.69585
14.082 | 42.253 | 49.967 | 0.020013 | 203.73 | 288.29 | 5.6588 | 0.75388 | 1.116 | 353.21 | 0.19906 | 1.802e-05 | 0.026984 | supercritical | 0.99192 | 1.4753 | 0.69652
14.082 | 44.683 | 52.85 | 0.018922 | 203.21 | 287.75 | 5.6404 | 0.75449 | 1.1204 | 353.8 | 0.19701 | 1.8072e-05 | 0.027122 | supercritical | 0.99175 | 1.4805 | 0.69718
14.082 | 47.112 | 55.732 | 0.017943 | 202.68 | 287.22 | 5.623 | 0.75509 | 1.1248 | 354.4 | 0.19496 | 1.8125e-05 | 0.027261 | supercritical | 0.99159 | 1.4858 | 0.69785
14.082 | 49.542 | 58.612 | 0.017061 | 202.16 | 286.69 | 5.6063 | 0.75568 | 1.1291 | 355.02 | 0.1929 | 1.818e-05 | 0.027402 | supercritical | 0.99149 | 1.4912 | 0.69851
14.082 | 51.971 | 61.492 | 0.016262 | 201.64 | 286.16 | 5.5904 | 0.75627 | 1.1335 | 355.66 | 0.19084 | 1.8235e-05 | 0.027545 | supercritical | 0.99139 | 1.4966 | 0.69916
14.082 | 54.401 | 64.37 | 0.015535 | 201.12 | 285.64 | 5.5751 | 0.75686 | 1.1378 | 356.31 | 0.18877 | 1.8292e-05 | 0.027688 | supercritical | 0.99135 | 1.5022 | 0.69982
14.082 | 56.831 | 67.246 | 0.014871 | 200.6 | 285.12 | 5.5605 | 0.75744 | 1.1421 | 356.97 | 0.18671 | 1.8349e-05 | 0.027833 | supercritical | 0.99134 | 1.5078 | 0.70047
14.082 | 59.26 | 70.119 | 0.014261 | 200.09 | 284.6 | 5.5464 | 0.75802 | 1.1464 | 357.65 | 0.18464 | 1.8408e-05 | 0.027979 | supercritical | 0.99136 | 1.5136 | 0.70112
14.082 | 61.69 | 72.991 | 0.0137 | 199.57 | 284.09 | 5.5328 | 0.75859 | 1.1507 | 358.35 | 0.18257 | 1.8467e-05 | 0.028126 | supercritical | 0.9914 | 1.5194 | 0.70177
14.082 | 64.119 | 75.859 | 0.013182 | 199.06 | 283.58 | 5.5196 | 0.75916 | 1.1549 | 359.06 | 0.18051 | 1.8528e-05 | 0.028274 | supercritical | 0.99148 | 1.5253 | 0.70241
14.082 | 66.549 | 78.724 | 0.012703 | 198.54 | 283.08 | 5.5069 | 0.75973 | 1.1591 | 359.79 | 0.17844 | 1.8589e-05 | 0.028423 | supercritical | 0.9916 | 1.5313 | 0.70305
14.082 | 68.979 | 81.586 | 0.012257 | 198.03 | 282.57 | 5.4946 | 0.76029 | 1.1633 | 360.53 | 0.17637 | 1.8652e-05 | 0.028573 | supercritical | 0.99176 | 1.5374 | 0.70368
14.082 | 71.408 | 84.444 | 0.011842 | 197.52 | 282.08 | 5.4827 | 0.76084 | 1.1675 | 361.29 | 0.17431 | 1.8715e-05 | 0.028724 | supercritical | 0.99193 | 1.5436 | 0.70431
14.082 | 73.838 | 87.298 | 0.011455 | 197 | 281.59 | 5.4711 | 0.76139 | 1.1717 | 362.06 | 0.17224 | 1.878e-05 | 0.028875 | supercritical | 0.99215 | 1.5499 | 0.70494
14.082 | 76.267 | 90.148 | 0.011093 | 196.5 | 281.1 | 5.4599 | 0.76194 | 1.1758 | 362.85 | 0.17018 | 1.8845e-05 | 0.029027 | supercritical | 0.99239 | 1.5562 | 0.70556
14.082 | 78.697 | 92.994 | 0.010753 | 195.99 | 280.61 | 5.449 | 0.76248 | 1.1799 | 363.65 | 0.16812 | 1.8911e-05 | 0.029179 | supercritical | 0.99267 | 1.5627 | 0.70618
14.082 | 81.127 | 95.834 | 0.010435 | 195.48 | 280.13 | 5.4384 | 0.76302 | 1.184 | 364.47 | 0.16606 | 1.8979e-05 | 0.029333 | supercritical | 0.993 | 1.5692 | 0.7068
14.082 | 83.556 | 98.67 | 0.010135 | 194.98 | 279.66 | 5.428 | 0.76356 | 1.188 | 365.31 | 0.16401 | 1.9047e-05 | 0.029486 | supercritical | 0.99334 | 1.5759 | 0.70741
14.082 | 85.986 | 101.5 | 0.0098523 | 194.47 | 279.19 | 5.4179 | 0.76408 | 1.192 | 366.15 | 0.16196 | 1.9116e-05 | 0.029641 | supercritical | 0.99372 | 1.5826 | 0.70801
14.082 | 88.415 | 104.32 | 0.0095855 | 193.97 | 278.72 | 5.4081 | 0.76461 | 1.196 | 367.02 | 0.15992 | 1.9185e-05 | 0.029795 | supercritical | 0.99417 | 1.5894 | 0.70861
14.082 | 90.845 | 107.14 | 0.0093334 | 193.47 | 278.26 | 5.3984 | 0.76513 | 1.1999 | 367.89 | 0.15788 | 1.9256e-05 | 0.029951 | supercritical | 0.99461 | 1.5963 | 0.70921
14.082 | 93.274 | 109.95 | 0.0090947 | 192.97 | 277.8 | 5.3891 | 0.76565 | 1.2039 | 368.79 | 0.15585 | 1.9328e-05 | 0.030107 | supercritical | 0.9951 | 1.6032 | 0.7098
14.082 | 95.704 | 112.76 | 0.0088684 | 192.47 | 277.35 | 5.3799 | 0.76616 | 1.2077 | 369.69 | 0.15383 | 1.94e-05 | 0.030263 | supercritical | 0.99558 | 1.6103 | 0.71039
14.082 | 98.134 | 115.56 | 0.0086536 | 191.98 | 276.9 | 5.3709 | 0.76667 | 1.2116 | 370.61 | 0.15181 | 1.9473e-05 | 0.030419 | supercritical | 0.99613 | 1.6174 | 0.71097
14.082 | 100.56 | 118.35 | 0.0084495 | 191.48 | 276.45 | 5.3621 | 0.76717 | 1.2154 | 371.55 | 0.1498 | 1.9547e-05 | 0.030577 | supercritical | 0.99669 | 1.6246 | 0.71154
14.082 | 102.99 | 121.13 | 0.0082553 | 190.99 | 276.01 | 5.3535 | 0.76767 | 1.2191 | 372.5 | 0.14779 | 1.9621e-05 | 0.030734 | supercritical | 0.99735 | 1.6319 | 0.71211
14.082 | 105.42 | 123.91 | 0.0080703 | 190.5 | 275.58 | 5.3451 | 0.76816 | 1.2228 | 373.46 | 0.1458 | 1.9697e-05 | 0.030892 | supercritical | 0.99798 | 1.6393 | 0.71267
14.082 | 107.85 | 126.68 | 0.0078939 | 190.01 | 275.15 | 5.3369 | 0.76865 | 1.2265 | 374.44 | 0.14381 | 1.9773e-05 | 0.03105 | supercritical | 0.99865 | 1.6468 | 0.71323
14.082 | 110.28 | 129.44 | 0.0077255 | 189.52 | 274.72 | 5.3288 | 0.76914 | 1.2302 | 375.43 | 0.14183 | 1.985e-05 | 0.031209 | supercritical | 0.99938 | 1.6543 | 0.71379
14.082 | 112.71 | 132.19 | 0.0075646 | 189.04 | 274.3 | 5.3208 | 0.76962 | 1.2338 | 376.43 | 0.13986 | 1.9927e-05 | 0.031369 | supercritical | 1.0002 | 1.662 | 0.71433
14.082 | 115.14 | 134.94 | 0.0074107 | 188.55 | 273.88 | 5.3131 | 0.7701 | 1.2373 | 377.45 | 0.1379 | 2.0005e-05 | 0.031528 | supercritical | 1.0009 | 1.6697 | 0.71487
14.082 | 117.57 | 137.67 | 0.0072635 | 188.07 | 273.47 | 5.3054 | 0.77057 | 1.2408 | 378.48 | 0.13595 | 2.0084e-05 | 0.031688 | supercritical | 1.0018 | 1.6774 | 0.71541
14.082 | 120 | 140.4 | 0.0071224 | 187.59 | 273.06 | 5.2979 | 0.77104 | 1.2443 | 379.53 | 0.13401 | 2.0164e-05 | 0.031849 | supercritical | 1.0026 | 1.6853 | 0.71594
14.49 | 0.95 | 1.1131 | 0.89841 | 212.99 | 298.34 | 6.8171 | 0.74299 | 1.0412 | 345.8 | 0.23219 | 1.7315e-05 | 0.025069 | vapor | 0.99972 | 1.401 | 0.68496
14.49 | 3.3796 | 3.9625 | 0.25237 | 212.46 | 297.75 | 6.4386 | 0.74366 | 1.0456 | 346.13 | 0.23027 | 1.7348e-05 | 0.025154 | vapor | 0.99904 | 1.4047 | 0.68564
14.49 | 5.8092 | 6.8156 | 0.14672 | 211.93 | 297.17 | 6.276 | 0.74433 | 1.0499 | 346.47 | 0.22834 | 1.7383e-05 | 0.025243 | vapor | 0.99839 | 1.4084 | 0.68632
14.49 | 8.2388 | 9.6722 | 0.10339 | 211.41 | 296.59 | 6.1705 | 0.74499 | 1.0543 | 346.83 | 0.22641 | 1.7419e-05 | 0.025338 | vapor | 0.99776 | 1.4122 | 0.68701
14.49 | 10.668 | 12.532 | 0.079795 | 210.88 | 296.01 | 6.092 | 0.74565 | 1.0587 | 347.21 | 0.22446 | 1.7456e-05 | 0.025436 | vapor | 0.99712 | 1.4162 | 0.68769
14.49 | 13.098 | 15.395 | 0.064956 | 210.35 | 295.43 | 6.0293 | 0.7463 | 1.0631 | 347.6 | 0.22251 | 1.7494e-05 | 0.025539 | vapor | 0.99658 | 1.4202 | 0.68837
14.49 | 15.528 | 18.261 | 0.054763 | 209.83 | 294.86 | 5.9769 | 0.74695 | 1.0675 | 348.01 | 0.22055 | 1.7534e-05 | 0.025645 | vapor | 0.99604 | 1.4243 | 0.68905
14.49 | 17.957 | 21.129 | 0.047329 | 209.3 | 294.29 | 5.932 | 0.7476 | 1.0718 | 348.43 | 0.21857 | 1.7574e-05 | 0.025755 | vapor | 0.9955 | 1.4284 | 0.68973
14.49 | 20.387 | 23.999 | 0.041668 | 208.77 | 293.72 | 5.8925 | 0.74824 | 1.0762 | 348.86 | 0.21659 | 1.7615e-05 | 0.025868 | vapor | 0.99505 | 1.4327 | 0.69041
14.49 | 22.816 | 26.871 | 0.037214 | 208.25 | 293.16 | 5.8573 | 0.74888 | 1.0806 | 349.32 | 0.21461 | 1.7658e-05 | 0.025985 | vapor | 0.99459 | 1.4371 | 0.69109
14.49 | 25.246 | 29.745 | 0.033619 | 207.72 | 292.59 | 5.8255 | 0.74952 | 1.085 | 349.78 | 0.21261 | 1.7702e-05 | 0.026104 | vapor | 0.99418 | 1.4415 | 0.69177
14.49 | 27.676 | 32.621 | 0.030655 | 207.19 | 292.03 | 5.7965 | 0.75015 | 1.0894 | 350.26 | 0.21061 | 1.7746e-05 | 0.026227 | vapor | 0.99379 | 1.4461 | 0.69244
14.49 | 30.105 | 35.497 | 0.028171 | 206.67 | 291.48 | 5.7697 | 0.75078 | 1.0938 | 350.76 | 0.2086 | 1.7792e-05 | 0.026352 | vapor | 0.99342 | 1.4507 | 0.69311
14.49 | 32.535 | 38.375 | 0.026059 | 206.14 | 290.93 | 5.7449 | 0.7514 | 1.0982 | 351.27 | 0.20658 | 1.7839e-05 | 0.026479 | vapor | 0.99309 | 1.4554 | 0.69379
14.49 | 34.964 | 41.253 | 0.024241 | 205.62 | 290.38 | 5.7218 | 0.75202 | 1.1026 | 351.8 | 0.20455 | 1.7887e-05 | 0.026609 | vapor | 0.99278 | 1.4602 | 0.69446
14.49 | 34.964 | 41.253 | 0.024241 | 205.62 | 290.38 | 5.7218 | 0.75202 | 1.1026 | 351.8 | 0.20455 | 1.7887e-05 | 0.026609 | supercritical | 0.99278 | 1.4602 | 0.69446
14.49 | 34.964 | 41.253 | 0.024241 | 205.62 | 290.38 | 5.7218 | 0.75202 | 1.1026 | 351.8 | 0.20455 | 1.7887e-05 | 0.026609 | supercritical | 0.99278 | 1.4602 | 0.69446
14.49 | 37.394 | 44.131 | 0.02266 | 205.1 | 289.83 | 5.7001 | 0.75263 | 1.107 | 352.34 | 0.20253 | 1.7936e-05 | 0.026741 | supercritical | 0.99253 | 1.4652 | 0.69512
14.49 | 39.823 | 47.01 | 0.021272 | 204.57 | 289.29 | 5.6797 | 0.75324 | 1.1114 | 352.9 | 0.20049 | 1.7986e-05 | 0.026875 | supercritical | 0.99227 | 1.4701 | 0.69579
14.49 | 42.253 | 49.888 | 0.020045 | 204.05 | 288.75 | 5.6603 | 0.75385 | 1.1158 | 353.48 | 0.19845 | 1.8037e-05 | 0.02701 | supercritical | 0.99208 | 1.4752 | 0.69645
14.49 | 44.683 | 52.766 | 0.018952 | 203.53 | 288.21 | 5.642 | 0.75445 | 1.1201 | 354.07 | 0.19641 | 1.8089e-05 | 0.027148 | supercritical | 0.99192 | 1.4804 | 0.69712
14.49 | 47.112 | 55.643 | 0.017972 | 203.01 | 287.68 | 5.6246 | 0.75505 | 1.1245 | 354.67 | 0.19436 | 1.8143e-05 | 0.027287 | supercritical | 0.99176 | 1.4857 | 0.69778
14.49 | 49.542 | 58.519 | 0.017089 | 202.49 | 287.15 | 5.6079 | 0.75564 | 1.1288 | 355.29 | 0.19231 | 1.8197e-05 | 0.027428 | supercritical | 0.99166 | 1.491 | 0.69843
14.49 | 51.971 | 61.393 | 0.016288 | 201.97 | 286.62 | 5.592 | 0.75623 | 1.1331 | 355.93 | 0.19026 | 1.8252e-05 | 0.02757 | supercritical | 0.99158 | 1.4965 | 0.69909
14.49 | 54.401 | 64.266 | 0.01556 | 201.45 | 286.1 | 5.5768 | 0.75682 | 1.1374 | 356.58 | 0.1882 | 1.8309e-05 | 0.027713 | supercritical | 0.99155 | 1.502 | 0.69974
14.49 | 56.831 | 67.137 | 0.014895 | 200.93 | 285.58 | 5.5621 | 0.7574 | 1.1417 | 357.24 | 0.18614 | 1.8366e-05 | 0.027858 | supercritical | 0.99154 | 1.5077 | 0.70039
14.49 | 59.26 | 70.005 | 0.014285 | 200.42 | 285.07 | 5.548 | 0.75797 | 1.146 | 357.92 | 0.18408 | 1.8424e-05 | 0.028003 | supercritical | 0.99156 | 1.5134 | 0.70103
14.49 | 61.69 | 72.871 | 0.013723 | 199.9 | 284.56 | 5.5344 | 0.75854 | 1.1502 | 358.62 | 0.18202 | 1.8484e-05 | 0.02815 | supercritical | 0.99162 | 1.5192 | 0.70167
14.49 | 64.119 | 75.734 | 0.013204 | 199.39 | 284.05 | 5.5213 | 0.75911 | 1.1545 | 359.33 | 0.17996 | 1.8544e-05 | 0.028298 | supercritical | 0.99171 | 1.5251 | 0.70231
14.49 | 66.549 | 78.594 | 0.012724 | 198.87 | 283.55 | 5.5086 | 0.75967 | 1.1587 | 360.06 | 0.1779 | 1.8606e-05 | 0.028447 | supercritical | 0.99183 | 1.5311 | 0.70295
14.49 | 68.979 | 81.451 | 0.012277 | 198.36 | 283.05 | 5.4963 | 0.76023 | 1.1629 | 360.8 | 0.17584 | 1.8668e-05 | 0.028596 | supercritical | 0.99199 | 1.5372 | 0.70358
14.49 | 71.408 | 84.304 | 0.011862 | 197.85 | 282.55 | 5.4844 | 0.76078 | 1.167 | 361.56 | 0.17378 | 1.8731e-05 | 0.028746 | supercritical | 0.99217 | 1.5433 | 0.7042
14.49 | 73.838 | 87.153 | 0.011474 | 197.34 | 282.06 | 5.4728 | 0.76133 | 1.1712 | 362.33 | 0.17172 | 1.8796e-05 | 0.028897 | supercritical | 0.99239 | 1.5496 | 0.70483
14.49 | 76.267 | 89.997 | 0.011111 | 196.83 | 281.58 | 5.4616 | 0.76188 | 1.1753 | 363.12 | 0.16967 | 1.8861e-05 | 0.029049 | supercritical | 0.99265 | 1.556 | 0.70545
14.49 | 78.697 | 92.837 | 0.010772 | 196.33 | 281.1 | 5.4507 | 0.76242 | 1.1794 | 363.93 | 0.16762 | 1.8927e-05 | 0.029201 | supercritical | 0.99294 | 1.5624 | 0.70606
14.49 | 81.127 | 95.673 | 0.010452 | 195.82 | 280.62 | 5.44 | 0.76296 | 1.1834 | 364.74 | 0.16557 | 1.8994e-05 | 0.029354 | supercritical | 0.99326 | 1.5689 | 0.70667
14.49 | 83.556 | 98.503 | 0.010152 | 195.32 | 280.14 | 5.4297 | 0.76349 | 1.1874 | 365.58 | 0.16352 | 1.9062e-05 | 0.029507 | supercritical | 0.99361 | 1.5755 | 0.70728
14.49 | 85.986 | 101.33 | 0.009869 | 194.81 | 279.67 | 5.4196 | 0.76402 | 1.1914 | 366.42 | 0.16148 | 1.913e-05 | 0.029661 | supercritical | 0.99398 | 1.5822 | 0.70788
14.49 | 88.415 | 104.15 | 0.0096019 | 194.31 | 279.21 | 5.4098 | 0.76454 | 1.1954 | 367.29 | 0.15945 | 1.92e-05 | 0.029816 | supercritical | 0.99438 | 1.589 | 0.70848
14.49 | 90.845 | 106.96 | 0.0093493 | 193.81 | 278.75 | 5.4002 | 0.76506 | 1.1993 | 368.16 | 0.15742 | 1.927e-05 | 0.029971 | supercritical | 0.99487 | 1.5959 | 0.70907
14.49 | 93.274 | 109.77 | 0.0091103 | 193.31 | 278.29 | 5.3908 | 0.76557 | 1.2032 | 369.05 | 0.15539 | 1.9342e-05 | 0.030126 | supercritical | 0.99532 | 1.6028 | 0.70966
14.49 | 95.704 | 112.57 | 0.0088837 | 192.82 | 277.84 | 5.3816 | 0.76608 | 1.2071 | 369.96 | 0.15338 | 1.9414e-05 | 0.030282 | supercritical | 0.99585 | 1.6099 | 0.71024
14.49 | 98.134 | 115.36 | 0.0086685 | 192.32 | 277.39 | 5.3726 | 0.76659 | 1.2109 | 370.88 | 0.15136 | 1.9487e-05 | 0.030438 | supercritical | 0.99644 | 1.617 | 0.71082
14.49 | 100.56 | 118.15 | 0.0084641 | 191.83 | 276.95 | 5.3639 | 0.76709 | 1.2147 | 371.81 | 0.14936 | 1.956e-05 | 0.030595 | supercritical | 0.99696 | 1.6242 | 0.71139
14.49 | 102.99 | 120.93 | 0.0082696 | 191.34 | 276.51 | 5.3553 | 0.76759 | 1.2184 | 372.76 | 0.14736 | 1.9635e-05 | 0.030752 | supercritical | 0.99758 | 1.6314 | 0.71195
14.49 | 105.42 | 123.7 | 0.0080843 | 190.85 | 276.08 | 5.3469 | 0.76808 | 1.2221 | 373.72 | 0.14537 | 1.971e-05 | 0.03091 | supercritical | 0.99825 | 1.6388 | 0.71251
14.49 | 107.85 | 126.46 | 0.0079076 | 190.36 | 275.65 | 5.3386 | 0.76857 | 1.2258 | 374.7 | 0.14339 | 1.9786e-05 | 0.031068 | supercritical | 0.99897 | 1.6462 | 0.71307
14.49 | 110.28 | 129.22 | 0.0077389 | 189.88 | 275.22 | 5.3305 | 0.76906 | 1.2294 | 375.69 | 0.14142 | 1.9862e-05 | 0.031227 | supercritical | 0.99966 | 1.6538 | 0.71362
14.49 | 112.71 | 131.96 | 0.0075778 | 189.39 | 274.8 | 5.3226 | 0.76954 | 1.233 | 376.69 | 0.13946 | 1.994e-05 | 0.031385 | supercritical | 1.0005 | 1.6614 | 0.71416
14.49 | 115.14 | 134.7 | 0.0074237 | 188.91 | 274.39 | 5.3148 | 0.77001 | 1.2366 | 377.71 | 0.13751 | 2.0018e-05 | 0.031545 | supercritical | 1.0013 | 1.669 | 0.7147
14.49 | 117.57 | 137.43 | 0.0072762 | 188.43 | 273.98 | 5.3072 | 0.77049 | 1.2401 | 378.74 | 0.13556 | 2.0096e-05 | 0.031704 | supercritical | 1.0021 | 1.6768 | 0.71523
14.49 | 120 | 140.16 | 0.0071349 | 187.95 | 273.57 | 5.2997 | 0.77095 | 1.2435 | 379.78 | 0.13363 | 2.0176e-05 | 0.031864 | supercritical | 1.0029 | 1.6846 | 0.71575
14.898 | 0.95 | 1.1115 | 0.89969 | 213.29 | 298.76 | 6.8186 | 0.74299 | 1.0412 | 346.04 | 0.23149 | 1.7334e-05 | 0.025098 | vapor | 0.99974 | 1.401 | 0.68495
14.898 | 3.3796 | 3.9568 | 0.25273 | 212.77 | 298.18 | 6.4401 | 0.74366 | 1.0456 | 346.37 | 0.22958 | 1.7367e-05 | 0.025183 | vapor | 0.99906 | 1.4047 | 0.68564
14.898 | 5.8092 | 6.8058 | 0.14693 | 212.24 | 297.6 | 6.2775 | 0.74433 | 1.0499 | 346.72 | 0.22765 | 1.7402e-05 | 0.025273 | vapor | 0.99841 | 1.4084 | 0.68632
14.898 | 8.2388 | 9.6582 | 0.10354 | 211.71 | 297.02 | 6.172 | 0.74499 | 1.0543 | 347.08 | 0.22572 | 1.7438e-05 | 0.025367 | vapor | 0.99779 | 1.4122 | 0.68699
14.898 | 10.668 | 12.514 | 0.079912 | 211.19 | 296.44 | 6.0935 | 0.74564 | 1.0586 | 347.46 | 0.22378 | 1.7475e-05 | 0.025465 | vapor | 0.99714 | 1.4161 | 0.68767
14.898 | 13.098 | 15.372 | 0.065052 | 210.66 | 295.87 | 6.0308 | 0.74629 | 1.063 | 347.85 | 0.22183 | 1.7513e-05 | 0.025568 | vapor | 0.99666 | 1.4201 | 0.68835
14.898 | 15.528 | 18.234 | 0.054844 | 210.14 | 295.29 | 5.9785 | 0.74694 | 1.0674 | 348.26 | 0.21988 | 1.7552e-05 | 0.025674 | vapor | 0.9961 | 1.4242 | 0.68903
14.898 | 17.957 | 21.097 | 0.047399 | 209.61 | 294.73 | 5.9335 | 0.74759 | 1.0717 | 348.68 | 0.21791 | 1.7593e-05 | 0.025784 | vapor | 0.9956 | 1.4284 | 0.68971
14.898 | 20.387 | 23.963 | 0.041731 | 209.08 | 294.16 | 5.8941 | 0.74823 | 1.0761 | 349.12 | 0.21593 | 1.7634e-05 | 0.025897 | vapor | 0.99514 | 1.4327 | 0.69038
14.898 | 22.816 | 26.831 | 0.03727 | 208.56 | 293.6 | 5.8589 | 0.74887 | 1.0805 | 349.57 | 0.21395 | 1.7676e-05 | 0.026013 | vapor | 0.99466 | 1.437 | 0.69105
14.898 | 25.246 | 29.7 | 0.03367 | 208.03 | 293.04 | 5.8271 | 0.7495 | 1.0849 | 350.04 | 0.21196 | 1.772e-05 | 0.026132 | vapor | 0.99428 | 1.4415 | 0.69173
14.898 | 27.676 | 32.571 | 0.030702 | 207.51 | 292.48 | 5.798 | 0.75013 | 1.0893 | 350.53 | 0.20996 | 1.7765e-05 | 0.026254 | vapor | 0.9939 | 1.446 | 0.6924
14.898 | 30.105 | 35.443 | 0.028214 | 206.99 | 291.92 | 5.7713 | 0.75075 | 1.0937 | 351.02 | 0.20796 | 1.781e-05 | 0.026379 | vapor | 0.99353 | 1.4507 | 0.69307
14.898 | 32.535 | 38.316 | 0.026099 | 206.46 | 291.37 | 5.7465 | 0.75137 | 1.098 | 351.54 | 0.20595 | 1.7857e-05 | 0.026506 | vapor | 0.99321 | 1.4554 | 0.69374
14.898 | 34.964 | 41.189 | 0.024278 | 205.94 | 290.83 | 5.7233 | 0.75199 | 1.1024 | 352.07 | 0.20393 | 1.7905e-05 | 0.026636 | vapor | 0.99291 | 1.4602 | 0.6944
14.898 | 34.964 | 41.189 | 0.024278 | 205.94 | 290.83 | 5.7233 | 0.75199 | 1.1024 | 352.07 | 0.20393 | 1.7905e-05 | 0.026636 | supercritical | 0.99291 | 1.4602 | 0.6944
14.898 | 34.964 | 41.189 | 0.024278 | 205.94 | 290.83 | 5.7233 | 0.75199 | 1.1024 | 352.07 | 0.20393 | 1.7905e-05 | 0.026636 | supercritical | 0.99291 | 1.4602 | 0.6944
14.898 | 37.394 | 44.063 | 0.022695 | 205.42 | 290.28 | 5.7017 | 0.7526 | 1.1068 | 352.61 | 0.20191 | 1.7954e-05 | 0.026767 | supercritical | 0.99266 | 1.4651 | 0.69507
14.898 | 39.823 | 46.936 | 0.021305 | 204.89 | 289.74 | 5.6812 | 0.75321 | 1.1111 | 353.17 | 0.19988 | 1.8004e-05 | 0.026901 | supercritical | 0.99243 | 1.4701 | 0.69573
14.898 | 42.253 | 49.81 | 0.020076 | 204.37 | 289.2 | 5.6619 | 0.75382 | 1.1155 | 353.74 | 0.19785 | 1.8055e-05 | 0.027037 | supercritical | 0.99223 | 1.4751 | 0.69639
14.898 | 44.683 | 52.682 | 0.018982 | 203.85 | 288.67 | 5.6436 | 0.75442 | 1.1198 | 354.33 | 0.19581 | 1.8107e-05 | 0.027174 | supercritical | 0.99209 | 1.4803 | 0.69705
14.898 | 47.112 | 55.554 | 0.018 | 203.33 | 288.14 | 5.6262 | 0.75501 | 1.1242 | 354.94 | 0.19377 | 1.816e-05 | 0.027313 | supercritical | 0.99194 | 1.4856 | 0.6977
14.898 | 49.542 | 58.425 | 0.017116 | 202.81 | 287.61 | 5.6095 | 0.7556 | 1.1285 | 355.56 | 0.19172 | 1.8214e-05 | 0.027453 | supercritical | 0.99185 | 1.4909 | 0.69836
14.898 | 51.971 | 61.295 | 0.016315 | 202.3 | 287.09 | 5.5936 | 0.75619 | 1.1328 | 356.2 | 0.18968 | 1.8269e-05 | 0.027595 | supercritical | 0.99176 | 1.4964 | 0.69901
14.898 | 54.401 | 64.162 | 0.015585 | 201.78 | 286.57 | 5.5784 | 0.75677 | 1.1371 | 356.85 | 0.18763 | 1.8326e-05 | 0.027738 | supercritical | 0.99175 | 1.5019 | 0.69966
14.898 | 56.831 | 67.028 | 0.014919 | 201.26 | 286.05 | 5.5637 | 0.75735 | 1.1413 | 357.51 | 0.18557 | 1.8383e-05 | 0.027882 | supercritical | 0.99175 | 1.5075 | 0.7003
14.898 | 59.26 | 69.891 | 0.014308 | 200.75 | 285.54 | 5.5496 | 0.75792 | 1.1456 | 358.2 | 0.18352 | 1.8441e-05 | 0.028028 | supercritical | 0.99177 | 1.5132 | 0.70094
14.898 | 61.69 | 72.752 | 0.013745 | 200.23 | 285.03 | 5.536 | 0.75849 | 1.1498 | 358.89 | 0.18147 | 1.85e-05 | 0.028174 | supercritical | 0.99184 | 1.519 | 0.70158
14.898 | 64.119 | 75.61 | 0.013226 | 199.72 | 284.52 | 5.5229 | 0.75906 | 1.154 | 359.6 | 0.17941 | 1.8561e-05 | 0.028321 | supercritical | 0.99192 | 1.5249 | 0.70221
14.898 | 66.549 | 78.465 | 0.012745 | 199.21 | 284.02 | 5.5102 | 0.75962 | 1.1582 | 360.33 | 0.17736 | 1.8622e-05 | 0.02847 | supercritical | 0.99206 | 1.5309 | 0.70284
14.898 | 68.979 | 81.316 | 0.012298 | 198.7 | 283.52 | 5.4979 | 0.76018 | 1.1624 | 361.07 | 0.17531 | 1.8684e-05 | 0.028619 | supercritical | 0.99223 | 1.5369 | 0.70347
14.898 | 71.408 | 84.164 | 0.011882 | 198.19 | 283.03 | 5.486 | 0.76073 | 1.1665 | 361.83 | 0.17326 | 1.8747e-05 | 0.028769 | supercritical | 0.99241 | 1.5431 | 0.7041
14.898 | 73.838 | 87.008 | 0.011493 | 197.68 | 282.54 | 5.4745 | 0.76127 | 1.1707 | 362.61 | 0.17121 | 1.8811e-05 | 0.028919 | supercritical | 0.99264 | 1.5493 | 0.70471
14.898 | 76.267 | 89.847 | 0.01113 | 197.17 | 282.06 | 5.4632 | 0.76182 | 1.1748 | 363.39 | 0.16916 | 1.8876e-05 | 0.029071 | supercritical | 0.9929 | 1.5557 | 0.70533
14.898 | 78.697 | 92.682 | 0.01079 | 196.67 | 281.58 | 5.4523 | 0.76236 | 1.1788 | 364.2 | 0.16712 | 1.8942e-05 | 0.029223 | supercritical | 0.99319 | 1.5621 | 0.70594
14.898 | 81.127 | 95.512 | 0.01047 | 196.16 | 281.1 | 5.4417 | 0.76289 | 1.1829 | 365.01 | 0.16507 | 1.9009e-05 | 0.029375 | supercritical | 0.99352 | 1.5686 | 0.70655
14.898 | 83.556 | 98.337 | 0.010169 | 195.66 | 280.63 | 5.4314 | 0.76342 | 1.1869 | 365.85 | 0.16304 | 1.9077e-05 | 0.029528 | supercritical | 0.99388 | 1.5752 | 0.70715
14.898 | 85.986 | 101.16 | 0.0098857 | 195.16 | 280.16 | 5.4213 | 0.76395 | 1.1908 | 366.69 | 0.161 | 1.9145e-05 | 0.029682 | supercritical | 0.99424 | 1.5819 | 0.70775
14.898 | 88.415 | 103.97 | 0.0096182 | 194.66 | 279.7 | 5.4115 | 0.76447 | 1.1948 | 367.55 | 0.15898 | 1.9215e-05 | 0.029836 | supercritical | 0.99469 | 1.5886 | 0.70834
14.898 | 90.845 | 106.78 | 0.0093653 | 194.16 | 279.24 | 5.4019 | 0.76499 | 1.1987 | 368.43 | 0.15695 | 1.9285e-05 | 0.029991 | supercritical | 0.99514 | 1.5955 | 0.70893
14.898 | 93.274 | 109.58 | 0.0091259 | 193.66 | 278.78 | 5.3925 | 0.7655 | 1.2026 | 369.32 | 0.15494 | 1.9356e-05 | 0.030146 | supercritical | 0.99564 | 1.6024 | 0.70951
14.898 | 95.704 | 112.37 | 0.0088989 | 193.17 | 278.33 | 5.3833 | 0.76601 | 1.2064 | 370.23 | 0.15293 | 1.9428e-05 | 0.030301 | supercritical | 0.99621 | 1.6094 | 0.71009
14.898 | 98.134 | 115.16 | 0.0086834 | 192.67 | 277.89 | 5.3743 | 0.76651 | 1.2102 | 371.15 | 0.15092 | 1.95e-05 | 0.030458 | supercritical | 0.99676 | 1.6165 | 0.71067
14.898 | 100.56 | 117.94 | 0.0084787 | 192.18 | 277.44 | 5.3656 | 0.76701 | 1.214 | 372.08 | 0.14892 | 1.9574e-05 | 0.030614 | supercritical | 0.99732 | 1.6237 | 0.71123
14.898 | 102.99 | 120.72 | 0.0082838 | 191.69 | 277.01 | 5.357 | 0.76751 | 1.2177 | 373.03 | 0.14693 | 1.9648e-05 | 0.030771 | supercritical | 0.9979 | 1.6309 | 0.7118
14.898 | 105.42 | 123.48 | 0.0080982 | 191.2 | 276.57 | 5.3486 | 0.768 | 1.2214 | 373.99 | 0.14495 | 1.9723e-05 | 0.030928 | supercritical | 0.99861 | 1.6383 | 0.71235
14.898 | 107.85 | 126.24 | 0.0079213 | 190.71 | 276.15 | 5.3403 | 0.76849 | 1.2251 | 374.96 | 0.14298 | 1.9799e-05 | 0.031086 | supercritical | 0.9993 | 1.6457 | 0.7129
14.898 | 110.28 | 128.99 | 0.0077524 | 190.23 | 275.72 | 5.3323 | 0.76897 | 1.2287 | 375.95 | 0.14102 | 1.9875e-05 | 0.031244 | supercritical | 1 | 1.6532 | 0.71345
14.898 | 112.71 | 131.74 | 0.007591 | 189.75 | 275.3 | 5.3243 | 0.76945 | 1.2322 | 376.95 | 0.13906 | 1.9952e-05 | 0.031402 | supercritical | 1.0007 | 1.6608 | 0.71399
14.898 | 115.14 | 134.47 | 0.0074366 | 189.26 | 274.89 | 5.3166 | 0.76993 | 1.2358 | 377.97 | 0.13711 | 2.003e-05 | 0.031561 | supercritical | 1.0015 | 1.6684 | 0.71452
14.898 | 117.57 | 137.19 | 0.0072889 | 188.79 | 274.48 | 5.3089 | 0.7704 | 1.2393 | 379 | 0.13518 | 2.0108e-05 | 0.031721 | supercritical | 1.0024 | 1.6761 | 0.71505
14.898 | 120 | 139.91 | 0.0071474 | 188.31 | 274.08 | 5.3014 | 0.77087 | 1.2427 | 380.04 | 0.13325 | 2.0188e-05 | 0.03188 | supercritical | 1.0032 | 1.6839 | 0.71557
15.306 | 0.95 | 1.1099 | 0.90097 | 213.6 | 299.19 | 6.8201 | 0.743 | 1.0412 | 346.29 | 0.23079 | 1.7353e-05 | 0.025128 | vapor | 0.99976 | 1.401 | 0.68495
15.306 | 3.3796 | 3.9511 | 0.25309 | 213.07 | 298.6 | 6.4416 | 0.74366 | 1.0455 | 346.62 | 0.22888 | 1.7387e-05 | 0.025213 | vapor | 0.99909 | 1.4047 | 0.68563
15.306 | 5.8092 | 6.796 | 0.14715 | 212.55 | 298.02 | 6.279 | 0.74433 | 1.0499 | 346.97 | 0.22697 | 1.7421e-05 | 0.025302 | vapor | 0.99843 | 1.4084 | 0.68631
15.306 | 8.2388 | 9.6442 | 0.10369 | 212.02 | 297.45 | 6.1735 | 0.74498 | 1.0542 | 347.33 | 0.22504 | 1.7457e-05 | 0.025396 | vapor | 0.99782 | 1.4122 | 0.68698
15.306 | 10.668 | 12.496 | 0.080028 | 211.49 | 296.87 | 6.095 | 0.74564 | 1.0586 | 347.71 | 0.2231 | 1.7494e-05 | 0.025495 | vapor | 0.99717 | 1.4161 | 0.68766
15.306 | 13.098 | 15.35 | 0.065147 | 210.97 | 296.3 | 6.0323 | 0.74629 | 1.0629 | 348.11 | 0.22116 | 1.7532e-05 | 0.025597 | vapor | 0.99667 | 1.4201 | 0.68833
15.306 | 15.528 | 18.207 | 0.054925 | 210.44 | 295.73 | 5.98 | 0.74693 | 1.0673 | 348.52 | 0.21921 | 1.7571e-05 | 0.025703 | vapor | 0.99617 | 1.4242 | 0.68901
15.306 | 17.957 | 21.066 | 0.04747 | 209.92 | 295.16 | 5.935 | 0.74758 | 1.0716 | 348.94 | 0.21725 | 1.7611e-05 | 0.025812 | vapor | 0.99565 | 1.4284 | 0.68968
15.306 | 20.387 | 23.927 | 0.041793 | 209.4 | 294.6 | 5.8956 | 0.74822 | 1.076 | 349.38 | 0.21528 | 1.7652e-05 | 0.025925 | vapor | 0.99523 | 1.4327 | 0.69035
15.306 | 22.816 | 26.791 | 0.037327 | 208.87 | 294.04 | 5.8604 | 0.74885 | 1.0804 | 349.83 | 0.2133 | 1.7695e-05 | 0.026041 | vapor | 0.99473 | 1.437 | 0.69102
15.306 | 25.246 | 29.655 | 0.033721 | 208.35 | 293.48 | 5.8286 | 0.74948 | 1.0847 | 350.3 | 0.21131 | 1.7738e-05 | 0.02616 | vapor | 0.99438 | 1.4414 | 0.69169
15.306 | 27.676 | 32.522 | 0.030749 | 207.82 | 292.92 | 5.7996 | 0.75011 | 1.0891 | 350.79 | 0.20932 | 1.7783e-05 | 0.026282 | vapor | 0.99399 | 1.446 | 0.69236
15.306 | 30.105 | 35.389 | 0.028257 | 207.3 | 292.37 | 5.7728 | 0.75073 | 1.0935 | 351.29 | 0.20732 | 1.7828e-05 | 0.026407 | vapor | 0.99363 | 1.4506 | 0.69303
15.306 | 32.535 | 38.257 | 0.026139 | 206.78 | 291.82 | 5.748 | 0.75135 | 1.0978 | 351.8 | 0.20532 | 1.7875e-05 | 0.026534 | vapor | 0.99334 | 1.4553 | 0.69369
15.306 | 34.964 | 41.125 | 0.024316 | 206.26 | 291.28 | 5.7249 | 0.75196 | 1.1022 | 352.33 | 0.20331 | 1.7923e-05 | 0.026663 | vapor | 0.99305 | 1.4601 | 0.69435
15.306 | 34.964 | 41.125 | 0.024316 | 206.26 | 291.28 | 5.7249 | 0.75196 | 1.1022 | 352.33 | 0.20331 | 1.7923e-05 | 0.026663 | supercritical | 0.99305 | 1.4601 | 0.69435
15.306 | 34.964 | 41.125 | 0.024316 | 206.26 | 291.28 | 5.7249 | 0.75196 | 1.1022 | 352.33 | 0.20331 | 1.7923e-05 | 0.026663 | supercritical | 0.99305 | 1.4601 | 0.69435
15.306 | 37.394 | 43.994 | 0.02273 | 205.74 | 290.73 | 5.7032 | 0.75257 | 1.1065 | 352.87 | 0.20129 | 1.7972e-05 | 0.026794 | supercritical | 0.99281 | 1.465 | 0.69501
15.306 | 39.823 | 46.863 | 0.021339 | 205.21 | 290.19 | 5.6828 | 0.75318 | 1.1109 | 353.43 | 0.19927 | 1.8021e-05 | 0.026928 | supercritical | 0.99257 | 1.47 | 0.69567
15.306 | 42.253 | 49.731 | 0.020108 | 204.69 | 289.66 | 5.6635 | 0.75378 | 1.1152 | 354.01 | 0.19724 | 1.8072e-05 | 0.027063 | supercritical | 0.9924 | 1.475 | 0.69633
15.306 | 44.683 | 52.599 | 0.019012 | 204.18 | 289.12 | 5.6452 | 0.75438 | 1.1195 | 354.6 | 0.19521 | 1.8124e-05 | 0.0272 | supercritical | 0.99225 | 1.4802 | 0.69698
15.306 | 47.112 | 55.466 | 0.018029 | 203.66 | 288.6 | 5.6278 | 0.75497 | 1.1238 | 355.21 | 0.19318 | 1.8177e-05 | 0.027338 | supercritical | 0.99211 | 1.4855 | 0.69763
15.306 | 49.542 | 58.332 | 0.017143 | 203.14 | 288.07 | 5.6111 | 0.75556 | 1.1281 | 355.83 | 0.19114 | 1.8231e-05 | 0.027478 | supercritical | 0.99203 | 1.4908 | 0.69828
15.306 | 51.971 | 61.196 | 0.016341 | 202.62 | 287.55 | 5.5952 | 0.75615 | 1.1324 | 356.46 | 0.1891 | 1.8286e-05 | 0.02762 | supercritical | 0.99196 | 1.4962 | 0.69893
15.306 | 54.401 | 64.059 | 0.015611 | 202.11 | 287.03 | 5.58 | 0.75673 | 1.1367 | 357.12 | 0.18705 | 1.8343e-05 | 0.027763 | supercritical | 0.99194 | 1.5017 | 0.69957
15.306 | 56.831 | 66.92 | 0.014943 | 201.59 | 286.51 | 5.5653 | 0.7573 | 1.141 | 357.78 | 0.18501 | 1.84e-05 | 0.027907 | supercritical | 0.99194 | 1.5073 | 0.70021
15.306 | 59.26 | 69.778 | 0.014331 | 201.08 | 286 | 5.5512 | 0.75788 | 1.1452 | 358.47 | 0.18296 | 1.8458e-05 | 0.028052 | supercritical | 0.99197 | 1.513 | 0.70085
15.306 | 61.69 | 72.634 | 0.013768 | 200.56 | 285.5 | 5.5376 | 0.75844 | 1.1494 | 359.16 | 0.18092 | 1.8517e-05 | 0.028198 | supercritical | 0.99204 | 1.5188 | 0.70149
15.306 | 64.119 | 75.487 | 0.013247 | 200.05 | 284.99 | 5.5245 | 0.75901 | 1.1536 | 359.88 | 0.17887 | 1.8577e-05 | 0.028345 | supercritical | 0.99214 | 1.5247 | 0.70212
15.306 | 66.549 | 78.336 | 0.012765 | 199.54 | 284.49 | 5.5118 | 0.75956 | 1.1578 | 360.6 | 0.17682 | 1.8638e-05 | 0.028493 | supercritical | 0.99229 | 1.5307 | 0.70274
15.306 | 68.979 | 81.182 | 0.012318 | 199.03 | 284 | 5.4996 | 0.76012 | 1.1619 | 361.35 | 0.17478 | 1.87e-05 | 0.028642 | supercritical | 0.99246 | 1.5367 | 0.70337
15.306 | 71.408 | 84.025 | 0.011901 | 198.52 | 283.51 | 5.4877 | 0.76067 | 1.1661 | 362.1 | 0.17273 | 1.8763e-05 | 0.028791 | supercritical | 0.99265 | 1.5429 | 0.70399
15.306 | 73.838 | 86.863 | 0.011512 | 198.01 | 283.02 | 5.4761 | 0.76122 | 1.1702 | 362.88 | 0.17069 | 1.8827e-05 | 0.028942 | supercritical | 0.99289 | 1.5491 | 0.7046
15.306 | 76.267 | 89.697 | 0.011149 | 197.51 | 282.54 | 5.4649 | 0.76176 | 1.1742 | 363.66 | 0.16865 | 1.8892e-05 | 0.029093 | supercritical | 0.99315 | 1.5554 | 0.70521
15.306 | 78.697 | 92.527 | 0.010808 | 197 | 282.06 | 5.454 | 0.76229 | 1.1783 | 364.47 | 0.16661 | 1.8957e-05 | 0.029244 | supercritical | 0.99345 | 1.5618 | 0.70582
15.306 | 81.127 | 95.352 | 0.010488 | 196.5 | 281.58 | 5.4434 | 0.76283 | 1.1823 | 365.28 | 0.16458 | 1.9024e-05 | 0.029397 | supercritical | 0.99378 | 1.5683 | 0.70643
15.306 | 83.556 | 98.171 | 0.010186 | 196 | 281.11 | 5.433 | 0.76336 | 1.1863 | 366.12 | 0.16255 | 1.9092e-05 | 0.029549 | supercritical | 0.99415 | 1.5749 | 0.70702
15.306 | 85.986 | 100.99 | 0.0099025 | 195.5 | 280.65 | 5.423 | 0.76388 | 1.1903 | 366.96 | 0.16053 | 1.916e-05 | 0.029703 | supercritical | 0.9945 | 1.5815 | 0.70762
15.306 | 88.415 | 103.79 | 0.0096345 | 195 | 280.18 | 5.4131 | 0.7644 | 1.1942 | 367.82 | 0.1585 | 1.9229e-05 | 0.029857 | supercritical | 0.99501 | 1.5883 | 0.70821
15.306 | 90.845 | 106.6 | 0.0093812 | 194.5 | 279.73 | 5.4035 | 0.76492 | 1.1981 | 368.7 | 0.15649 | 1.9299e-05 | 0.030011 | supercritical | 0.99541 | 1.5951 | 0.70879
15.306 | 93.274 | 109.39 | 0.0091414 | 194.01 | 279.27 | 5.3942 | 0.76543 | 1.2019 | 369.59 | 0.15448 | 1.937e-05 | 0.030166 | supercritical | 0.99595 | 1.602 | 0.70937
15.306 | 95.704 | 112.18 | 0.0089141 | 193.51 | 278.82 | 5.385 | 0.76593 | 1.2058 | 370.49 | 0.15248 | 1.9442e-05 | 0.030321 | supercritical | 0.99649 | 1.609 | 0.70995
15.306 | 98.134 | 114.96 | 0.0086983 | 193.02 | 278.38 | 5.3761 | 0.76644 | 1.2096 | 371.41 | 0.15048 | 1.9514e-05 | 0.030477 | supercritical | 0.99708 | 1.6161 | 0.71052
15.306 | 100.56 | 117.74 | 0.0084932 | 192.53 | 277.94 | 5.3673 | 0.76694 | 1.2133 | 372.34 | 0.14849 | 1.9587e-05 | 0.030633 | supercritical | 0.9976 | 1.6232 | 0.71108
15.306 | 102.99 | 120.51 | 0.0082981 | 192.04 | 277.5 | 5.3587 | 0.76743 | 1.217 | 373.29 | 0.14651 | 1.9661e-05 | 0.030789 | supercritical | 0.99823 | 1.6304 | 0.71164
15.306 | 105.42 | 123.27 | 0.0081122 | 191.55 | 277.07 | 5.3503 | 0.76792 | 1.2207 | 374.25 | 0.14453 | 1.9736e-05 | 0.030946 | supercritical | 0.9989 | 1.6378 | 0.71219
15.306 | 107.85 | 126.02 | 0.007935 | 191.07 | 276.65 | 5.3421 | 0.76841 | 1.2243 | 375.23 | 0.14257 | 1.9812e-05 | 0.031103 | supercritical | 0.99963 | 1.6452 | 0.71274
15.306 | 110.28 | 128.77 | 0.0077658 | 190.58 | 276.22 | 5.334 | 0.76889 | 1.2279 | 376.21 | 0.14061 | 1.9888e-05 | 0.031261 | supercritical | 1.0003 | 1.6526 | 0.71328
15.306 | 112.71 | 131.51 | 0.0076042 | 190.1 | 275.81 | 5.3261 | 0.76937 | 1.2315 | 377.21 | 0.13866 | 1.9965e-05 | 0.031419 | supercritical | 1.0011 | 1.6602 | 0.71382
15.306 | 115.14 | 134.24 | 0.0074496 | 189.62 | 275.39 | 5.3183 | 0.76984 | 1.235 | 378.23 | 0.13672 | 2.0042e-05 | 0.031578 | supercritical | 1.0018 | 1.6678 | 0.71435
15.306 | 117.57 | 136.96 | 0.0073016 | 189.14 | 274.99 | 5.3107 | 0.77031 | 1.2385 | 379.25 | 0.13479 | 2.0121e-05 | 0.031737 | supercritical | 1.0027 | 1.6755 | 0.71488
15.306 | 120 | 139.67 | 0.0071599 | 188.67 | 274.58 | 5.3032 | 0.77078 | 1.2419 | 380.29 | 0.13288 | 2.0199e-05 | 0.031896 | supercritical | 1.0035 | 1.6833 | 0.71539
15.714 | 0.95 | 1.1083 | 0.90224 | 213.9 | 299.61 | 6.8215 | 0.743 | 1.0412 | 346.53 | 0.2301 | 1.7372e-05 | 0.025158 | vapor | 0.99979 | 1.401 | 0.68495
15.714 | 3.3796 | 3.9455 | 0.25345 | 213.38 | 299.03 | 6.4431 | 0.74367 | 1.0455 | 346.87 | 0.22819 | 1.7406e-05 | 0.025243 | vapor | 0.99909 | 1.4047 | 0.68562
15.714 | 5.8092 | 6.7862 | 0.14736 | 212.85 | 298.45 | 6.2805 | 0.74433 | 1.0498 | 347.22 | 0.22628 | 1.744e-05 | 0.025332 | vapor | 0.99846 | 1.4084 | 0.6863
15.714 | 8.2388 | 9.6303 | 0.10384 | 212.33 | 297.88 | 6.175 | 0.74498 | 1.0542 | 347.58 | 0.22436 | 1.7476e-05 | 0.025426 | vapor | 0.99785 | 1.4122 | 0.68697
15.714 | 10.668 | 12.477 | 0.080145 | 211.8 | 297.3 | 6.0965 | 0.74563 | 1.0585 | 347.97 | 0.22243 | 1.7513e-05 | 0.025524 | vapor | 0.99728 | 1.4161 | 0.68764
15.714 | 13.098 | 15.327 | 0.065243 | 211.28 | 296.73 | 6.0338 | 0.74628 | 1.0628 | 348.36 | 0.22049 | 1.7551e-05 | 0.025626 | vapor | 0.99676 | 1.4201 | 0.68831
15.714 | 15.528 | 18.18 | 0.055006 | 210.75 | 296.17 | 5.9815 | 0.74692 | 1.0672 | 348.77 | 0.21854 | 1.759e-05 | 0.025732 | vapor | 0.99624 | 1.4242 | 0.68898
15.714 | 17.957 | 21.035 | 0.04754 | 210.23 | 295.6 | 5.9366 | 0.74756 | 1.0715 | 349.2 | 0.21658 | 1.763e-05 | 0.025841 | vapor | 0.99571 | 1.4284 | 0.68965
15.714 | 20.387 | 23.892 | 0.041856 | 209.71 | 295.04 | 5.8971 | 0.7482 | 1.0759 | 349.64 | 0.21462 | 1.7671e-05 | 0.025954 | vapor | 0.99528 | 1.4326 | 0.69032
15.714 | 22.816 | 26.75 | 0.037383 | 209.18 | 294.48 | 5.8619 | 0.74883 | 1.0802 | 350.09 | 0.21265 | 1.7713e-05 | 0.026069 | vapor | 0.99485 | 1.437 | 0.69099
15.714 | 25.246 | 29.611 | 0.033772 | 208.66 | 293.92 | 5.8301 | 0.74946 | 1.0846 | 350.56 | 0.21067 | 1.7757e-05 | 0.026188 | vapor | 0.99445 | 1.4414 | 0.69165
15.714 | 27.676 | 32.472 | 0.030796 | 208.14 | 293.37 | 5.8011 | 0.75009 | 1.0889 | 351.05 | 0.20868 | 1.7801e-05 | 0.02631 | vapor | 0.99412 | 1.4459 | 0.69232
15.714 | 30.105 | 35.335 | 0.028301 | 207.62 | 292.82 | 5.7744 | 0.75071 | 1.0933 | 351.55 | 0.20669 | 1.7846e-05 | 0.026434 | vapor | 0.99375 | 1.4505 | 0.69298
15.714 | 32.535 | 38.198 | 0.026179 | 207.1 | 292.27 | 5.7496 | 0.75132 | 1.0976 | 352.06 | 0.20469 | 1.7893e-05 | 0.026561 | vapor | 0.99347 | 1.4552 | 0.69364
15.714 | 34.964 | 41.062 | 0.024353 | 206.58 | 291.73 | 5.7265 | 0.75194 | 1.102 | 352.59 | 0.20269 | 1.7941e-05 | 0.02669 | vapor | 0.99317 | 1.46 | 0.6943
15.714 | 34.964 | 41.062 | 0.024353 | 206.58 | 291.73 | 5.7265 | 0.75194 | 1.102 | 352.59 | 0.20269 | 1.7941e-05 | 0.02669 | supercritical | 0.99317 | 1.46 | 0.6943
15.714 | 34.964 | 41.062 | 0.024353 | 206.58 | 291.73 | 5.7265 | 0.75194 | 1.102 | 352.59 | 0.20269 | 1.7941e-05 | 0.02669 | supercritical | 0.99317 | 1.46 | 0.6943
15.714 | 37.394 | 43.926 | 0.022766 | 206.06 | 291.18 | 5.7048 | 0.75254 | 1.1063 | 353.14 | 0.20067 | 1.7989e-05 | 0.026821 | supercritical | 0.99294 | 1.4649 | 0.69496
15.714 | 39.823 | 46.79 | 0.021372 | 205.54 | 290.65 | 5.6844 | 0.75315 | 1.1106 | 353.7 | 0.19866 | 1.8039e-05 | 0.026954 | supercritical | 0.99271 | 1.4699 | 0.69561
15.714 | 42.253 | 49.654 | 0.02014 | 205.02 | 290.11 | 5.6651 | 0.75375 | 1.1149 | 354.28 | 0.19664 | 1.809e-05 | 0.027089 | supercritical | 0.99254 | 1.4749 | 0.69627
15.714 | 44.683 | 52.516 | 0.019042 | 204.5 | 289.58 | 5.6468 | 0.75434 | 1.1192 | 354.87 | 0.19461 | 1.8142e-05 | 0.027226 | supercritical | 0.99242 | 1.4801 | 0.69692
15.714 | 47.112 | 55.379 | 0.018058 | 203.98 | 289.05 | 5.6294 | 0.75493 | 1.1235 | 355.47 | 0.19259 | 1.8195e-05 | 0.027364 | supercritical | 0.99227 | 1.4853 | 0.69756
15.714 | 49.542 | 58.239 | 0.017171 | 203.46 | 288.53 | 5.6127 | 0.75552 | 1.1278 | 356.1 | 0.19056 | 1.8249e-05 | 0.027504 | supercritical | 0.99221 | 1.4907 | 0.69821
15.714 | 51.971 | 61.099 | 0.016367 | 202.95 | 288.01 | 5.5968 | 0.7561 | 1.1321 | 356.73 | 0.18852 | 1.8303e-05 | 0.027645 | supercritical | 0.99213 | 1.4961 | 0.69885
15.714 | 54.401 | 63.956 | 0.015636 | 202.43 | 287.49 | 5.5816 | 0.75668 | 1.1363 | 357.39 | 0.18649 | 1.8359e-05 | 0.027788 | supercritical | 0.99213 | 1.5016 | 0.69949
15.714 | 56.831 | 66.812 | 0.014967 | 201.92 | 286.98 | 5.5669 | 0.75726 | 1.1406 | 358.05 | 0.18445 | 1.8416e-05 | 0.027931 | supercritical | 0.99214 | 1.5072 | 0.70013
15.714 | 59.26 | 69.665 | 0.014354 | 201.41 | 286.47 | 5.5529 | 0.75783 | 1.1448 | 358.74 | 0.18241 | 1.8474e-05 | 0.028076 | supercritical | 0.99218 | 1.5129 | 0.70076
15.714 | 61.69 | 72.516 | 0.01379 | 200.89 | 285.97 | 5.5393 | 0.75839 | 1.149 | 359.43 | 0.18037 | 1.8533e-05 | 0.028222 | supercritical | 0.99226 | 1.5186 | 0.70139
15.714 | 64.119 | 75.363 | 0.013269 | 200.38 | 285.46 | 5.5262 | 0.75895 | 1.1532 | 360.15 | 0.17833 | 1.8593e-05 | 0.028369 | supercritical | 0.99236 | 1.5245 | 0.70202
15.714 | 66.549 | 78.208 | 0.012786 | 199.87 | 284.97 | 5.5135 | 0.75951 | 1.1573 | 360.87 | 0.17629 | 1.8654e-05 | 0.028516 | supercritical | 0.99251 | 1.5304 | 0.70264
15.714 | 68.979 | 81.049 | 0.012338 | 199.37 | 284.47 | 5.5012 | 0.76006 | 1.1615 | 361.62 | 0.17425 | 1.8716e-05 | 0.028665 | supercritical | 0.99269 | 1.5365 | 0.70326
15.714 | 71.408 | 83.886 | 0.011921 | 198.86 | 283.98 | 5.4893 | 0.76061 | 1.1656 | 362.37 | 0.17221 | 1.8779e-05 | 0.028814 | supercritical | 0.99289 | 1.5426 | 0.70388
15.714 | 73.838 | 86.719 | 0.011531 | 198.35 | 283.5 | 5.4778 | 0.76116 | 1.1697 | 363.15 | 0.17018 | 1.8843e-05 | 0.028964 | supercritical | 0.99314 | 1.5488 | 0.70449
15.714 | 76.267 | 89.548 | 0.011167 | 197.85 | 283.02 | 5.4666 | 0.7617 | 1.1737 | 363.93 | 0.16815 | 1.8907e-05 | 0.029115 | supercritical | 0.9934 | 1.5551 | 0.7051
15.714 | 78.697 | 92.372 | 0.010826 | 197.34 | 282.54 | 5.4557 | 0.76223 | 1.1778 | 364.74 | 0.16612 | 1.8973e-05 | 0.029266 | supercritical | 0.99371 | 1.5615 | 0.7057
15.714 | 81.127 | 95.192 | 0.010505 | 196.84 | 282.06 | 5.4451 | 0.76276 | 1.1818 | 365.55 | 0.16409 | 1.9039e-05 | 0.029418 | supercritical | 0.99405 | 1.568 | 0.7063
15.714 | 83.556 | 98.006 | 0.010203 | 196.34 | 281.6 | 5.4347 | 0.76329 | 1.1857 | 366.39 | 0.16207 | 1.9106e-05 | 0.029571 | supercritical | 0.99441 | 1.5745 | 0.7069
15.714 | 85.986 | 100.81 | 0.0099192 | 195.84 | 281.13 | 5.4247 | 0.76381 | 1.1897 | 367.23 | 0.16005 | 1.9175e-05 | 0.029724 | supercritical | 0.99487 | 1.5812 | 0.70749
15.714 | 88.415 | 103.62 | 0.0096508 | 195.34 | 280.67 | 5.4148 | 0.76433 | 1.1936 | 368.09 | 0.15804 | 1.9244e-05 | 0.029877 | supercritical | 0.99523 | 1.5879 | 0.70807
15.714 | 90.845 | 106.42 | 0.0093971 | 194.85 | 280.21 | 5.4052 | 0.76485 | 1.1975 | 368.97 | 0.15603 | 1.9314e-05 | 0.030031 | supercritical | 0.99568 | 1.5947 | 0.70866
15.714 | 93.274 | 109.21 | 0.009157 | 194.35 | 279.76 | 5.3959 | 0.76535 | 1.2013 | 369.86 | 0.15402 | 1.9384e-05 | 0.030185 | supercritical | 0.99619 | 1.6016 | 0.70923
15.714 | 95.704 | 111.99 | 0.0089293 | 193.86 | 279.32 | 5.3867 | 0.76586 | 1.2051 | 370.76 | 0.15203 | 1.9456e-05 | 0.03034 | supercritical | 0.99677 | 1.6086 | 0.7098
15.714 | 98.134 | 114.77 | 0.0087132 | 193.37 | 278.87 | 5.3778 | 0.76636 | 1.2089 | 371.68 | 0.15004 | 1.9528e-05 | 0.030496 | supercritical | 0.99732 | 1.6156 | 0.71037
15.714 | 100.56 | 117.54 | 0.0085078 | 192.88 | 278.43 | 5.369 | 0.76686 | 1.2126 | 372.61 | 0.14806 | 1.9601e-05 | 0.030651 | supercritical | 0.99789 | 1.6227 | 0.71093
15.714 | 102.99 | 120.3 | 0.0083124 | 192.39 | 278 | 5.3604 | 0.76735 | 1.2163 | 373.56 | 0.14608 | 1.9675e-05 | 0.030808 | supercritical | 0.99856 | 1.63 | 0.71149
15.714 | 105.42 | 123.06 | 0.0081262 | 191.9 | 277.57 | 5.352 | 0.76784 | 1.22 | 374.51 | 0.14411 | 1.9749e-05 | 0.030964 | supercritical | 0.99919 | 1.6372 | 0.71204
15.714 | 107.85 | 125.81 | 0.0079487 | 191.42 | 277.15 | 5.3438 | 0.76833 | 1.2236 | 375.49 | 0.14216 | 1.9825e-05 | 0.031121 | supercritical | 0.99988 | 1.6446 | 0.71258
15.714 | 110.28 | 128.55 | 0.0077792 | 190.93 | 276.73 | 5.3357 | 0.76881 | 1.2272 | 376.47 | 0.14021 | 1.9901e-05 | 0.031279 | supercritical | 1.0006 | 1.6521 | 0.71312
15.714 | 112.71 | 131.28 | 0.0076173 | 190.45 | 276.31 | 5.3278 | 0.76928 | 1.2307 | 377.47 | 0.13826 | 1.9977e-05 | 0.031436 | supercritical | 1.0014 | 1.6596 | 0.71365
15.714 | 115.14 | 134 | 0.0074625 | 189.97 | 275.9 | 5.3201 | 0.76976 | 1.2342 | 378.49 | 0.13633 | 2.0055e-05 | 0.031595 | supercritical | 1.0022 | 1.6672 | 0.71418
15.714 | 117.57 | 136.72 | 0.0073143 | 189.5 | 275.49 | 5.3124 | 0.77023 | 1.2377 | 379.51 | 0.13441 | 2.0133e-05 | 0.031753 | supercritical | 1.003 | 1.6749 | 0.7147
15.714 | 120 | 139.42 | 0.0071723 | 189.02 | 275.09 | 5.305 | 0.77069 | 1.2411 | 380.55 | 0.1325 | 2.0211e-05 | 0.031912 | supercritical | 1.0039 | 1.6826 | 0.71521
16.122 | 0.95 | 1.1068 | 0.90352 | 214.2 | 300.04 | 6.823 | 0.74301 | 1.0412 | 346.78 | 0.2294 | 1.7391e-05 | 0.025188 | vapor | 0.99973 | 1.401 | 0.68495
16.122 | 3.3796 | 3.9399 | 0.25381 | 213.68 | 299.46 | 6.4445 | 0.74367 | 1.0455 | 347.12 | 0.2275 | 1.7425e-05 | 0.025272 | vapor | 0.9991 | 1.4046 | 0.68562
16.122 | 5.8092 | 6.7765 | 0.14757 | 213.16 | 298.88 | 6.282 | 0.74433 | 1.0498 | 347.47 | 0.2256 | 1.7459e-05 | 0.025362 | vapor | 0.99848 | 1.4084 | 0.68629
16.122 | 8.2388 | 9.6164 | 0.10399 | 212.63 | 298.31 | 6.1765 | 0.74498 | 1.0541 | 347.83 | 0.22368 | 1.7495e-05 | 0.025455 | vapor | 0.99789 | 1.4122 | 0.68696
16.122 | 10.668 | 12.459 | 0.080261 | 212.11 | 297.74 | 6.098 | 0.74563 | 1.0584 | 348.22 | 0.22175 | 1.7532e-05 | 0.025553 | vapor | 0.99731 | 1.4161 | 0.68763
16.122 | 13.098 | 15.305 | 0.065338 | 211.59 | 297.17 | 6.0353 | 0.74627 | 1.0628 | 348.61 | 0.21982 | 1.7569e-05 | 0.025655 | vapor | 0.99678 | 1.4201 | 0.68829
16.122 | 15.528 | 18.153 | 0.055087 | 211.06 | 296.6 | 5.983 | 0.74692 | 1.0671 | 349.02 | 0.21788 | 1.7608e-05 | 0.02576 | vapor | 0.99632 | 1.4242 | 0.68896
16.122 | 17.957 | 21.004 | 0.047611 | 210.54 | 296.04 | 5.9381 | 0.74755 | 1.0714 | 349.45 | 0.21593 | 1.7648e-05 | 0.02587 | vapor | 0.99578 | 1.4283 | 0.68963
16.122 | 20.387 | 23.856 | 0.041918 | 210.02 | 295.48 | 5.8986 | 0.74819 | 1.0757 | 349.89 | 0.21397 | 1.7689e-05 | 0.025982 | vapor | 0.99537 | 1.4326 | 0.69029
16.122 | 22.816 | 26.71 | 0.037439 | 209.5 | 294.92 | 5.8634 | 0.74882 | 1.0801 | 350.35 | 0.212 | 1.7732e-05 | 0.026098 | vapor | 0.99494 | 1.4369 | 0.69096
16.122 | 25.246 | 29.566 | 0.033823 | 208.98 | 294.36 | 5.8317 | 0.74944 | 1.0844 | 350.82 | 0.21003 | 1.7775e-05 | 0.026216 | vapor | 0.99456 | 1.4414 | 0.69162
16.122 | 27.676 | 32.423 | 0.030842 | 208.45 | 293.81 | 5.8026 | 0.75007 | 1.0888 | 351.31 | 0.20805 | 1.7819e-05 | 0.026338 | vapor | 0.99421 | 1.4459 | 0.69228
16.122 | 30.105 | 35.281 | 0.028344 | 207.93 | 293.26 | 5.7759 | 0.75068 | 1.0931 | 351.81 | 0.20606 | 1.7865e-05 | 0.026462 | vapor | 0.99387 | 1.4505 | 0.69294
16.122 | 32.535 | 38.14 | 0.026219 | 207.41 | 292.72 | 5.7511 | 0.7513 | 1.0974 | 352.33 | 0.20407 | 1.7911e-05 | 0.026588 | vapor | 0.99357 | 1.4552 | 0.69359
16.122 | 34.964 | 40.999 | 0.024391 | 206.89 | 292.18 | 5.728 | 0.75191 | 1.1017 | 352.86 | 0.20207 | 1.7959e-05 | 0.026717 | vapor | 0.99329 | 1.46 | 0.69425
16.122 | 34.964 | 40.999 | 0.024391 | 206.89 | 292.18 | 5.728 | 0.75191 | 1.1017 | 352.86 | 0.20207 | 1.7959e-05 | 0.026717 | supercritical | 0.99329 | 1.46 | 0.69425
16.122 | 34.964 | 40.999 | 0.024391 | 206.89 | 292.18 | 5.728 | 0.75191 | 1.1017 | 352.86 | 0.20207 | 1.7959e-05 | 0.026717 | supercritical | 0.99329 | 1.46 | 0.69425
16.122 | 37.394 | 43.858 | 0.022801 | 206.37 | 291.64 | 5.7064 | 0.75251 | 1.106 | 353.4 | 0.20006 | 1.8007e-05 | 0.026848 | supercritical | 0.99308 | 1.4648 | 0.6949
16.122 | 39.823 | 46.717 | 0.021405 | 205.86 | 291.1 | 5.6859 | 0.75312 | 1.1104 | 353.97 | 0.19805 | 1.8057e-05 | 0.026981 | supercritical | 0.99286 | 1.4698 | 0.69555
16.122 | 42.253 | 49.576 | 0.020171 | 205.34 | 290.57 | 5.6667 | 0.75371 | 1.1147 | 354.54 | 0.19604 | 1.8107e-05 | 0.027115 | supercritical | 0.99269 | 1.4749 | 0.6962
16.122 | 44.683 | 52.434 | 0.019072 | 204.82 | 290.04 | 5.6484 | 0.75431 | 1.1189 | 355.13 | 0.19402 | 1.8159e-05 | 0.027252 | supercritical | 0.99257 | 1.48 | 0.69685
16.122 | 47.112 | 55.291 | 0.018086 | 204.3 | 289.51 | 5.6309 | 0.7549 | 1.1232 | 355.74 | 0.192 | 1.8212e-05 | 0.02739 | supercritical | 0.99245 | 1.4852 | 0.69749
16.122 | 49.542 | 58.147 | 0.017198 | 203.79 | 288.99 | 5.6143 | 0.75548 | 1.1275 | 356.36 | 0.18997 | 1.8266e-05 | 0.027529 | supercritical | 0.99238 | 1.4905 | 0.69814
16.122 | 51.971 | 61.001 | 0.016393 | 203.27 | 288.47 | 5.5984 | 0.75606 | 1.1317 | 357 | 0.18795 | 1.8321e-05 | 0.02767 | supercritical | 0.99232 | 1.4959 | 0.69878
16.122 | 54.401 | 63.854 | 0.015661 | 202.76 | 287.96 | 5.5832 | 0.75664 | 1.136 | 357.65 | 0.18592 | 1.8376e-05 | 0.027812 | supercritical | 0.99231 | 1.5014 | 0.69941
16.122 | 56.831 | 66.704 | 0.014992 | 202.25 | 287.45 | 5.5686 | 0.75721 | 1.1402 | 358.32 | 0.18389 | 1.8433e-05 | 0.027956 | supercritical | 0.99235 | 1.507 | 0.70004
16.122 | 59.26 | 69.553 | 0.014378 | 201.74 | 286.94 | 5.5545 | 0.75778 | 1.1444 | 359.01 | 0.18185 | 1.8491e-05 | 0.0281 | supercritical | 0.99237 | 1.5127 | 0.70067
16.122 | 61.69 | 72.398 | 0.013813 | 201.23 | 286.43 | 5.5409 | 0.75834 | 1.1486 | 359.7 | 0.17982 | 1.855e-05 | 0.028246 | supercritical | 0.99247 | 1.5185 | 0.7013
16.122 | 64.119 | 75.241 | 0.013291 | 200.72 | 285.93 | 5.5278 | 0.7589 | 1.1527 | 360.42 | 0.17779 | 1.861e-05 | 0.028392 | supercritical | 0.99257 | 1.5243 | 0.70192
16.122 | 66.549 | 78.08 | 0.012807 | 200.21 | 285.44 | 5.5151 | 0.75946 | 1.1569 | 361.14 | 0.17576 | 1.867e-05 | 0.02854 | supercritical | 0.99273 | 1.5302 | 0.70254
16.122 | 68.979 | 80.916 | 0.012359 | 199.7 | 284.95 | 5.5029 | 0.76001 | 1.161 | 361.89 | 0.17373 | 1.8732e-05 | 0.028688 | supercritical | 0.99292 | 1.5363 | 0.70316
16.122 | 71.408 | 83.748 | 0.011941 | 199.19 | 284.46 | 5.491 | 0.76056 | 1.1651 | 362.64 | 0.1717 | 1.8795e-05 | 0.028837 | supercritical | 0.99312 | 1.5424 | 0.70377
16.122 | 73.838 | 86.576 | 0.011551 | 198.69 | 283.97 | 5.4794 | 0.7611 | 1.1692 | 363.42 | 0.16967 | 1.8858e-05 | 0.028987 | supercritical | 0.99337 | 1.5486 | 0.70438
16.122 | 76.267 | 89.4 | 0.011186 | 198.18 | 283.49 | 5.4682 | 0.76164 | 1.1732 | 364.2 | 0.16764 | 1.8923e-05 | 0.029137 | supercritical | 0.99364 | 1.5548 | 0.70499
16.122 | 78.697 | 92.219 | 0.010844 | 197.68 | 283.02 | 5.4573 | 0.76217 | 1.1772 | 365.01 | 0.16562 | 1.8988e-05 | 0.029288 | supercritical | 0.99396 | 1.5612 | 0.70559
16.122 | 81.127 | 95.033 | 0.010523 | 197.18 | 282.55 | 5.4467 | 0.7627 | 1.1812 | 365.82 | 0.1636 | 1.9054e-05 | 0.029439 | supercritical | 0.99431 | 1.5677 | 0.70618
16.122 | 83.556 | 97.842 | 0.010221 | 196.68 | 282.08 | 5.4364 | 0.76322 | 1.1852 | 366.65 | 0.16158 | 1.9121e-05 | 0.029592 | supercritical | 0.99468 | 1.5742 | 0.70677
16.122 | 85.986 | 100.65 | 0.0099359 | 196.18 | 281.62 | 5.4263 | 0.76375 | 1.1891 | 367.5 | 0.15957 | 1.9189e-05 | 0.029744 | supercritical | 0.99505 | 1.5808 | 0.70736
16.122 | 88.415 | 103.44 | 0.0096671 | 195.69 | 281.16 | 5.4165 | 0.76426 | 1.193 | 368.36 | 0.15757 | 1.9258e-05 | 0.029897 | supercritical | 0.99556 | 1.5875 | 0.70794
16.122 | 90.845 | 106.24 | 0.0094131 | 195.19 | 280.7 | 5.4069 | 0.76478 | 1.1969 | 369.24 | 0.15557 | 1.9328e-05 | 0.030051 | supercritical | 0.99596 | 1.5943 | 0.70852
16.122 | 93.274 | 109.02 | 0.0091725 | 194.7 | 280.25 | 5.3976 | 0.76528 | 1.2007 | 370.12 | 0.15357 | 1.9398e-05 | 0.030205 | supercritical | 0.99652 | 1.6012 | 0.70909
16.122 | 95.704 | 111.8 | 0.0089445 | 194.2 | 279.81 | 5.3884 | 0.76579 | 1.2045 | 371.03 | 0.15158 | 1.947e-05 | 0.03036 | supercritical | 0.99705 | 1.6081 | 0.70966
16.122 | 98.134 | 114.57 | 0.0087281 | 193.71 | 279.37 | 5.3795 | 0.76629 | 1.2082 | 371.94 | 0.1496 | 1.9542e-05 | 0.030515 | supercritical | 0.99765 | 1.6152 | 0.71022
16.122 | 100.56 | 117.34 | 0.0085223 | 193.23 | 278.93 | 5.3707 | 0.76678 | 1.212 | 372.87 | 0.14762 | 1.9615e-05 | 0.03067 | supercritical | 0.99818 | 1.6223 | 0.71078
16.122 | 102.99 | 120.1 | 0.0083266 | 192.74 | 278.5 | 5.3622 | 0.76727 | 1.2156 | 373.82 | 0.14566 | 1.9688e-05 | 0.030826 | supercritical | 0.99881 | 1.6295 | 0.71133
16.122 | 105.42 | 122.85 | 0.0081402 | 192.25 | 278.07 | 5.3538 | 0.76776 | 1.2193 | 374.78 | 0.1437 | 1.9763e-05 | 0.030982 | supercritical | 0.99949 | 1.6367 | 0.71188
16.122 | 107.85 | 125.59 | 0.0079624 | 191.77 | 277.65 | 5.3455 | 0.76825 | 1.2229 | 375.75 | 0.14175 | 1.9838e-05 | 0.031139 | supercritical | 1.0002 | 1.6441 | 0.71242
16.122 | 110.28 | 128.33 | 0.0077926 | 191.29 | 277.23 | 5.3375 | 0.76873 | 1.2265 | 376.73 | 0.1398 | 1.9913e-05 | 0.031296 | supercritical | 1.0009 | 1.6515 | 0.71295
16.122 | 112.71 | 131.05 | 0.0076305 | 190.81 | 276.81 | 5.3296 | 0.7692 | 1.23 | 377.73 | 0.13787 | 1.999e-05 | 0.031453 | supercritical | 1.0017 | 1.659 | 0.71348
16.122 | 115.14 | 133.77 | 0.0074754 | 190.33 | 276.4 | 5.3218 | 0.76967 | 1.2335 | 378.74 | 0.13594 | 2.0067e-05 | 0.031611 | supercritical | 1.0025 | 1.6666 | 0.71401
16.122 | 117.57 | 136.48 | 0.007327 | 189.85 | 276 | 5.3142 | 0.77014 | 1.2369 | 379.77 | 0.13403 | 2.0145e-05 | 0.03177 | supercritical | 1.0034 | 1.6742 | 0.71452
16.122 | 120 | 139.18 | 0.0071848 | 189.38 | 275.6 | 5.3067 | 0.7706 | 1.2403 | 380.81 | 0.13212 | 2.0223e-05 | 0.031928 | supercritical | 1.0042 | 1.682 | 0.71504
16.531 | 0.95 | 1.1052 | 0.9048 | 214.51 | 300.46 | 6.8245 | 0.74301 | 1.0412 | 347.02 | 0.22871 | 1.741e-05 | 0.025218 | vapor | 0.99977 | 1.401 | 0.68495
16.531 | 3.3796 | 3.9343 | 0.25418 | 213.98 | 299.89 | 6.446 | 0.74367 | 1.0455 | 347.36 | 0.22682 | 1.7444e-05 | 0.025302 | vapor | 0.99911 | 1.4046 | 0.68562
16.531 | 5.8092 | 6.7668 | 0.14778 | 213.46 | 299.31 | 6.2834 | 0.74433 | 1.0498 | 347.72 | 0.22492 | 1.7478e-05 | 0.025391 | vapor | 0.9985 | 1.4084 | 0.68628
16.531 | 8.2388 | 9.6025 | 0.10414 | 212.94 | 298.74 | 6.1779 | 0.74498 | 1.0541 | 348.08 | 0.223 | 1.7514e-05 | 0.025485 | vapor | 0.99792 | 1.4122 | 0.68695
16.531 | 10.668 | 12.441 | 0.080378 | 212.42 | 298.17 | 6.0994 | 0.74562 | 1.0584 | 348.47 | 0.22108 | 1.755e-05 | 0.025582 | vapor | 0.99734 | 1.4161 | 0.68761
16.531 | 13.098 | 15.283 | 0.065434 | 211.9 | 297.6 | 6.0368 | 0.74627 | 1.0627 | 348.87 | 0.21915 | 1.7588e-05 | 0.025684 | vapor | 0.99681 | 1.4201 | 0.68828
16.531 | 15.528 | 18.126 | 0.055168 | 211.37 | 297.04 | 5.9845 | 0.74691 | 1.067 | 349.28 | 0.21721 | 1.7627e-05 | 0.025789 | vapor | 0.99639 | 1.4241 | 0.68894
16.531 | 17.957 | 20.973 | 0.047681 | 210.85 | 296.47 | 5.9396 | 0.74754 | 1.0713 | 349.71 | 0.21527 | 1.7667e-05 | 0.025898 | vapor | 0.99584 | 1.4283 | 0.6896
16.531 | 20.387 | 23.821 | 0.04198 | 210.33 | 295.92 | 5.9001 | 0.74817 | 1.0756 | 350.15 | 0.21332 | 1.7708e-05 | 0.02601 | vapor | 0.99543 | 1.4326 | 0.69026
16.531 | 22.816 | 26.67 | 0.037495 | 209.81 | 295.36 | 5.865 | 0.7488 | 1.0799 | 350.61 | 0.21135 | 1.775e-05 | 0.026126 | vapor | 0.99502 | 1.4369 | 0.69092
16.531 | 25.246 | 29.522 | 0.033873 | 209.29 | 294.81 | 5.8332 | 0.74943 | 1.0843 | 351.08 | 0.20939 | 1.7793e-05 | 0.026244 | vapor | 0.99463 | 1.4413 | 0.69158
16.531 | 27.676 | 32.374 | 0.030889 | 208.77 | 294.26 | 5.8042 | 0.75005 | 1.0886 | 351.57 | 0.20741 | 1.7837e-05 | 0.026365 | vapor | 0.99431 | 1.4458 | 0.69224
16.531 | 30.105 | 35.227 | 0.028387 | 208.25 | 293.71 | 5.7774 | 0.75066 | 1.0929 | 352.07 | 0.20543 | 1.7883e-05 | 0.026489 | vapor | 0.99398 | 1.4504 | 0.69289
16.531 | 32.535 | 38.081 | 0.02626 | 207.73 | 293.17 | 5.7527 | 0.75127 | 1.0972 | 352.59 | 0.20344 | 1.7929e-05 | 0.026615 | vapor | 0.99371 | 1.4551 | 0.69355
16.531 | 34.964 | 40.936 | 0.024429 | 207.21 | 292.62 | 5.7296 | 0.75188 | 1.1015 | 353.12 | 0.20145 | 1.7976e-05 | 0.026744 | vapor | 0.99342 | 1.4599 | 0.6942
16.531 | 34.964 | 40.936 | 0.024429 | 207.21 | 292.62 | 5.7296 | 0.75188 | 1.1015 | 353.12 | 0.20145 | 1.7976e-05 | 0.026744 | supercritical | 0.99342 | 1.4599 | 0.6942
16.531 | 34.964 | 40.936 | 0.024429 | 207.21 | 292.62 | 5.7296 | 0.75188 | 1.1015 | 353.12 | 0.20145 | 1.7976e-05 | 0.026744 | supercritical | 0.99342 | 1.4599 | 0.6942
16.531 | 37.394 | 43.79 | 0.022836 | 206.69 | 292.09 | 5.7079 | 0.75249 | 1.1058 | 353.67 | 0.19945 | 1.8025e-05 | 0.026874 | supercritical | 0.99321 | 1.4648 | 0.69485
16.531 | 39.823 | 46.645 | 0.021439 | 206.18 | 291.55 | 5.6875 | 0.75309 | 1.1101 | 354.23 | 0.19745 | 1.8074e-05 | 0.027007 | supercritical | 0.99299 | 1.4697 | 0.6955
16.531 | 42.253 | 49.498 | 0.020203 | 205.66 | 291.02 | 5.6682 | 0.75368 | 1.1144 | 354.81 | 0.19544 | 1.8125e-05 | 0.027141 | supercritical | 0.99286 | 1.4748 | 0.69614
16.531 | 44.683 | 52.352 | 0.019102 | 205.14 | 290.49 | 5.6499 | 0.75427 | 1.1187 | 355.4 | 0.19343 | 1.8177e-05 | 0.027278 | supercritical | 0.99272 | 1.4799 | 0.69679
16.531 | 47.112 | 55.204 | 0.018115 | 204.63 | 289.97 | 5.6325 | 0.75486 | 1.1229 | 356.01 | 0.19141 | 1.8229e-05 | 0.027415 | supercritical | 0.99261 | 1.4851 | 0.69743
16.531 | 49.542 | 58.055 | 0.017225 | 204.11 | 289.45 | 5.6159 | 0.75544 | 1.1272 | 356.63 | 0.1894 | 1.8283e-05 | 0.027555 | supercritical | 0.99254 | 1.4904 | 0.69806
16.531 | 51.971 | 60.904 | 0.016419 | 203.6 | 288.93 | 5.6 | 0.75602 | 1.1314 | 357.27 | 0.18737 | 1.8338e-05 | 0.027695 | supercritical | 0.9925 | 1.4958 | 0.6987
16.531 | 54.401 | 63.752 | 0.015686 | 203.09 | 288.42 | 5.5848 | 0.7566 | 1.1356 | 357.92 | 0.18535 | 1.8393e-05 | 0.027837 | supercritical | 0.9925 | 1.5013 | 0.69933
16.531 | 56.831 | 66.597 | 0.015016 | 202.58 | 287.91 | 5.5702 | 0.75717 | 1.1398 | 358.59 | 0.18333 | 1.845e-05 | 0.02798 | supercritical | 0.99254 | 1.5069 | 0.69996
16.531 | 59.26 | 69.44 | 0.014401 | 202.07 | 287.41 | 5.5561 | 0.75773 | 1.144 | 359.27 | 0.1813 | 1.8508e-05 | 0.028124 | supercritical | 0.99259 | 1.5125 | 0.70059
16.531 | 61.69 | 72.281 | 0.013835 | 201.56 | 286.9 | 5.5425 | 0.7583 | 1.1482 | 359.97 | 0.17928 | 1.8566e-05 | 0.02827 | supercritical | 0.99267 | 1.5183 | 0.70121
16.531 | 64.119 | 75.118 | 0.013312 | 201.05 | 286.4 | 5.5294 | 0.75885 | 1.1523 | 360.69 | 0.17725 | 1.8626e-05 | 0.028416 | supercritical | 0.99279 | 1.5241 | 0.70183
16.531 | 66.549 | 77.952 | 0.012828 | 200.54 | 285.91 | 5.5167 | 0.75941 | 1.1564 | 361.41 | 0.17523 | 1.8686e-05 | 0.028563 | supercritical | 0.99296 | 1.53 | 0.70245
16.531 | 68.979 | 80.783 | 0.012379 | 200.03 | 285.42 | 5.5045 | 0.75996 | 1.1605 | 362.16 | 0.1732 | 1.8748e-05 | 0.028711 | supercritical | 0.99315 | 1.536 | 0.70306
16.531 | 71.408 | 83.61 | 0.01196 | 199.53 | 284.93 | 5.4926 | 0.7605 | 1.1646 | 362.91 | 0.17118 | 1.881e-05 | 0.02886 | supercritical | 0.99336 | 1.5421 | 0.70367
16.531 | 73.838 | 86.433 | 0.01157 | 199.02 | 284.45 | 5.4811 | 0.76104 | 1.1687 | 363.69 | 0.16916 | 1.8874e-05 | 0.029009 | supercritical | 0.99361 | 1.5483 | 0.70427
16.531 | 76.267 | 89.252 | 0.011204 | 198.52 | 283.97 | 5.4699 | 0.76158 | 1.1727 | 364.47 | 0.16714 | 1.8938e-05 | 0.029159 | supercritical | 0.99388 | 1.5546 | 0.70487
16.531 | 78.697 | 92.065 | 0.010862 | 198.02 | 283.5 | 5.459 | 0.76211 | 1.1767 | 365.28 | 0.16512 | 1.9003e-05 | 0.02931 | supercritical | 0.99421 | 1.5609 | 0.70547
16.531 | 81.127 | 94.874 | 0.01054 | 197.52 | 283.03 | 5.4484 | 0.76264 | 1.1807 | 366.09 | 0.16311 | 1.9069e-05 | 0.029461 | supercritical | 0.99457 | 1.5674 | 0.70606
16.531 | 83.556 | 97.678 | 0.010238 | 197.02 | 282.56 | 5.4381 | 0.76316 | 1.1846 | 366.92 | 0.1611 | 1.9136e-05 | 0.029613 | supercritical | 0.99494 | 1.5739 | 0.70665
16.531 | 85.986 | 100.48 | 0.0099526 | 196.52 | 282.1 | 5.428 | 0.76368 | 1.1885 | 367.77 | 0.1591 | 1.9204e-05 | 0.029765 | supercritical | 0.99532 | 1.5805 | 0.70723
16.531 | 88.415 | 103.27 | 0.0096834 | 196.03 | 281.64 | 5.4182 | 0.76419 | 1.1924 | 368.63 | 0.1571 | 1.9273e-05 | 0.029918 | supercritical | 0.99579 | 1.5872 | 0.70781
16.531 | 90.845 | 106.06 | 0.009429 | 195.53 | 281.19 | 5.4086 | 0.76471 | 1.1962 | 369.5 | 0.15511 | 1.9342e-05 | 0.030071 | supercritical | 0.99624 | 1.5939 | 0.70838
16.531 | 93.274 | 108.84 | 0.0091881 | 195.04 | 280.74 | 5.3993 | 0.76521 | 1.2001 | 370.39 | 0.15312 | 1.9413e-05 | 0.030225 | supercritical | 0.99675 | 1.6008 | 0.70895
16.531 | 95.704 | 111.61 | 0.0089597 | 194.55 | 280.3 | 5.3901 | 0.76572 | 1.2038 | 371.29 | 0.15114 | 1.9484e-05 | 0.030379 | supercritical | 0.99734 | 1.6077 | 0.70952
16.531 | 98.134 | 114.38 | 0.0087429 | 194.06 | 279.86 | 5.3812 | 0.76621 | 1.2076 | 372.21 | 0.14916 | 1.9556e-05 | 0.030534 | supercritical | 0.9979 | 1.6147 | 0.71008
16.531 | 100.56 | 117.14 | 0.0085369 | 193.57 | 279.42 | 5.3724 | 0.76671 | 1.2113 | 373.14 | 0.14719 | 1.9628e-05 | 0.030689 | supercritical | 0.99847 | 1.6218 | 0.71063
16.531 | 102.99 | 119.89 | 0.0083409 | 193.09 | 278.99 | 5.3639 | 0.7672 | 1.215 | 374.08 | 0.14523 | 1.9702e-05 | 0.030845 | supercritical | 0.99914 | 1.629 | 0.71118
16.531 | 105.42 | 122.64 | 0.0081541 | 192.6 | 278.57 | 5.3555 | 0.76768 | 1.2186 | 375.04 | 0.14328 | 1.9776e-05 | 0.031 | supercritical | 0.99979 | 1.6362 | 0.71172
16.531 | 107.85 | 125.38 | 0.007976 | 192.12 | 278.14 | 5.3473 | 0.76817 | 1.2222 | 376.01 | 0.14134 | 1.9851e-05 | 0.031157 | supercritical | 1.0005 | 1.6436 | 0.71226
16.531 | 110.28 | 128.11 | 0.0078061 | 191.64 | 277.73 | 5.3392 | 0.76864 | 1.2257 | 376.99 | 0.1394 | 1.9926e-05 | 0.031313 | supercritical | 1.0012 | 1.651 | 0.71279
16.531 | 112.71 | 130.83 | 0.0076436 | 191.16 | 277.31 | 5.3313 | 0.76912 | 1.2293 | 377.99 | 0.13747 | 2.0002e-05 | 0.031471 | supercritical | 1.002 | 1.6584 | 0.71332
16.531 | 115.14 | 133.54 | 0.0074883 | 190.68 | 276.91 | 5.3235 | 0.76959 | 1.2327 | 379 | 0.13556 | 2.0079e-05 | 0.031628 | supercritical | 1.0028 | 1.666 | 0.71384
16.531 | 117.57 | 136.25 | 0.0073397 | 190.21 | 276.5 | 5.3159 | 0.77005 | 1.2362 | 380.03 | 0.13365 | 2.0157e-05 | 0.031786 | supercritical | 1.0036 | 1.6736 | 0.71435
16.531 | 120 | 138.94 | 0.0071972 | 189.74 | 276.1 | 5.3085 | 0.77052 | 1.2396 | 381.06 | 0.13175 | 2.0235e-05 | 0.031944 | supercritical | 1.0045 | 1.6813 | 0.71486
16.939 | 0.95 | 1.1037 | 0.90608 | 214.81 | 300.89 | 6.8259 | 0.74302 | 1.0412 | 347.27 | 0.22803 | 1.7429e-05 | 0.025248 | vapor | 0.99972 | 1.401 | 0.68495
16.939 | 3.3796 | 3.9287 | 0.25454 | 214.29 | 300.31 | 6.4475 | 0.74367 | 1.0455 | 347.61 | 0.22614 | 1.7463e-05 | 0.025332 | vapor | 0.99913 | 1.4046 | 0.68561
16.939 | 5.8092 | 6.7571 | 0.14799 | 213.77 | 299.74 | 6.2849 | 0.74433 | 1.0498 | 347.96 | 0.22424 | 1.7497e-05 | 0.025421 | vapor | 0.99853 | 1.4084 | 0.68627
16.939 | 8.2388 | 9.5887 | 0.10429 | 213.25 | 299.17 | 6.1794 | 0.74497 | 1.054 | 348.33 | 0.22233 | 1.7533e-05 | 0.025514 | vapor | 0.99795 | 1.4122 | 0.68694
16.939 | 10.668 | 12.423 | 0.080495 | 212.73 | 298.6 | 6.1009 | 0.74562 | 1.0583 | 348.72 | 0.22041 | 1.7569e-05 | 0.025611 | vapor | 0.99738 | 1.4161 | 0.6876
16.939 | 13.098 | 15.26 | 0.065529 | 212.2 | 298.03 | 6.0383 | 0.74626 | 1.0626 | 349.12 | 0.21849 | 1.7607e-05 | 0.025713 | vapor | 0.99691 | 1.4201 | 0.68826
16.939 | 15.528 | 18.1 | 0.055249 | 211.68 | 297.47 | 5.986 | 0.7469 | 1.0669 | 349.53 | 0.21656 | 1.7646e-05 | 0.025818 | vapor | 0.99642 | 1.4241 | 0.68892
16.939 | 17.957 | 20.942 | 0.047752 | 211.16 | 296.91 | 5.9411 | 0.74753 | 1.0712 | 349.96 | 0.21461 | 1.7686e-05 | 0.025927 | vapor | 0.99591 | 1.4283 | 0.68958
16.939 | 20.387 | 23.785 | 0.042043 | 210.64 | 296.35 | 5.9017 | 0.74816 | 1.0755 | 350.41 | 0.21267 | 1.7726e-05 | 0.026039 | vapor | 0.99553 | 1.4325 | 0.69023
16.939 | 22.816 | 26.631 | 0.037551 | 210.12 | 295.8 | 5.8665 | 0.74879 | 1.0798 | 350.86 | 0.21071 | 1.7768e-05 | 0.026154 | vapor | 0.99508 | 1.4369 | 0.69089
16.939 | 25.246 | 29.477 | 0.033924 | 209.6 | 295.25 | 5.8347 | 0.74941 | 1.0841 | 351.34 | 0.20875 | 1.7812e-05 | 0.026272 | vapor | 0.99475 | 1.4413 | 0.69154
16.939 | 27.676 | 32.325 | 0.030936 | 209.08 | 294.7 | 5.8057 | 0.75003 | 1.0884 | 351.83 | 0.20678 | 1.7856e-05 | 0.026393 | vapor | 0.99442 | 1.4458 | 0.6922
16.939 | 30.105 | 35.174 | 0.02843 | 208.57 | 294.16 | 5.779 | 0.75064 | 1.0927 | 352.33 | 0.2048 | 1.7901e-05 | 0.026517 | vapor | 0.99408 | 1.4504 | 0.69285
16.939 | 32.535 | 38.023 | 0.0263 | 208.05 | 293.61 | 5.7542 | 0.75125 | 1.097 | 352.85 | 0.20282 | 1.7947e-05 | 0.026643 | vapor | 0.99382 | 1.4551 | 0.6935
16.939 | 34.964 | 40.873 | 0.024466 | 207.53 | 293.07 | 5.7311 | 0.75186 | 1.1013 | 353.38 | 0.20083 | 1.7994e-05 | 0.026771 | vapor | 0.99355 | 1.4598 | 0.69415
16.939 | 34.964 | 40.873 | 0.024466 | 207.53 | 293.07 | 5.7311 | 0.75186 | 1.1013 | 353.38 | 0.20083 | 1.7994e-05 | 0.026771 | supercritical | 0.99355 | 1.4598 | 0.69415
16.939 | 34.964 | 40.873 | 0.024466 | 207.53 | 293.07 | 5.7311 | 0.75186 | 1.1013 | 353.38 | 0.20083 | 1.7994e-05 | 0.026771 | supercritical | 0.99355 | 1.4598 | 0.69415
16.939 | 37.394 | 43.723 | 0.022871 | 207.01 | 292.54 | 5.7095 | 0.75246 | 1.1056 | 353.93 | 0.19884 | 1.8043e-05 | 0.026901 | supercritical | 0.99334 | 1.4647 | 0.69479
16.939 | 39.823 | 46.572 | 0.021472 | 206.5 | 292.01 | 5.6891 | 0.75306 | 1.1098 | 354.49 | 0.19684 | 1.8092e-05 | 0.027033 | supercritical | 0.99315 | 1.4696 | 0.69544
16.939 | 42.253 | 49.421 | 0.020234 | 205.98 | 291.48 | 5.6698 | 0.75365 | 1.1141 | 355.07 | 0.19484 | 1.8143e-05 | 0.027168 | supercritical | 0.993 | 1.4747 | 0.69608
16.939 | 44.683 | 52.27 | 0.019132 | 205.47 | 290.95 | 5.6515 | 0.75424 | 1.1184 | 355.67 | 0.19284 | 1.8194e-05 | 0.027303 | supercritical | 0.99288 | 1.4798 | 0.69672
16.939 | 47.112 | 55.117 | 0.018143 | 204.95 | 290.43 | 5.6341 | 0.75482 | 1.1226 | 356.28 | 0.19083 | 1.8247e-05 | 0.027441 | supercritical | 0.99277 | 1.485 | 0.69736
16.939 | 49.542 | 57.963 | 0.017252 | 204.44 | 289.91 | 5.6175 | 0.7554 | 1.1268 | 356.9 | 0.18882 | 1.83e-05 | 0.02758 | supercritical | 0.99272 | 1.4903 | 0.69799
16.939 | 51.971 | 60.808 | 0.016445 | 203.93 | 289.4 | 5.6016 | 0.75598 | 1.1311 | 357.54 | 0.1868 | 1.8355e-05 | 0.02772 | supercritical | 0.99267 | 1.4957 | 0.69862
16.939 | 54.401 | 63.65 | 0.015711 | 203.42 | 288.88 | 5.5864 | 0.75655 | 1.1353 | 358.19 | 0.18479 | 1.841e-05 | 0.027862 | supercritical | 0.99269 | 1.5011 | 0.69925
16.939 | 56.831 | 66.491 | 0.01504 | 202.9 | 288.38 | 5.5718 | 0.75712 | 1.1394 | 358.86 | 0.18277 | 1.8467e-05 | 0.028005 | supercritical | 0.99272 | 1.5067 | 0.69988
16.939 | 59.26 | 69.329 | 0.014424 | 202.39 | 287.87 | 5.5577 | 0.75769 | 1.1436 | 359.54 | 0.18075 | 1.8524e-05 | 0.028149 | supercritical | 0.99278 | 1.5123 | 0.7005
16.939 | 61.69 | 72.164 | 0.013857 | 201.89 | 287.37 | 5.5441 | 0.75825 | 1.1478 | 360.24 | 0.17873 | 1.8583e-05 | 0.028294 | supercritical | 0.99289 | 1.5181 | 0.70112
16.939 | 64.119 | 74.996 | 0.013334 | 201.38 | 286.88 | 5.531 | 0.7588 | 1.1519 | 360.96 | 0.17671 | 1.8642e-05 | 0.028439 | supercritical | 0.99301 | 1.5239 | 0.70174
16.939 | 66.549 | 77.826 | 0.012849 | 200.87 | 286.38 | 5.5184 | 0.75935 | 1.156 | 361.68 | 0.1747 | 1.8703e-05 | 0.028586 | supercritical | 0.99317 | 1.5298 | 0.70235
16.939 | 68.979 | 80.651 | 0.012399 | 200.37 | 285.89 | 5.5061 | 0.7599 | 1.1601 | 362.43 | 0.17268 | 1.8764e-05 | 0.028734 | supercritical | 0.99337 | 1.5358 | 0.70296
16.939 | 71.408 | 83.473 | 0.01198 | 199.86 | 285.41 | 5.4942 | 0.76044 | 1.1641 | 363.18 | 0.17066 | 1.8826e-05 | 0.028882 | supercritical | 0.99359 | 1.5419 | 0.70356
16.939 | 73.838 | 86.291 | 0.011589 | 199.36 | 284.93 | 5.4827 | 0.76098 | 1.1682 | 363.96 | 0.16865 | 1.889e-05 | 0.029031 | supercritical | 0.99385 | 1.548 | 0.70416
16.939 | 76.267 | 89.104 | 0.011223 | 198.86 | 284.45 | 5.4715 | 0.76152 | 1.1722 | 364.74 | 0.16664 | 1.8954e-05 | 0.029181 | supercritical | 0.99413 | 1.5543 | 0.70476
16.939 | 78.697 | 91.913 | 0.01088 | 198.36 | 283.98 | 5.4606 | 0.76205 | 1.1762 | 365.55 | 0.16463 | 1.9019e-05 | 0.029331 | supercritical | 0.99446 | 1.5606 | 0.70535
16.939 | 81.127 | 94.717 | 0.010558 | 197.86 | 283.51 | 5.4501 | 0.76257 | 1.1801 | 366.36 | 0.16262 | 1.9085e-05 | 0.029482 | supercritical | 0.99481 | 1.567 | 0.70594
16.939 | 83.556 | 97.515 | 0.010255 | 197.36 | 283.05 | 5.4397 | 0.7631 | 1.1841 | 367.19 | 0.16062 | 1.9151e-05 | 0.029634 | supercritical | 0.9952 | 1.5736 | 0.70652
16.939 | 85.986 | 100.31 | 0.0099692 | 196.87 | 282.59 | 5.4297 | 0.76361 | 1.1879 | 368.04 | 0.15863 | 1.9219e-05 | 0.029786 | supercritical | 0.99561 | 1.5801 | 0.7071
16.939 | 88.415 | 103.1 | 0.0096997 | 196.37 | 282.13 | 5.4199 | 0.76413 | 1.1918 | 368.9 | 0.15663 | 1.9287e-05 | 0.029938 | supercritical | 0.99603 | 1.5868 | 0.70768
16.939 | 90.845 | 105.88 | 0.0094449 | 195.88 | 281.68 | 5.4103 | 0.76464 | 1.1956 | 369.77 | 0.15465 | 1.9357e-05 | 0.030092 | supercritical | 0.99653 | 1.5936 | 0.70825
16.939 | 93.274 | 108.65 | 0.0092036 | 195.39 | 281.23 | 5.401 | 0.76514 | 1.1994 | 370.66 | 0.15267 | 1.9427e-05 | 0.030245 | supercritical | 0.99709 | 1.6004 | 0.70882
16.939 | 95.704 | 111.42 | 0.0089749 | 194.9 | 280.79 | 5.3918 | 0.76564 | 1.2032 | 371.56 | 0.15069 | 1.9498e-05 | 0.030399 | supercritical | 0.99764 | 1.6073 | 0.70938
16.939 | 98.134 | 114.18 | 0.0087578 | 194.41 | 280.35 | 5.3829 | 0.76614 | 1.2069 | 372.47 | 0.14872 | 1.9569e-05 | 0.030553 | supercritical | 0.99824 | 1.6143 | 0.70993
16.939 | 100.56 | 116.94 | 0.0085514 | 193.92 | 279.92 | 5.3741 | 0.76663 | 1.2106 | 373.4 | 0.14676 | 1.9642e-05 | 0.030708 | supercritical | 0.99877 | 1.6213 | 0.71048
16.939 | 102.99 | 119.69 | 0.0083551 | 193.44 | 279.49 | 5.3656 | 0.76712 | 1.2143 | 374.35 | 0.14481 | 1.9715e-05 | 0.030863 | supercritical | 0.99941 | 1.6285 | 0.71103
16.939 | 105.42 | 122.43 | 0.0081681 | 192.95 | 279.06 | 5.3572 | 0.76761 | 1.2179 | 375.3 | 0.14286 | 1.9789e-05 | 0.031019 | supercritical | 1.0001 | 1.6357 | 0.71157
16.939 | 107.85 | 125.16 | 0.0079897 | 192.47 | 278.64 | 5.349 | 0.76809 | 1.2215 | 376.27 | 0.14093 | 1.9864e-05 | 0.031175 | supercritical | 1.0008 | 1.643 | 0.7121
16.939 | 110.28 | 127.89 | 0.0078195 | 191.99 | 278.23 | 5.3409 | 0.76856 | 1.225 | 377.26 | 0.139 | 1.9939e-05 | 0.031331 | supercritical | 1.0015 | 1.6504 | 0.71263
16.939 | 112.71 | 130.6 | 0.0076568 | 191.51 | 277.82 | 5.333 | 0.76904 | 1.2285 | 378.25 | 0.13708 | 2.0015e-05 | 0.031488 | supercritical | 1.0024 | 1.6579 | 0.71315
16.939 | 115.14 | 133.31 | 0.0075012 | 191.04 | 277.41 | 5.3253 | 0.76951 | 1.232 | 379.26 | 0.13517 | 2.0092e-05 | 0.031645 | supercritical | 1.0032 | 1.6654 | 0.71367
16.939 | 117.57 | 136.01 | 0.0073523 | 190.56 | 277.01 | 5.3177 | 0.76997 | 1.2354 | 380.28 | 0.13327 | 2.0169e-05 | 0.031802 | supercritical | 1.004 | 1.673 | 0.71418
16.939 | 120 | 138.7 | 0.0072097 | 190.09 | 276.61 | 5.3102 | 0.77043 | 1.2388 | 381.32 | 0.13138 | 2.0247e-05 | 0.03196 | supercritical | 1.0049 | 1.6806 | 0.71468
17.347 | 0.95 | 1.1021 | 0.90736 | 215.11 | 301.31 | 6.8274 | 0.74302 | 1.0412 | 347.51 | 0.22734 | 1.7448e-05 | 0.025277 | vapor | 0.99976 | 1.401 | 0.68495
17.347 | 3.3796 | 3.9231 | 0.2549 | 214.59 | 300.74 | 6.4489 | 0.74368 | 1.0455 | 347.85 | 0.22545 | 1.7482e-05 | 0.025361 | vapor | 0.99915 | 1.4046 | 0.68561
17.347 | 5.8092 | 6.7475 | 0.1482 | 214.07 | 300.17 | 6.2864 | 0.74433 | 1.0497 | 348.21 | 0.22356 | 1.7516e-05 | 0.02545 | vapor | 0.99855 | 1.4084 | 0.68627
17.347 | 8.2388 | 9.5749 | 0.10444 | 213.55 | 299.6 | 6.1809 | 0.74497 | 1.054 | 348.58 | 0.22166 | 1.7552e-05 | 0.025543 | vapor | 0.99799 | 1.4122 | 0.68692
17.347 | 10.668 | 12.405 | 0.080611 | 213.03 | 299.03 | 6.1024 | 0.74561 | 1.0583 | 348.97 | 0.21975 | 1.7588e-05 | 0.025641 | vapor | 0.99743 | 1.4161 | 0.68758
17.347 | 13.098 | 15.238 | 0.065625 | 212.51 | 298.47 | 6.0398 | 0.74625 | 1.0625 | 349.37 | 0.21783 | 1.7626e-05 | 0.025742 | vapor | 0.99695 | 1.42 | 0.68824
17.347 | 15.528 | 18.073 | 0.05533 | 211.99 | 297.91 | 5.9875 | 0.74689 | 1.0668 | 349.79 | 0.2159 | 1.7664e-05 | 0.025847 | vapor | 0.99651 | 1.4241 | 0.6889
17.347 | 17.957 | 20.911 | 0.047822 | 211.47 | 297.35 | 5.9426 | 0.74752 | 1.0711 | 350.22 | 0.21396 | 1.7704e-05 | 0.025955 | vapor | 0.99599 | 1.4283 | 0.68955
17.347 | 20.387 | 23.75 | 0.042105 | 210.96 | 296.79 | 5.9032 | 0.74815 | 1.0754 | 350.66 | 0.21202 | 1.7745e-05 | 0.026067 | vapor | 0.9956 | 1.4325 | 0.6902
17.347 | 22.816 | 26.591 | 0.037607 | 210.44 | 296.24 | 5.868 | 0.74877 | 1.0797 | 351.12 | 0.21007 | 1.7787e-05 | 0.026182 | vapor | 0.99517 | 1.4368 | 0.69086
17.347 | 25.246 | 29.433 | 0.033975 | 209.92 | 295.69 | 5.8362 | 0.74939 | 1.084 | 351.6 | 0.20811 | 1.783e-05 | 0.0263 | vapor | 0.99484 | 1.4412 | 0.69151
17.347 | 27.676 | 32.276 | 0.030982 | 209.4 | 295.15 | 5.8072 | 0.75001 | 1.0882 | 352.09 | 0.20615 | 1.7874e-05 | 0.026421 | vapor | 0.99453 | 1.4457 | 0.69216
17.347 | 30.105 | 35.121 | 0.028473 | 208.88 | 294.6 | 5.7805 | 0.75062 | 1.0925 | 352.59 | 0.20418 | 1.7919e-05 | 0.026544 | vapor | 0.99418 | 1.4503 | 0.69281
17.347 | 32.535 | 37.965 | 0.02634 | 208.37 | 294.06 | 5.7558 | 0.75123 | 1.0968 | 353.11 | 0.2022 | 1.7965e-05 | 0.02667 | vapor | 0.99394 | 1.455 | 0.69345
17.347 | 34.964 | 40.81 | 0.024504 | 207.85 | 293.52 | 5.7327 | 0.75183 | 1.1011 | 353.65 | 0.20022 | 1.8012e-05 | 0.026798 | vapor | 0.99369 | 1.4598 | 0.6941
17.347 | 34.964 | 40.81 | 0.024504 | 207.85 | 293.52 | 5.7327 | 0.75183 | 1.1011 | 353.65 | 0.20022 | 1.8012e-05 | 0.026798 | supercritical | 0.99369 | 1.4598 | 0.6941
17.347 | 34.964 | 40.81 | 0.024504 | 207.85 | 293.52 | 5.7327 | 0.75183 | 1.1011 | 353.65 | 0.20022 | 1.8012e-05 | 0.026798 | supercritical | 0.99369 | 1.4598 | 0.6941
17.347 | 37.394 | 43.655 | 0.022907 | 207.33 | 292.99 | 5.711 | 0.75243 | 1.1053 | 354.19 | 0.19824 | 1.8061e-05 | 0.026928 | supercritical | 0.99349 | 1.4646 | 0.69474
17.347 | 39.823 | 46.5 | 0.021505 | 206.82 | 292.46 | 5.6906 | 0.75302 | 1.1096 | 354.76 | 0.19624 | 1.811e-05 | 0.02706 | supercritical | 0.99329 | 1.4695 | 0.69538
17.347 | 42.253 | 49.344 | 0.020266 | 206.3 | 291.93 | 5.6714 | 0.75362 | 1.1138 | 355.34 | 0.19425 | 1.816e-05 | 0.027194 | supercritical | 0.99316 | 1.4746 | 0.69602
17.347 | 44.683 | 52.188 | 0.019161 | 205.79 | 291.41 | 5.6531 | 0.7542 | 1.1181 | 355.93 | 0.19225 | 1.8212e-05 | 0.027329 | supercritical | 0.99304 | 1.4797 | 0.69666
17.347 | 47.112 | 55.03 | 0.018172 | 205.28 | 290.89 | 5.6357 | 0.75479 | 1.1223 | 356.54 | 0.19025 | 1.8264e-05 | 0.027467 | supercritical | 0.99295 | 1.4849 | 0.69729
17.347 | 49.542 | 57.872 | 0.01728 | 204.76 | 290.37 | 5.6191 | 0.75537 | 1.1265 | 357.17 | 0.18824 | 1.8317e-05 | 0.027605 | supercritical | 0.99289 | 1.4902 | 0.69792
17.347 | 51.971 | 60.711 | 0.016471 | 204.25 | 289.86 | 5.6032 | 0.75594 | 1.1307 | 357.81 | 0.18624 | 1.8372e-05 | 0.027745 | supercritical | 0.99286 | 1.4955 | 0.69855
17.347 | 54.401 | 63.549 | 0.015736 | 203.74 | 289.35 | 5.588 | 0.75651 | 1.1349 | 358.46 | 0.18423 | 1.8427e-05 | 0.027887 | supercritical | 0.99287 | 1.501 | 0.69917
17.347 | 56.831 | 66.384 | 0.015064 | 203.23 | 288.84 | 5.5734 | 0.75708 | 1.1391 | 359.13 | 0.18221 | 1.8483e-05 | 0.028029 | supercritical | 0.99292 | 1.5065 | 0.69979
17.347 | 59.26 | 69.217 | 0.014447 | 202.72 | 288.34 | 5.5593 | 0.75764 | 1.1432 | 359.81 | 0.1802 | 1.8541e-05 | 0.028173 | supercritical | 0.99299 | 1.5122 | 0.70041
17.347 | 61.69 | 72.048 | 0.01388 | 202.22 | 287.84 | 5.5457 | 0.7582 | 1.1474 | 360.51 | 0.17819 | 1.8599e-05 | 0.028317 | supercritical | 0.99309 | 1.5179 | 0.70103
17.347 | 64.119 | 74.875 | 0.013356 | 201.71 | 287.35 | 5.5327 | 0.75875 | 1.1515 | 361.22 | 0.17618 | 1.8659e-05 | 0.028463 | supercritical | 0.99322 | 1.5237 | 0.70164
17.347 | 66.549 | 77.699 | 0.01287 | 201.2 | 286.85 | 5.52 | 0.7593 | 1.1556 | 361.95 | 0.17417 | 1.8719e-05 | 0.02861 | supercritical | 0.99339 | 1.5296 | 0.70225
17.347 | 68.979 | 80.52 | 0.012419 | 200.7 | 286.37 | 5.5078 | 0.75985 | 1.1596 | 362.7 | 0.17216 | 1.878e-05 | 0.028757 | supercritical | 0.99359 | 1.5356 | 0.70286
17.347 | 71.408 | 83.336 | 0.012 | 200.2 | 285.88 | 5.4959 | 0.76039 | 1.1637 | 363.45 | 0.17015 | 1.8842e-05 | 0.028905 | supercritical | 0.99382 | 1.5416 | 0.70346
17.347 | 73.838 | 86.149 | 0.011608 | 199.7 | 285.41 | 5.4844 | 0.76093 | 1.1677 | 364.23 | 0.16814 | 1.8905e-05 | 0.029054 | supercritical | 0.99409 | 1.5478 | 0.70405
17.347 | 76.267 | 88.957 | 0.011241 | 199.2 | 284.93 | 5.4732 | 0.76146 | 1.1717 | 365.01 | 0.16614 | 1.8969e-05 | 0.029203 | supercritical | 0.99438 | 1.554 | 0.70465
17.347 | 78.697 | 91.761 | 0.010898 | 198.7 | 284.46 | 5.4623 | 0.76199 | 1.1757 | 365.81 | 0.16413 | 1.9034e-05 | 0.029353 | supercritical | 0.99471 | 1.5603 | 0.70524
17.347 | 81.127 | 94.559 | 0.010575 | 198.2 | 283.99 | 5.4517 | 0.76251 | 1.1796 | 366.63 | 0.16214 | 1.91e-05 | 0.029504 | supercritical | 0.99508 | 1.5667 | 0.70582
17.347 | 83.556 | 97.353 | 0.010272 | 197.7 | 283.53 | 5.4414 | 0.76303 | 1.1835 | 367.46 | 0.16014 | 1.9166e-05 | 0.029655 | supercritical | 0.99546 | 1.5732 | 0.7064
17.347 | 85.986 | 100.14 | 0.0099859 | 197.21 | 283.07 | 5.4314 | 0.76355 | 1.1874 | 368.3 | 0.15815 | 1.9234e-05 | 0.029807 | supercritical | 0.9959 | 1.5798 | 0.70698
17.347 | 88.415 | 102.92 | 0.009716 | 196.71 | 282.62 | 5.4216 | 0.76406 | 1.1912 | 369.16 | 0.15617 | 1.9302e-05 | 0.029959 | supercritical | 0.99637 | 1.5864 | 0.70755
17.347 | 90.845 | 105.7 | 0.0094607 | 196.22 | 282.17 | 5.412 | 0.76457 | 1.195 | 370.04 | 0.15419 | 1.9371e-05 | 0.030112 | supercritical | 0.99683 | 1.5932 | 0.70812
17.347 | 93.274 | 108.47 | 0.0092191 | 195.73 | 281.72 | 5.4026 | 0.76507 | 1.1988 | 370.92 | 0.15222 | 1.9441e-05 | 0.030265 | supercritical | 0.99734 | 1.6 | 0.70868
17.347 | 95.704 | 111.23 | 0.0089901 | 195.24 | 281.28 | 5.3935 | 0.76557 | 1.2026 | 371.82 | 0.15025 | 1.9512e-05 | 0.030418 | supercritical | 0.99794 | 1.6069 | 0.70924
17.347 | 98.134 | 113.99 | 0.0087726 | 194.76 | 280.84 | 5.3846 | 0.76607 | 1.2063 | 372.74 | 0.14829 | 1.9583e-05 | 0.030572 | supercritical | 0.9985 | 1.6138 | 0.70979
17.347 | 100.56 | 116.74 | 0.008566 | 194.27 | 280.41 | 5.3758 | 0.76656 | 1.21 | 373.67 | 0.14633 | 1.9656e-05 | 0.030727 | supercritical | 0.99908 | 1.6209 | 0.71033
17.347 | 102.99 | 119.48 | 0.0083693 | 193.79 | 279.98 | 5.3673 | 0.76705 | 1.2136 | 374.61 | 0.14439 | 1.9729e-05 | 0.030882 | supercritical | 0.99976 | 1.628 | 0.71087
17.347 | 105.42 | 122.22 | 0.008182 | 193.3 | 279.56 | 5.3589 | 0.76753 | 1.2172 | 375.56 | 0.14245 | 1.9802e-05 | 0.031037 | supercritical | 1.0004 | 1.6352 | 0.71141
17.347 | 107.85 | 124.95 | 0.0080034 | 192.82 | 279.14 | 5.3507 | 0.76801 | 1.2208 | 376.53 | 0.14052 | 1.9877e-05 | 0.031193 | supercritical | 1.0011 | 1.6425 | 0.71194
17.347 | 110.28 | 127.67 | 0.0078329 | 192.34 | 278.73 | 5.3426 | 0.76848 | 1.2243 | 377.51 | 0.1386 | 1.9952e-05 | 0.031349 | supercritical | 1.0018 | 1.6498 | 0.71247
17.347 | 112.71 | 130.38 | 0.0076699 | 191.87 | 278.32 | 5.3348 | 0.76896 | 1.2278 | 378.51 | 0.13668 | 2.0028e-05 | 0.031505 | supercritical | 1.0026 | 1.6573 | 0.71299
17.347 | 115.14 | 133.08 | 0.0075141 | 191.39 | 277.91 | 5.327 | 0.76942 | 1.2312 | 379.52 | 0.13478 | 2.0104e-05 | 0.031662 | supercritical | 1.0035 | 1.6648 | 0.7135
17.347 | 117.57 | 135.78 | 0.007365 | 190.92 | 277.51 | 5.3194 | 0.76989 | 1.2346 | 380.54 | 0.13289 | 2.0181e-05 | 0.031819 | supercritical | 1.0043 | 1.6724 | 0.71401
17.347 | 120 | 138.46 | 0.0072221 | 190.45 | 277.11 | 5.3119 | 0.77035 | 1.238 | 381.57 | 0.131 | 2.0259e-05 | 0.031976 | supercritical | 1.0052 | 1.68 | 0.71451
17.755 | 0.95 | 1.1006 | 0.90864 | 215.42 | 301.74 | 6.8289 | 0.74303 | 1.0412 | 347.76 | 0.22666 | 1.7467e-05 | 0.025307 | vapor | 0.99972 | 1.401 | 0.68494
17.755 | 3.3796 | 3.9176 | 0.25526 | 214.9 | 301.17 | 6.4504 | 0.74368 | 1.0455 | 348.1 | 0.22478 | 1.7501e-05 | 0.025391 | vapor | 0.99915 | 1.4046 | 0.6856
17.755 | 5.8092 | 6.7379 | 0.14841 | 214.38 | 300.6 | 6.2879 | 0.74433 | 1.0497 | 348.46 | 0.22289 | 1.7535e-05 | 0.02548 | vapor | 0.99857 | 1.4083 | 0.68626
17.755 | 8.2388 | 9.5612 | 0.10459 | 213.86 | 300.03 | 6.1824 | 0.74497 | 1.0539 | 348.83 | 0.22099 | 1.757e-05 | 0.025573 | vapor | 0.99801 | 1.4122 | 0.68691
17.755 | 10.668 | 12.387 | 0.080728 | 213.34 | 299.46 | 6.1039 | 0.74561 | 1.0582 | 349.22 | 0.21908 | 1.7607e-05 | 0.02567 | vapor | 0.99747 | 1.416 | 0.68757
17.755 | 13.098 | 15.216 | 0.06572 | 212.82 | 298.9 | 6.0413 | 0.74625 | 1.0625 | 349.62 | 0.21717 | 1.7644e-05 | 0.025771 | vapor | 0.99699 | 1.42 | 0.68822
17.755 | 15.528 | 18.047 | 0.055411 | 212.3 | 298.34 | 5.989 | 0.74688 | 1.0667 | 350.04 | 0.21524 | 1.7683e-05 | 0.025876 | vapor | 0.99654 | 1.4241 | 0.68887
17.755 | 17.957 | 20.88 | 0.047893 | 211.78 | 297.79 | 5.9441 | 0.74751 | 1.071 | 350.47 | 0.21331 | 1.7723e-05 | 0.025984 | vapor | 0.99607 | 1.4282 | 0.68953
17.755 | 20.387 | 23.715 | 0.042168 | 211.27 | 297.23 | 5.9047 | 0.74813 | 1.0753 | 350.92 | 0.21137 | 1.7763e-05 | 0.026096 | vapor | 0.99567 | 1.4325 | 0.69018
17.755 | 22.816 | 26.551 | 0.037663 | 210.75 | 296.68 | 5.8695 | 0.74876 | 1.0795 | 351.38 | 0.20943 | 1.7805e-05 | 0.02621 | vapor | 0.99528 | 1.4368 | 0.69083
17.755 | 25.246 | 29.389 | 0.034026 | 210.23 | 296.13 | 5.8378 | 0.74937 | 1.0838 | 351.85 | 0.20748 | 1.7848e-05 | 0.026328 | vapor | 0.99493 | 1.4412 | 0.69147
17.755 | 27.676 | 32.228 | 0.031029 | 209.71 | 295.59 | 5.8088 | 0.74999 | 1.0881 | 352.35 | 0.20552 | 1.7892e-05 | 0.026449 | vapor | 0.99461 | 1.4457 | 0.69212
17.755 | 30.105 | 35.067 | 0.028516 | 209.2 | 295.05 | 5.7821 | 0.7506 | 1.0923 | 352.85 | 0.20356 | 1.7937e-05 | 0.026572 | vapor | 0.99432 | 1.4503 | 0.69276
17.755 | 32.535 | 37.908 | 0.02638 | 208.68 | 294.51 | 5.7573 | 0.7512 | 1.0966 | 353.37 | 0.20159 | 1.7983e-05 | 0.026697 | vapor | 0.99404 | 1.4549 | 0.69341
17.755 | 34.964 | 40.748 | 0.024541 | 208.17 | 293.97 | 5.7342 | 0.7518 | 1.1009 | 353.91 | 0.19961 | 1.803e-05 | 0.026825 | vapor | 0.9938 | 1.4597 | 0.69405
17.755 | 34.964 | 40.748 | 0.024541 | 208.17 | 293.97 | 5.7342 | 0.7518 | 1.1009 | 353.91 | 0.19961 | 1.803e-05 | 0.026825 | supercritical | 0.9938 | 1.4597 | 0.69405
17.755 | 34.964 | 40.748 | 0.024541 | 208.17 | 293.97 | 5.7342 | 0.7518 | 1.1009 | 353.91 | 0.19961 | 1.803e-05 | 0.026825 | supercritical | 0.9938 | 1.4597 | 0.69405
17.755 | 37.394 | 43.588 | 0.022942 | 207.65 | 293.44 | 5.7126 | 0.7524 | 1.1051 | 354.46 | 0.19763 | 1.8078e-05 | 0.026955 | supercritical | 0.99362 | 1.4645 | 0.69469
17.755 | 39.823 | 46.428 | 0.021539 | 207.14 | 292.91 | 5.6922 | 0.75299 | 1.1093 | 355.02 | 0.19565 | 1.8127e-05 | 0.027086 | supercritical | 0.99343 | 1.4695 | 0.69532
17.755 | 42.253 | 49.268 | 0.020297 | 206.62 | 292.39 | 5.6729 | 0.75358 | 1.1136 | 355.6 | 0.19366 | 1.8178e-05 | 0.02722 | supercritical | 0.99329 | 1.4745 | 0.69596
17.755 | 44.683 | 52.107 | 0.019191 | 206.11 | 291.86 | 5.6546 | 0.75417 | 1.1178 | 356.2 | 0.19166 | 1.8229e-05 | 0.027355 | supercritical | 0.99319 | 1.4796 | 0.69659
17.755 | 47.112 | 54.944 | 0.0182 | 205.6 | 291.35 | 5.6373 | 0.75475 | 1.122 | 356.81 | 0.18967 | 1.8281e-05 | 0.027492 | supercritical | 0.99311 | 1.4848 | 0.69722
17.755 | 49.542 | 57.78 | 0.017307 | 205.09 | 290.83 | 5.6207 | 0.75533 | 1.1262 | 357.43 | 0.18767 | 1.8334e-05 | 0.027631 | supercritical | 0.99307 | 1.49 | 0.69785
17.755 | 51.971 | 60.615 | 0.016498 | 204.58 | 290.32 | 5.6048 | 0.7559 | 1.1304 | 358.07 | 0.18567 | 1.8389e-05 | 0.02777 | supercritical | 0.99304 | 1.4954 | 0.69847
17.755 | 54.401 | 63.448 | 0.015761 | 204.07 | 289.81 | 5.5896 | 0.75647 | 1.1346 | 358.73 | 0.18367 | 1.8444e-05 | 0.027911 | supercritical | 0.99306 | 1.5009 | 0.69909
17.755 | 56.831 | 66.278 | 0.015088 | 203.56 | 289.31 | 5.575 | 0.75703 | 1.1387 | 359.4 | 0.18166 | 1.85e-05 | 0.028054 | supercritical | 0.99312 | 1.5064 | 0.69971
17.755 | 59.26 | 69.106 | 0.01447 | 203.05 | 288.81 | 5.5609 | 0.75759 | 1.1428 | 360.08 | 0.17966 | 1.8557e-05 | 0.028197 | supercritical | 0.99319 | 1.512 | 0.70033
17.755 | 61.69 | 71.932 | 0.013902 | 202.55 | 288.31 | 5.5474 | 0.75815 | 1.147 | 360.78 | 0.17765 | 1.8616e-05 | 0.028341 | supercritical | 0.99329 | 1.5177 | 0.70094
17.755 | 64.119 | 74.754 | 0.013377 | 202.04 | 287.82 | 5.5343 | 0.7587 | 1.1511 | 361.49 | 0.17565 | 1.8675e-05 | 0.028487 | supercritical | 0.99343 | 1.5235 | 0.70155
17.755 | 66.549 | 77.573 | 0.012891 | 201.54 | 287.33 | 5.5216 | 0.75925 | 1.1551 | 362.22 | 0.17364 | 1.8735e-05 | 0.028633 | supercritical | 0.99361 | 1.5294 | 0.70215
17.755 | 68.979 | 80.388 | 0.01244 | 201.03 | 286.84 | 5.5094 | 0.75979 | 1.1592 | 362.96 | 0.17164 | 1.8796e-05 | 0.02878 | supercritical | 0.99383 | 1.5354 | 0.70275
17.755 | 71.408 | 83.2 | 0.012019 | 200.53 | 286.36 | 5.4975 | 0.76033 | 1.1632 | 363.72 | 0.16964 | 1.8858e-05 | 0.028928 | supercritical | 0.99405 | 1.5414 | 0.70335
17.755 | 73.838 | 86.008 | 0.011627 | 200.03 | 285.88 | 5.486 | 0.76087 | 1.1672 | 364.49 | 0.16764 | 1.8921e-05 | 0.029076 | supercritical | 0.99432 | 1.5475 | 0.70395
17.755 | 76.267 | 88.811 | 0.01126 | 199.53 | 285.41 | 5.4748 | 0.7614 | 1.1712 | 365.28 | 0.16564 | 1.8985e-05 | 0.029225 | supercritical | 0.99461 | 1.5538 | 0.70454
17.755 | 78.697 | 91.609 | 0.010916 | 199.03 | 284.94 | 5.4639 | 0.76193 | 1.1751 | 366.08 | 0.16364 | 1.9049e-05 | 0.029375 | supercritical | 0.99496 | 1.5601 | 0.70512
17.755 | 81.127 | 94.403 | 0.010593 | 198.54 | 284.47 | 5.4534 | 0.76245 | 1.1791 | 366.9 | 0.16165 | 1.9115e-05 | 0.029525 | supercritical | 0.99532 | 1.5664 | 0.7057
17.755 | 83.556 | 97.191 | 0.010289 | 198.04 | 284.01 | 5.4431 | 0.76297 | 1.183 | 367.73 | 0.15967 | 1.9181e-05 | 0.029676 | supercritical | 0.99572 | 1.5729 | 0.70628
17.755 | 85.986 | 99.974 | 0.010003 | 197.55 | 283.56 | 5.433 | 0.76348 | 1.1868 | 368.57 | 0.15768 | 1.9249e-05 | 0.029828 | supercritical | 0.99615 | 1.5795 | 0.70685
17.755 | 88.415 | 102.75 | 0.0097322 | 197.06 | 283.1 | 5.4232 | 0.76399 | 1.1906 | 369.43 | 0.15571 | 1.9317e-05 | 0.02998 | supercritical | 0.99662 | 1.5861 | 0.70742
17.755 | 90.845 | 105.52 | 0.0094766 | 196.56 | 282.66 | 5.4137 | 0.7645 | 1.1944 | 370.3 | 0.15373 | 1.9386e-05 | 0.030132 | supercritical | 0.99713 | 1.5928 | 0.70798
17.755 | 93.274 | 108.29 | 0.0092346 | 196.08 | 282.21 | 5.4043 | 0.765 | 1.1982 | 371.19 | 0.15177 | 1.9455e-05 | 0.030285 | supercritical | 0.9976 | 1.5996 | 0.70854
17.755 | 95.704 | 111.05 | 0.0090052 | 195.59 | 281.77 | 5.3952 | 0.7655 | 1.2019 | 372.09 | 0.14981 | 1.9526e-05 | 0.030438 | supercritical | 0.99815 | 1.6065 | 0.7091
17.755 | 98.134 | 113.8 | 0.0087875 | 195.1 | 281.34 | 5.3863 | 0.76599 | 1.2056 | 373 | 0.14785 | 1.9597e-05 | 0.030592 | supercritical | 0.99876 | 1.6134 | 0.70964
17.755 | 100.56 | 116.54 | 0.0085805 | 194.62 | 280.91 | 5.3775 | 0.76648 | 1.2093 | 373.93 | 0.14591 | 1.9669e-05 | 0.030746 | supercritical | 0.99939 | 1.6204 | 0.71019
17.755 | 102.99 | 119.28 | 0.0083835 | 194.13 | 280.48 | 5.369 | 0.76697 | 1.2129 | 374.87 | 0.14397 | 1.9742e-05 | 0.0309 | supercritical | 1 | 1.6275 | 0.71072
17.755 | 105.42 | 122.01 | 0.0081959 | 193.65 | 280.06 | 5.3606 | 0.76745 | 1.2165 | 375.83 | 0.14203 | 1.9816e-05 | 0.031055 | supercritical | 1.0007 | 1.6347 | 0.71126
17.755 | 107.85 | 124.73 | 0.008017 | 193.17 | 279.64 | 5.3524 | 0.76793 | 1.2201 | 376.79 | 0.14011 | 1.989e-05 | 0.03121 | supercritical | 1.0015 | 1.642 | 0.71178
17.755 | 110.28 | 127.45 | 0.0078462 | 192.7 | 279.23 | 5.3444 | 0.7684 | 1.2236 | 377.77 | 0.1382 | 1.9965e-05 | 0.031366 | supercritical | 1.0022 | 1.6493 | 0.71231
17.755 | 112.71 | 130.16 | 0.0076831 | 192.22 | 278.82 | 5.3365 | 0.76887 | 1.2271 | 378.77 | 0.13629 | 2.004e-05 | 0.031522 | supercritical | 1.0029 | 1.6567 | 0.71282
17.755 | 115.14 | 132.85 | 0.007527 | 191.75 | 278.41 | 5.3287 | 0.76934 | 1.2305 | 379.78 | 0.13439 | 2.0117e-05 | 0.031679 | supercritical | 1.0038 | 1.6642 | 0.71333
17.755 | 117.57 | 135.54 | 0.0073776 | 191.28 | 278.01 | 5.3211 | 0.7698 | 1.2339 | 380.79 | 0.13251 | 2.0193e-05 | 0.031835 | supercritical | 1.0046 | 1.6717 | 0.71384
17.755 | 120 | 138.23 | 0.0072345 | 190.8 | 277.62 | 5.3137 | 0.77026 | 1.2372 | 381.83 | 0.13063 | 2.0271e-05 | 0.031993 | supercritical | 1.0055 | 1.6794 | 0.71434
18.163 | 0.95 | 1.099 | 0.90991 | 215.72 | 302.16 | 6.8303 | 0.74303 | 1.0412 | 348 | 0.22598 | 1.7487e-05 | 0.025337 | vapor | 0.99977 | 1.401 | 0.68494
18.163 | 3.3796 | 3.912 | 0.25562 | 215.2 | 301.59 | 6.4519 | 0.74368 | 1.0454 | 348.35 | 0.2241 | 1.752e-05 | 0.025421 | vapor | 0.99918 | 1.4046 | 0.6856
18.163 | 5.8092 | 6.7283 | 0.14863 | 214.68 | 301.02 | 6.2893 | 0.74433 | 1.0497 | 348.71 | 0.22221 | 1.7554e-05 | 0.025509 | vapor | 0.99859 | 1.4083 | 0.68625
18.163 | 8.2388 | 9.5475 | 0.10474 | 214.17 | 300.46 | 6.1839 | 0.74497 | 1.0539 | 349.08 | 0.22032 | 1.7589e-05 | 0.025602 | vapor | 0.99805 | 1.4121 | 0.6869
18.163 | 10.668 | 12.369 | 0.080844 | 213.65 | 299.9 | 6.1054 | 0.74561 | 1.0581 | 349.47 | 0.21842 | 1.7626e-05 | 0.025699 | vapor | 0.99753 | 1.416 | 0.68755
18.163 | 13.098 | 15.194 | 0.065816 | 213.13 | 299.34 | 6.0427 | 0.74624 | 1.0624 | 349.87 | 0.21651 | 1.7663e-05 | 0.0258 | vapor | 0.99703 | 1.42 | 0.6882
18.163 | 15.528 | 18.021 | 0.055492 | 212.61 | 298.78 | 5.9905 | 0.74687 | 1.0666 | 350.29 | 0.21459 | 1.7702e-05 | 0.025905 | vapor | 0.99658 | 1.4241 | 0.68885
18.163 | 17.957 | 20.849 | 0.047963 | 212.1 | 298.22 | 5.9456 | 0.7475 | 1.0709 | 350.73 | 0.21266 | 1.7741e-05 | 0.026013 | vapor | 0.99615 | 1.4282 | 0.6895
18.163 | 20.387 | 23.68 | 0.04223 | 211.58 | 297.67 | 5.9062 | 0.74812 | 1.0751 | 351.17 | 0.21073 | 1.7782e-05 | 0.026124 | vapor | 0.99574 | 1.4324 | 0.69015
18.163 | 22.816 | 26.512 | 0.037719 | 211.06 | 297.12 | 5.871 | 0.74874 | 1.0794 | 351.64 | 0.20879 | 1.7824e-05 | 0.026239 | vapor | 0.99534 | 1.4368 | 0.69079
18.163 | 25.246 | 29.345 | 0.034077 | 210.55 | 296.58 | 5.8393 | 0.74936 | 1.0837 | 352.11 | 0.20685 | 1.7866e-05 | 0.026356 | vapor | 0.99503 | 1.4412 | 0.69144
18.163 | 27.676 | 32.18 | 0.031076 | 210.03 | 296.03 | 5.8103 | 0.74997 | 1.0879 | 352.6 | 0.20489 | 1.791e-05 | 0.026476 | vapor | 0.9947 | 1.4456 | 0.69208
18.163 | 30.105 | 35.015 | 0.02856 | 209.51 | 295.49 | 5.7836 | 0.75057 | 1.0922 | 353.11 | 0.20294 | 1.7955e-05 | 0.026599 | vapor | 0.9944 | 1.4502 | 0.69272
18.163 | 32.535 | 37.85 | 0.02642 | 209 | 294.96 | 5.7588 | 0.75118 | 1.0964 | 353.63 | 0.20097 | 1.8001e-05 | 0.026724 | vapor | 0.99417 | 1.4549 | 0.69336
18.163 | 34.964 | 40.686 | 0.024579 | 208.49 | 294.42 | 5.7358 | 0.75178 | 1.1006 | 354.17 | 0.199 | 1.8048e-05 | 0.026852 | vapor | 0.99392 | 1.4596 | 0.694
18.163 | 34.964 | 40.686 | 0.024579 | 208.49 | 294.42 | 5.7358 | 0.75178 | 1.1006 | 354.17 | 0.199 | 1.8048e-05 | 0.026852 | supercritical | 0.99392 | 1.4596 | 0.694
18.163 | 34.964 | 40.686 | 0.024579 | 208.49 | 294.42 | 5.7358 | 0.75178 | 1.1006 | 354.17 | 0.199 | 1.8048e-05 | 0.026852 | supercritical | 0.99392 | 1.4596 | 0.694
18.163 | 37.394 | 43.521 | 0.022977 | 207.97 | 293.89 | 5.7141 | 0.75237 | 1.1049 | 354.72 | 0.19703 | 1.8096e-05 | 0.026981 | supercritical | 0.99375 | 1.4645 | 0.69463
18.163 | 39.823 | 46.357 | 0.021572 | 207.46 | 293.36 | 5.6937 | 0.75296 | 1.1091 | 355.29 | 0.19505 | 1.8145e-05 | 0.027113 | supercritical | 0.99356 | 1.4694 | 0.69527
18.163 | 42.253 | 49.192 | 0.020329 | 206.95 | 292.84 | 5.6745 | 0.75355 | 1.1133 | 355.87 | 0.19307 | 1.8195e-05 | 0.027246 | supercritical | 0.99343 | 1.4744 | 0.6959
18.163 | 44.683 | 52.025 | 0.019221 | 206.43 | 292.32 | 5.6562 | 0.75414 | 1.1175 | 356.46 | 0.19108 | 1.8246e-05 | 0.027381 | supercritical | 0.99336 | 1.4795 | 0.69653
18.163 | 47.112 | 54.858 | 0.018229 | 205.92 | 291.8 | 5.6388 | 0.75471 | 1.1217 | 357.07 | 0.18909 | 1.8298e-05 | 0.027518 | supercritical | 0.99327 | 1.4847 | 0.69715
18.163 | 49.542 | 57.69 | 0.017334 | 205.41 | 291.29 | 5.6222 | 0.75529 | 1.1259 | 357.7 | 0.1871 | 1.8352e-05 | 0.027656 | supercritical | 0.99323 | 1.4899 | 0.69778
18.163 | 51.971 | 60.519 | 0.016524 | 204.9 | 290.78 | 5.6064 | 0.75586 | 1.1301 | 358.34 | 0.1851 | 1.8406e-05 | 0.027796 | supercritical | 0.99322 | 1.4953 | 0.6984
18.163 | 54.401 | 63.347 | 0.015786 | 204.4 | 290.27 | 5.5912 | 0.75643 | 1.1342 | 358.99 | 0.18311 | 1.8461e-05 | 0.027936 | supercritical | 0.99325 | 1.5007 | 0.69902
18.163 | 56.831 | 66.173 | 0.015112 | 203.89 | 289.77 | 5.5766 | 0.75699 | 1.1383 | 359.66 | 0.18111 | 1.8517e-05 | 0.028078 | supercritical | 0.9933 | 1.5062 | 0.69963
18.163 | 59.26 | 68.996 | 0.014494 | 203.38 | 289.27 | 5.5625 | 0.75755 | 1.1425 | 360.35 | 0.17911 | 1.8574e-05 | 0.028221 | supercritical | 0.99338 | 1.5118 | 0.70024
18.163 | 61.69 | 71.816 | 0.013924 | 202.88 | 288.78 | 5.549 | 0.7581 | 1.1466 | 361.05 | 0.17711 | 1.8632e-05 | 0.028365 | supercritical | 0.9935 | 1.5175 | 0.70085
18.163 | 64.119 | 74.634 | 0.013399 | 202.37 | 288.28 | 5.5359 | 0.75865 | 1.1506 | 361.76 | 0.17511 | 1.8691e-05 | 0.02851 | supercritical | 0.99363 | 1.5233 | 0.70146
18.163 | 66.549 | 77.447 | 0.012912 | 201.87 | 287.8 | 5.5232 | 0.7592 | 1.1547 | 362.49 | 0.17312 | 1.8751e-05 | 0.028656 | supercritical | 0.99383 | 1.5292 | 0.70206
18.163 | 68.979 | 80.258 | 0.01246 | 201.37 | 287.31 | 5.511 | 0.75974 | 1.1587 | 363.23 | 0.17112 | 1.8812e-05 | 0.028803 | supercritical | 0.99404 | 1.5351 | 0.70265
18.163 | 71.408 | 83.064 | 0.012039 | 200.87 | 286.83 | 5.4991 | 0.76028 | 1.1627 | 363.99 | 0.16912 | 1.8874e-05 | 0.02895 | supercritical | 0.99428 | 1.5412 | 0.70325
18.163 | 73.838 | 85.867 | 0.011646 | 200.37 | 286.36 | 5.4876 | 0.76081 | 1.1667 | 364.76 | 0.16713 | 1.8937e-05 | 0.029099 | supercritical | 0.99456 | 1.5473 | 0.70384
18.163 | 76.267 | 88.665 | 0.011278 | 199.87 | 285.89 | 5.4765 | 0.76134 | 1.1707 | 365.55 | 0.16514 | 1.9e-05 | 0.029247 | supercritical | 0.99486 | 1.5535 | 0.70442
18.163 | 78.697 | 91.458 | 0.010934 | 199.37 | 285.42 | 5.4656 | 0.76187 | 1.1746 | 366.35 | 0.16315 | 1.9065e-05 | 0.029397 | supercritical | 0.99521 | 1.5598 | 0.70501
18.163 | 81.127 | 94.247 | 0.01061 | 198.88 | 284.96 | 5.455 | 0.76239 | 1.1785 | 367.17 | 0.16117 | 1.913e-05 | 0.029547 | supercritical | 0.99558 | 1.5661 | 0.70559
18.163 | 83.556 | 97.03 | 0.010306 | 198.38 | 284.5 | 5.4447 | 0.76291 | 1.1824 | 368 | 0.15919 | 1.9196e-05 | 0.029697 | supercritical | 0.99597 | 1.5726 | 0.70616
18.163 | 85.986 | 99.808 | 0.010019 | 197.89 | 284.04 | 5.4347 | 0.76342 | 1.1863 | 368.84 | 0.15721 | 1.9263e-05 | 0.029849 | supercritical | 0.99641 | 1.5791 | 0.70673
18.163 | 88.415 | 102.58 | 0.0097485 | 197.4 | 283.59 | 5.4249 | 0.76393 | 1.1901 | 369.7 | 0.15524 | 1.9331e-05 | 0.03 | supercritical | 0.99687 | 1.5857 | 0.70729
18.163 | 90.845 | 105.35 | 0.0094925 | 196.91 | 283.14 | 5.4153 | 0.76443 | 1.1939 | 370.57 | 0.15328 | 1.94e-05 | 0.030152 | supercritical | 0.99734 | 1.5924 | 0.70785
18.163 | 93.274 | 108.11 | 0.0092501 | 196.42 | 282.7 | 5.406 | 0.76493 | 1.1976 | 371.45 | 0.15132 | 1.947e-05 | 0.030305 | supercritical | 0.99786 | 1.5992 | 0.70841
18.163 | 95.704 | 110.86 | 0.0090204 | 195.93 | 282.26 | 5.3969 | 0.76543 | 1.2013 | 372.35 | 0.14937 | 1.954e-05 | 0.030458 | supercritical | 0.99846 | 1.606 | 0.70896
18.163 | 98.134 | 113.61 | 0.0088023 | 195.45 | 281.83 | 5.388 | 0.76592 | 1.205 | 373.27 | 0.14742 | 1.9611e-05 | 0.030611 | supercritical | 0.99903 | 1.613 | 0.7095
18.163 | 100.56 | 116.35 | 0.008595 | 194.96 | 281.4 | 5.3792 | 0.76641 | 1.2087 | 374.19 | 0.14548 | 1.9683e-05 | 0.030765 | supercritical | 0.99962 | 1.62 | 0.71004
18.163 | 102.99 | 119.08 | 0.0083977 | 194.48 | 280.97 | 5.3707 | 0.7669 | 1.2123 | 375.13 | 0.14355 | 1.9756e-05 | 0.030919 | supercritical | 1.0003 | 1.6271 | 0.71058
18.163 | 105.42 | 121.81 | 0.0082098 | 194 | 280.55 | 5.3623 | 0.76738 | 1.2158 | 376.09 | 0.14162 | 1.9829e-05 | 0.031073 | supercritical | 1.001 | 1.6342 | 0.7111
18.163 | 107.85 | 124.52 | 0.0080307 | 193.52 | 280.14 | 5.3541 | 0.76785 | 1.2194 | 377.05 | 0.13971 | 1.9903e-05 | 0.031228 | supercritical | 1.0017 | 1.6414 | 0.71163
18.163 | 110.28 | 127.23 | 0.0078596 | 193.05 | 279.73 | 5.3461 | 0.76833 | 1.2229 | 378.03 | 0.1378 | 1.9978e-05 | 0.031384 | supercritical | 1.0025 | 1.6488 | 0.71215
18.163 | 112.71 | 129.93 | 0.0076962 | 192.57 | 279.32 | 5.3382 | 0.76879 | 1.2263 | 379.03 | 0.1359 | 2.0053e-05 | 0.031539 | supercritical | 1.0033 | 1.6561 | 0.71266
18.163 | 115.14 | 132.63 | 0.0075399 | 192.1 | 278.92 | 5.3305 | 0.76926 | 1.2298 | 380.03 | 0.13401 | 2.0129e-05 | 0.031696 | supercritical | 1.0041 | 1.6636 | 0.71317
18.163 | 117.57 | 135.31 | 0.0073903 | 191.63 | 278.52 | 5.3229 | 0.76972 | 1.2331 | 381.05 | 0.13213 | 2.0206e-05 | 0.031852 | supercritical | 1.0049 | 1.6711 | 0.71367
18.163 | 120 | 137.99 | 0.0072469 | 191.16 | 278.12 | 5.3154 | 0.77018 | 1.2365 | 382.08 | 0.13026 | 2.0283e-05 | 0.032009 | supercritical | 1.0058 | 1.6787 | 0.71416
18.571 | 0.95 | 1.0975 | 0.91119 | 216.02 | 302.59 | 6.8318 | 0.74304 | 1.0412 | 348.24 | 0.2253 | 1.7506e-05 | 0.025367 | vapor | 0.99974 | 1.401 | 0.68494
18.571 | 3.3796 | 3.9065 | 0.25598 | 215.51 | 302.02 | 6.4533 | 0.74368 | 1.0454 | 348.59 | 0.22342 | 1.7539e-05 | 0.02545 | vapor | 0.99918 | 1.4046 | 0.68559
18.571 | 5.8092 | 6.7187 | 0.14884 | 214.99 | 301.45 | 6.2908 | 0.74433 | 1.0496 | 348.95 | 0.22154 | 1.7573e-05 | 0.025539 | vapor | 0.99862 | 1.4083 | 0.68624
18.571 | 8.2388 | 9.5339 | 0.10489 | 214.47 | 300.89 | 6.1853 | 0.74497 | 1.0539 | 349.33 | 0.21965 | 1.7608e-05 | 0.025631 | vapor | 0.99807 | 1.4121 | 0.68689
18.571 | 10.668 | 12.352 | 0.080961 | 213.96 | 300.33 | 6.1069 | 0.7456 | 1.0581 | 349.72 | 0.21776 | 1.7644e-05 | 0.025728 | vapor | 0.9975 | 1.416 | 0.68754
18.571 | 13.098 | 15.172 | 0.065911 | 213.44 | 299.77 | 6.0442 | 0.74623 | 1.0623 | 350.12 | 0.21585 | 1.7682e-05 | 0.025829 | vapor | 0.99708 | 1.42 | 0.68818
18.571 | 15.528 | 17.994 | 0.055573 | 212.92 | 299.21 | 5.992 | 0.74686 | 1.0666 | 350.54 | 0.21394 | 1.772e-05 | 0.025933 | vapor | 0.99668 | 1.424 | 0.68883
18.571 | 17.957 | 20.819 | 0.048033 | 212.41 | 298.66 | 5.9471 | 0.74749 | 1.0708 | 350.98 | 0.21202 | 1.776e-05 | 0.026041 | vapor | 0.99619 | 1.4282 | 0.68947
18.571 | 20.387 | 23.645 | 0.042292 | 211.89 | 298.11 | 5.9077 | 0.74811 | 1.075 | 351.43 | 0.21009 | 1.78e-05 | 0.026153 | vapor | 0.99582 | 1.4324 | 0.69012
18.571 | 22.816 | 26.473 | 0.037775 | 211.37 | 297.56 | 5.8725 | 0.74872 | 1.0793 | 351.89 | 0.20816 | 1.7842e-05 | 0.026267 | vapor | 0.99542 | 1.4367 | 0.69076
18.571 | 25.246 | 29.301 | 0.034128 | 210.86 | 297.02 | 5.8408 | 0.74934 | 1.0835 | 352.37 | 0.20622 | 1.7885e-05 | 0.026384 | vapor | 0.99513 | 1.4411 | 0.6914
18.571 | 27.676 | 32.131 | 0.031122 | 210.34 | 296.48 | 5.8118 | 0.74995 | 1.0877 | 352.86 | 0.20427 | 1.7928e-05 | 0.026504 | vapor | 0.99483 | 1.4456 | 0.69204
18.571 | 30.105 | 34.962 | 0.028603 | 209.83 | 295.94 | 5.7851 | 0.75055 | 1.092 | 353.37 | 0.20232 | 1.7973e-05 | 0.026627 | vapor | 0.99451 | 1.4502 | 0.69268
18.571 | 32.535 | 37.793 | 0.02646 | 209.32 | 295.4 | 5.7604 | 0.75115 | 1.0962 | 353.89 | 0.20036 | 1.8019e-05 | 0.026752 | vapor | 0.99428 | 1.4548 | 0.69332
18.571 | 34.964 | 40.624 | 0.024616 | 208.8 | 294.87 | 5.7373 | 0.75175 | 1.1004 | 354.43 | 0.1984 | 1.8066e-05 | 0.026879 | vapor | 0.99405 | 1.4596 | 0.69395
18.571 | 34.964 | 40.624 | 0.024616 | 208.8 | 294.87 | 5.7373 | 0.75175 | 1.1004 | 354.43 | 0.1984 | 1.8066e-05 | 0.026879 | supercritical | 0.99405 | 1.4596 | 0.69395
18.571 | 34.964 | 40.624 | 0.024616 | 208.8 | 294.87 | 5.7373 | 0.75175 | 1.1004 | 354.43 | 0.1984 | 1.8066e-05 | 0.026879 | supercritical | 0.99405 | 1.4596 | 0.69395
18.571 | 37.394 | 43.455 | 0.023012 | 208.29 | 294.34 | 5.7157 | 0.75235 | 1.1046 | 354.98 | 0.19643 | 1.8114e-05 | 0.027008 | supercritical | 0.99387 | 1.4644 | 0.69458
18.571 | 39.823 | 46.285 | 0.021605 | 207.78 | 293.82 | 5.6953 | 0.75293 | 1.1089 | 355.55 | 0.19445 | 1.8163e-05 | 0.027139 | supercritical | 0.99372 | 1.4693 | 0.69521
18.571 | 42.253 | 49.115 | 0.02036 | 207.27 | 293.3 | 5.676 | 0.75352 | 1.113 | 356.13 | 0.19248 | 1.8213e-05 | 0.027272 | supercritical | 0.9936 | 1.4743 | 0.69584
18.571 | 44.683 | 51.945 | 0.019251 | 206.76 | 292.78 | 5.6578 | 0.7541 | 1.1172 | 356.73 | 0.1905 | 1.8264e-05 | 0.027407 | supercritical | 0.9935 | 1.4794 | 0.69646
18.571 | 47.112 | 54.773 | 0.018257 | 206.25 | 292.26 | 5.6404 | 0.75468 | 1.1214 | 357.34 | 0.18851 | 1.8316e-05 | 0.027544 | supercritical | 0.99342 | 1.4845 | 0.69709
18.571 | 49.542 | 57.599 | 0.017361 | 205.74 | 291.75 | 5.6238 | 0.75525 | 1.1256 | 357.97 | 0.18653 | 1.8369e-05 | 0.027681 | supercritical | 0.99341 | 1.4898 | 0.69771
18.571 | 51.971 | 60.424 | 0.01655 | 205.23 | 291.24 | 5.608 | 0.75582 | 1.1297 | 358.61 | 0.18454 | 1.8423e-05 | 0.027821 | supercritical | 0.99339 | 1.4951 | 0.69832
18.571 | 54.401 | 63.247 | 0.015811 | 204.72 | 290.74 | 5.5928 | 0.75639 | 1.1339 | 359.26 | 0.18255 | 1.8478e-05 | 0.027961 | supercritical | 0.99343 | 1.5006 | 0.69894
18.571 | 56.831 | 66.068 | 0.015136 | 204.22 | 290.24 | 5.5782 | 0.75695 | 1.138 | 359.93 | 0.18056 | 1.8534e-05 | 0.028103 | supercritical | 0.99349 | 1.5061 | 0.69955
18.571 | 59.26 | 68.886 | 0.014517 | 203.71 | 289.74 | 5.5641 | 0.7575 | 1.1421 | 360.62 | 0.17857 | 1.8591e-05 | 0.028246 | supercritical | 0.99357 | 1.5117 | 0.70016
18.571 | 61.69 | 71.701 | 0.013947 | 203.21 | 289.24 | 5.5506 | 0.75806 | 1.1462 | 361.32 | 0.17658 | 1.8649e-05 | 0.028389 | supercritical | 0.99371 | 1.5174 | 0.70076
18.571 | 64.119 | 74.513 | 0.01342 | 202.7 | 288.75 | 5.5375 | 0.75861 | 1.1502 | 362.03 | 0.17458 | 1.8708e-05 | 0.028534 | supercritical | 0.99386 | 1.5231 | 0.70136
18.571 | 66.549 | 77.322 | 0.012933 | 202.2 | 288.27 | 5.5249 | 0.75915 | 1.1543 | 362.76 | 0.17259 | 1.8767e-05 | 0.02868 | supercritical | 0.99405 | 1.529 | 0.70196
18.571 | 68.979 | 80.128 | 0.01248 | 201.7 | 287.79 | 5.5126 | 0.75969 | 1.1583 | 363.5 | 0.1706 | 1.8828e-05 | 0.028826 | supercritical | 0.99426 | 1.5349 | 0.70256
18.571 | 71.408 | 82.929 | 0.012058 | 201.2 | 287.31 | 5.5008 | 0.76023 | 1.1623 | 364.26 | 0.16861 | 1.889e-05 | 0.028973 | supercritical | 0.99451 | 1.5409 | 0.70315
18.571 | 73.838 | 85.727 | 0.011665 | 200.7 | 286.83 | 5.4893 | 0.76076 | 1.1663 | 365.03 | 0.16663 | 1.8952e-05 | 0.029121 | supercritical | 0.99479 | 1.547 | 0.70373
18.571 | 76.267 | 88.52 | 0.011297 | 200.21 | 286.36 | 5.4781 | 0.76129 | 1.1702 | 365.82 | 0.16464 | 1.9016e-05 | 0.02927 | supercritical | 0.99509 | 1.5532 | 0.70431
18.571 | 78.697 | 91.308 | 0.010952 | 199.71 | 285.9 | 5.4672 | 0.76181 | 1.1741 | 366.62 | 0.16266 | 1.908e-05 | 0.029419 | supercritical | 0.99545 | 1.5595 | 0.70489
18.571 | 81.127 | 94.091 | 0.010628 | 199.22 | 285.44 | 5.4567 | 0.76233 | 1.178 | 367.43 | 0.16069 | 1.9145e-05 | 0.029568 | supercritical | 0.99583 | 1.5658 | 0.70547
18.571 | 83.556 | 96.87 | 0.010323 | 198.72 | 284.98 | 5.4464 | 0.76284 | 1.1819 | 368.26 | 0.15871 | 1.9211e-05 | 0.029719 | supercritical | 0.99622 | 1.5723 | 0.70604
18.571 | 85.986 | 99.642 | 0.010036 | 198.23 | 284.52 | 5.4363 | 0.76336 | 1.1857 | 369.11 | 0.15675 | 1.9278e-05 | 0.02987 | supercritical | 0.99668 | 1.5788 | 0.7066
18.571 | 88.415 | 102.41 | 0.0097647 | 197.74 | 284.08 | 5.4266 | 0.76386 | 1.1895 | 369.96 | 0.15478 | 1.9346e-05 | 0.030021 | supercritical | 0.99713 | 1.5854 | 0.70716
18.571 | 90.845 | 105.17 | 0.0095083 | 197.25 | 283.63 | 5.417 | 0.76437 | 1.1933 | 370.83 | 0.15282 | 1.9415e-05 | 0.030173 | supercritical | 0.99765 | 1.592 | 0.70772
18.571 | 93.274 | 107.93 | 0.0092656 | 196.76 | 283.19 | 5.4077 | 0.76487 | 1.197 | 371.72 | 0.15087 | 1.9484e-05 | 0.030325 | supercritical | 0.99813 | 1.5988 | 0.70827
18.571 | 95.704 | 110.67 | 0.0090355 | 196.28 | 282.75 | 5.3986 | 0.76536 | 1.2007 | 372.62 | 0.14893 | 1.9554e-05 | 0.030477 | supercritical | 0.99878 | 1.6056 | 0.70882
18.571 | 98.134 | 113.42 | 0.0088171 | 195.79 | 282.32 | 5.3896 | 0.76585 | 1.2044 | 373.53 | 0.14699 | 1.9625e-05 | 0.03063 | supercritical | 0.99931 | 1.6125 | 0.70936
18.571 | 100.56 | 116.15 | 0.0086095 | 195.31 | 281.89 | 5.3809 | 0.76634 | 1.208 | 374.46 | 0.14505 | 1.9697e-05 | 0.030784 | supercritical | 0.99994 | 1.6195 | 0.7099
18.571 | 102.99 | 118.88 | 0.0084119 | 194.83 | 281.47 | 5.3724 | 0.76682 | 1.2116 | 375.4 | 0.14313 | 1.9769e-05 | 0.030938 | supercritical | 1.0006 | 1.6266 | 0.71043
18.571 | 105.42 | 121.6 | 0.0082238 | 194.35 | 281.05 | 5.364 | 0.7673 | 1.2152 | 376.35 | 0.14121 | 1.9842e-05 | 0.031092 | supercritical | 1.0013 | 1.6337 | 0.71095
18.571 | 107.85 | 124.31 | 0.0080443 | 193.88 | 280.63 | 5.3558 | 0.76778 | 1.2187 | 377.31 | 0.1393 | 1.9916e-05 | 0.031246 | supercritical | 1.002 | 1.6409 | 0.71147
18.571 | 110.28 | 127.02 | 0.007873 | 193.4 | 280.22 | 5.3478 | 0.76825 | 1.2222 | 378.29 | 0.1374 | 1.999e-05 | 0.031401 | supercritical | 1.0028 | 1.6482 | 0.71199
18.571 | 112.71 | 129.71 | 0.0077093 | 192.93 | 279.82 | 5.3399 | 0.76872 | 1.2256 | 379.29 | 0.13551 | 2.0066e-05 | 0.031557 | supercritical | 1.0036 | 1.6556 | 0.7125
18.571 | 115.14 | 132.4 | 0.0075528 | 192.45 | 279.42 | 5.3322 | 0.76918 | 1.229 | 380.29 | 0.13362 | 2.0141e-05 | 0.031712 | supercritical | 1.0044 | 1.663 | 0.713
18.571 | 117.57 | 135.08 | 0.0074029 | 191.98 | 279.02 | 5.3246 | 0.76964 | 1.2324 | 381.31 | 0.13175 | 2.0218e-05 | 0.031869 | supercritical | 1.0052 | 1.6705 | 0.7135
18.571 | 120 | 137.75 | 0.0072593 | 191.52 | 278.63 | 5.3171 | 0.77009 | 1.2357 | 382.34 | 0.12989 | 2.0295e-05 | 0.032025 | supercritical | 1.0061 | 1.6781 | 0.71399
18.98 | 0.95 | 1.0959 | 0.91247 | 216.33 | 303.01 | 6.8332 | 0.74304 | 1.0412 | 348.49 | 0.22462 | 1.7525e-05 | 0.025396 | vapor | 0.9998 | 1.401 | 0.68494
18.98 | 3.3796 | 3.901 | 0.25634 | 215.81 | 302.45 | 6.4548 | 0.74369 | 1.0454 | 348.84 | 0.22275 | 1.7558e-05 | 0.02548 | vapor | 0.99919 | 1.4046 | 0.68559
18.98 | 5.8092 | 6.7092 | 0.14905 | 215.3 | 301.88 | 6.2923 | 0.74433 | 1.0496 | 349.2 | 0.22088 | 1.7592e-05 | 0.025568 | vapor | 0.99863 | 1.4083 | 0.68623
18.98 | 8.2388 | 9.5202 | 0.10504 | 214.78 | 301.32 | 6.1868 | 0.74496 | 1.0538 | 349.58 | 0.21899 | 1.7627e-05 | 0.025661 | vapor | 0.99811 | 1.4121 | 0.68688
18.98 | 10.668 | 12.334 | 0.081077 | 214.26 | 300.76 | 6.1084 | 0.7456 | 1.058 | 349.97 | 0.2171 | 1.7663e-05 | 0.025757 | vapor | 0.99756 | 1.416 | 0.68752
18.98 | 13.098 | 15.15 | 0.066007 | 213.75 | 300.2 | 6.0457 | 0.74623 | 1.0622 | 350.38 | 0.2152 | 1.7701e-05 | 0.025858 | vapor | 0.99713 | 1.42 | 0.68817
18.98 | 15.528 | 17.968 | 0.055654 | 213.23 | 299.65 | 5.9935 | 0.74685 | 1.0665 | 350.8 | 0.21329 | 1.7739e-05 | 0.025962 | vapor | 0.99673 | 1.424 | 0.68881
18.98 | 17.957 | 20.788 | 0.048104 | 212.72 | 299.1 | 5.9486 | 0.74748 | 1.0707 | 351.23 | 0.21138 | 1.7778e-05 | 0.02607 | vapor | 0.99628 | 1.4282 | 0.68945
18.98 | 20.387 | 23.61 | 0.042355 | 212.2 | 298.55 | 5.9092 | 0.7481 | 1.0749 | 351.68 | 0.20945 | 1.7819e-05 | 0.026181 | vapor | 0.9959 | 1.4324 | 0.69009
18.98 | 22.816 | 26.433 | 0.037831 | 211.69 | 298 | 5.8741 | 0.74871 | 1.0791 | 352.15 | 0.20752 | 1.786e-05 | 0.026295 | vapor | 0.99553 | 1.4367 | 0.69073
18.98 | 25.246 | 29.258 | 0.034179 | 211.17 | 297.46 | 5.8423 | 0.74932 | 1.0834 | 352.63 | 0.20559 | 1.7903e-05 | 0.026412 | vapor | 0.99519 | 1.4411 | 0.69137
18.98 | 27.676 | 32.083 | 0.031169 | 210.66 | 296.92 | 5.8133 | 0.74993 | 1.0876 | 353.12 | 0.20365 | 1.7947e-05 | 0.026532 | vapor | 0.99492 | 1.4455 | 0.692
18.98 | 30.105 | 34.909 | 0.028646 | 210.15 | 296.38 | 5.7866 | 0.75053 | 1.0918 | 353.63 | 0.2017 | 1.7991e-05 | 0.026654 | vapor | 0.99463 | 1.4501 | 0.69264
18.98 | 32.535 | 37.735 | 0.0265 | 209.63 | 295.85 | 5.7619 | 0.75113 | 1.096 | 354.15 | 0.19975 | 1.8037e-05 | 0.026779 | vapor | 0.99441 | 1.4548 | 0.69327
18.98 | 34.964 | 40.562 | 0.024654 | 209.12 | 295.32 | 5.7388 | 0.75173 | 1.1002 | 354.69 | 0.19779 | 1.8084e-05 | 0.026906 | vapor | 0.99417 | 1.4595 | 0.6939
18.98 | 34.964 | 40.562 | 0.024654 | 209.12 | 295.32 | 5.7388 | 0.75173 | 1.1002 | 354.69 | 0.19779 | 1.8084e-05 | 0.026906 | supercritical | 0.99417 | 1.4595 | 0.6939
18.98 | 34.964 | 40.562 | 0.024654 | 209.12 | 295.32 | 5.7388 | 0.75173 | 1.1002 | 354.69 | 0.19779 | 1.8084e-05 | 0.026906 | supercritical | 0.99417 | 1.4595 | 0.6939
18.98 | 37.394 | 43.388 | 0.023048 | 208.61 | 294.79 | 5.7172 | 0.75232 | 1.1044 | 355.25 | 0.19583 | 1.8132e-05 | 0.027035 | supercritical | 0.99401 | 1.4643 | 0.69453
18.98 | 39.823 | 46.214 | 0.021638 | 208.1 | 294.27 | 5.6969 | 0.75291 | 1.1086 | 355.81 | 0.19386 | 1.818e-05 | 0.027166 | supercritical | 0.99385 | 1.4692 | 0.69515
18.98 | 42.253 | 49.04 | 0.020392 | 207.59 | 293.75 | 5.6776 | 0.75349 | 1.1128 | 356.4 | 0.19189 | 1.823e-05 | 0.027299 | supercritical | 0.99373 | 1.4742 | 0.69578
18.98 | 44.683 | 51.864 | 0.019281 | 207.08 | 293.23 | 5.6593 | 0.75407 | 1.117 | 356.99 | 0.18992 | 1.8281e-05 | 0.027433 | supercritical | 0.99366 | 1.4793 | 0.6964
18.98 | 47.112 | 54.687 | 0.018286 | 206.57 | 292.72 | 5.642 | 0.75464 | 1.1211 | 357.6 | 0.18794 | 1.8333e-05 | 0.027569 | supercritical | 0.99359 | 1.4844 | 0.69702
18.98 | 49.542 | 57.509 | 0.017389 | 206.06 | 292.21 | 5.6254 | 0.75522 | 1.1253 | 358.23 | 0.18596 | 1.8386e-05 | 0.027707 | supercritical | 0.99357 | 1.4897 | 0.69764
18.98 | 51.971 | 60.329 | 0.016576 | 205.56 | 291.7 | 5.6095 | 0.75578 | 1.1294 | 358.87 | 0.18398 | 1.844e-05 | 0.027846 | supercritical | 0.99356 | 1.495 | 0.69825
18.98 | 54.401 | 63.147 | 0.015836 | 205.05 | 291.2 | 5.5943 | 0.75635 | 1.1335 | 359.53 | 0.18199 | 1.8495e-05 | 0.027986 | supercritical | 0.99361 | 1.5004 | 0.69886
18.98 | 56.831 | 65.963 | 0.01516 | 204.54 | 290.7 | 5.5798 | 0.7569 | 1.1376 | 360.2 | 0.18001 | 1.8551e-05 | 0.028127 | supercritical | 0.99368 | 1.5059 | 0.69947
18.98 | 59.26 | 68.776 | 0.01454 | 204.04 | 290.2 | 5.5657 | 0.75746 | 1.1417 | 360.88 | 0.17803 | 1.8607e-05 | 0.02827 | supercritical | 0.99377 | 1.5115 | 0.70007
18.98 | 61.69 | 71.586 | 0.013969 | 203.54 | 289.71 | 5.5522 | 0.75801 | 1.1458 | 361.58 | 0.17604 | 1.8665e-05 | 0.028413 | supercritical | 0.99391 | 1.5172 | 0.70067
18.98 | 64.119 | 74.394 | 0.013442 | 203.03 | 289.22 | 5.5391 | 0.75856 | 1.1498 | 362.3 | 0.17405 | 1.8724e-05 | 0.028558 | supercritical | 0.99405 | 1.5229 | 0.70127
18.98 | 66.549 | 77.198 | 0.012954 | 202.53 | 288.74 | 5.5265 | 0.7591 | 1.1538 | 363.03 | 0.17207 | 1.8784e-05 | 0.028703 | supercritical | 0.99425 | 1.5288 | 0.70187
18.98 | 68.979 | 79.998 | 0.0125 | 202.03 | 288.26 | 5.5142 | 0.75964 | 1.1578 | 363.77 | 0.17009 | 1.8844e-05 | 0.028849 | supercritical | 0.99448 | 1.5347 | 0.70246
18.98 | 71.408 | 82.795 | 0.012078 | 201.54 | 287.78 | 5.5024 | 0.76017 | 1.1618 | 364.53 | 0.16811 | 1.8906e-05 | 0.028996 | supercritical | 0.99472 | 1.5407 | 0.70304
18.98 | 73.838 | 85.587 | 0.011684 | 201.04 | 287.31 | 5.4909 | 0.7607 | 1.1658 | 365.3 | 0.16613 | 1.8968e-05 | 0.029144 | supercritical | 0.99502 | 1.5468 | 0.70363
18.98 | 76.267 | 88.375 | 0.011315 | 200.54 | 286.84 | 5.4797 | 0.76123 | 1.1697 | 366.09 | 0.16415 | 1.9031e-05 | 0.029292 | supercritical | 0.99533 | 1.5529 | 0.70421
18.98 | 78.697 | 91.158 | 0.01097 | 200.05 | 286.38 | 5.4689 | 0.76175 | 1.1736 | 366.89 | 0.16218 | 1.9095e-05 | 0.029441 | supercritical | 0.99569 | 1.5592 | 0.70478
18.98 | 81.127 | 93.937 | 0.010645 | 199.55 | 285.92 | 5.4583 | 0.76227 | 1.1775 | 367.7 | 0.16021 | 1.9161e-05 | 0.02959 | supercritical | 0.99607 | 1.5655 | 0.70535
18.98 | 83.556 | 96.71 | 0.01034 | 199.06 | 285.46 | 5.448 | 0.76278 | 1.1813 | 368.53 | 0.15824 | 1.9226e-05 | 0.02974 | supercritical | 0.99647 | 1.5719 | 0.70592
18.98 | 85.986 | 99.478 | 0.010053 | 198.57 | 285.01 | 5.438 | 0.76329 | 1.1851 | 369.37 | 0.15628 | 1.9293e-05 | 0.02989 | supercritical | 0.99692 | 1.5784 | 0.70648
18.98 | 88.415 | 102.24 | 0.0097809 | 198.08 | 284.56 | 5.4282 | 0.7638 | 1.1889 | 370.23 | 0.15432 | 1.9361e-05 | 0.030041 | supercritical | 0.99739 | 1.585 | 0.70704
18.98 | 90.845 | 105 | 0.0095242 | 197.59 | 284.12 | 5.4187 | 0.7643 | 1.1927 | 371.1 | 0.15237 | 1.9429e-05 | 0.030193 | supercritical | 0.99786 | 1.5917 | 0.70759
18.98 | 93.274 | 107.75 | 0.0092811 | 197.11 | 283.68 | 5.4094 | 0.7648 | 1.1964 | 371.98 | 0.15043 | 1.9498e-05 | 0.030345 | supercritical | 0.9984 | 1.5984 | 0.70814
18.98 | 95.704 | 110.49 | 0.0090507 | 196.62 | 283.24 | 5.4002 | 0.76529 | 1.2001 | 372.88 | 0.14849 | 1.9568e-05 | 0.030497 | supercritical | 0.999 | 1.6052 | 0.70868
18.98 | 98.134 | 113.23 | 0.0088319 | 196.14 | 282.81 | 5.3913 | 0.76578 | 1.2037 | 373.79 | 0.14655 | 1.9639e-05 | 0.03065 | supercritical | 0.99958 | 1.6121 | 0.70922
18.98 | 100.56 | 115.96 | 0.008624 | 195.66 | 282.39 | 5.3826 | 0.76627 | 1.2074 | 374.72 | 0.14463 | 1.971e-05 | 0.030803 | supercritical | 1.0002 | 1.6191 | 0.70975
18.98 | 102.99 | 118.68 | 0.0084261 | 195.18 | 281.96 | 5.3741 | 0.76675 | 1.2109 | 375.66 | 0.14271 | 1.9783e-05 | 0.030956 | supercritical | 1.0009 | 1.6261 | 0.71028
18.98 | 105.42 | 121.39 | 0.0082377 | 194.7 | 281.55 | 5.3657 | 0.76723 | 1.2145 | 376.61 | 0.1408 | 1.9855e-05 | 0.03111 | supercritical | 1.0016 | 1.6332 | 0.7108
18.98 | 107.85 | 124.1 | 0.0080579 | 194.23 | 281.13 | 5.3575 | 0.7677 | 1.218 | 377.57 | 0.1389 | 1.9929e-05 | 0.031264 | supercritical | 1.0023 | 1.6404 | 0.71132
18.98 | 110.28 | 126.8 | 0.0078863 | 193.75 | 280.72 | 5.3495 | 0.76817 | 1.2215 | 378.55 | 0.137 | 2.0003e-05 | 0.031419 | supercritical | 1.0031 | 1.6477 | 0.71183
18.98 | 112.71 | 129.49 | 0.0077224 | 193.28 | 280.32 | 5.3416 | 0.76864 | 1.2249 | 379.54 | 0.13512 | 2.0078e-05 | 0.031574 | supercritical | 1.0039 | 1.655 | 0.71234
18.98 | 115.14 | 132.18 | 0.0075656 | 192.81 | 279.92 | 5.3339 | 0.7691 | 1.2283 | 380.55 | 0.13324 | 2.0154e-05 | 0.031729 | supercritical | 1.0047 | 1.6624 | 0.71284
18.98 | 117.57 | 134.85 | 0.0074155 | 192.34 | 279.52 | 5.3263 | 0.76956 | 1.2317 | 381.56 | 0.13137 | 2.023e-05 | 0.031885 | supercritical | 1.0056 | 1.6699 | 0.71333
18.98 | 120 | 137.52 | 0.0072717 | 191.87 | 279.13 | 5.3189 | 0.77001 | 1.235 | 382.59 | 0.12952 | 2.0307e-05 | 0.032041 | supercritical | 1.0064 | 1.6774 | 0.71382
19.388 | 0.95 | 1.0944 | 0.91375 | 216.63 | 303.44 | 6.8347 | 0.74305 | 1.0412 | 348.73 | 0.22395 | 1.7544e-05 | 0.025426 | vapor | 0.99977 | 1.401 | 0.68494
19.388 | 3.3796 | 3.8955 | 0.25671 | 216.12 | 302.87 | 6.4563 | 0.74369 | 1.0454 | 349.08 | 0.22208 | 1.7577e-05 | 0.025509 | vapor | 0.99921 | 1.4046 | 0.68558
19.388 | 5.8092 | 6.6997 | 0.14926 | 215.6 | 302.31 | 6.2937 | 0.74433 | 1.0496 | 349.45 | 0.22021 | 1.7611e-05 | 0.025598 | vapor | 0.99865 | 1.4083 | 0.68622
19.388 | 8.2388 | 9.5067 | 0.10519 | 215.09 | 301.75 | 6.1883 | 0.74496 | 1.0538 | 349.82 | 0.21833 | 1.7646e-05 | 0.02569 | vapor | 0.99813 | 1.4121 | 0.68687
19.388 | 10.668 | 12.316 | 0.081194 | 214.57 | 301.19 | 6.1098 | 0.74559 | 1.058 | 350.22 | 0.21644 | 1.7682e-05 | 0.025786 | vapor | 0.99762 | 1.416 | 0.68751
19.388 | 13.098 | 15.128 | 0.066102 | 214.06 | 300.64 | 6.0472 | 0.74622 | 1.0622 | 350.63 | 0.21455 | 1.7719e-05 | 0.025887 | vapor | 0.99719 | 1.4199 | 0.68815
19.388 | 15.528 | 17.942 | 0.055735 | 213.54 | 300.08 | 5.995 | 0.74685 | 1.0664 | 351.05 | 0.21264 | 1.7757e-05 | 0.025991 | vapor | 0.99678 | 1.424 | 0.68879
19.388 | 17.957 | 20.758 | 0.048174 | 213.03 | 299.53 | 5.9501 | 0.74747 | 1.0706 | 351.49 | 0.21073 | 1.7797e-05 | 0.026098 | vapor | 0.99633 | 1.4281 | 0.68943
19.388 | 20.387 | 23.576 | 0.042417 | 212.51 | 298.99 | 5.9107 | 0.74808 | 1.0748 | 351.94 | 0.20882 | 1.7837e-05 | 0.026209 | vapor | 0.99595 | 1.4323 | 0.69006
19.388 | 22.816 | 26.394 | 0.037887 | 212 | 298.44 | 5.8756 | 0.7487 | 1.079 | 352.4 | 0.20689 | 1.7879e-05 | 0.026323 | vapor | 0.99561 | 1.4366 | 0.6907
19.388 | 25.246 | 29.214 | 0.03423 | 211.49 | 297.9 | 5.8438 | 0.7493 | 1.0832 | 352.89 | 0.20496 | 1.7921e-05 | 0.02644 | vapor | 0.9953 | 1.441 | 0.69133
19.388 | 27.676 | 32.035 | 0.031216 | 210.97 | 297.37 | 5.8148 | 0.74991 | 1.0874 | 353.38 | 0.20303 | 1.7965e-05 | 0.026559 | vapor | 0.99502 | 1.4455 | 0.69196
19.388 | 30.105 | 34.857 | 0.028689 | 210.46 | 296.83 | 5.7882 | 0.75051 | 1.0916 | 353.89 | 0.20109 | 1.8009e-05 | 0.026682 | vapor | 0.99472 | 1.4501 | 0.6926
19.388 | 32.535 | 37.678 | 0.02654 | 209.95 | 296.3 | 5.7634 | 0.75111 | 1.0958 | 354.41 | 0.19914 | 1.8055e-05 | 0.026806 | vapor | 0.99453 | 1.4547 | 0.69322
19.388 | 34.964 | 40.5 | 0.024691 | 209.44 | 295.77 | 5.7404 | 0.7517 | 1.1 | 354.95 | 0.19719 | 1.8102e-05 | 0.026933 | vapor | 0.99431 | 1.4594 | 0.69385
19.388 | 34.964 | 40.5 | 0.024691 | 209.44 | 295.77 | 5.7404 | 0.7517 | 1.1 | 354.95 | 0.19719 | 1.8102e-05 | 0.026933 | supercritical | 0.99431 | 1.4594 | 0.69385
19.388 | 34.964 | 40.5 | 0.024691 | 209.44 | 295.77 | 5.7404 | 0.7517 | 1.1 | 354.95 | 0.19719 | 1.8102e-05 | 0.026933 | supercritical | 0.99431 | 1.4594 | 0.69385
19.388 | 37.394 | 43.322 | 0.023083 | 208.93 | 295.24 | 5.7188 | 0.75229 | 1.1042 | 355.51 | 0.19523 | 1.8149e-05 | 0.027062 | supercritical | 0.99414 | 1.4642 | 0.69448
19.388 | 39.823 | 46.143 | 0.021672 | 208.42 | 294.72 | 5.6984 | 0.75288 | 1.1084 | 356.08 | 0.19327 | 1.8198e-05 | 0.027192 | supercritical | 0.99399 | 1.4691 | 0.6951
19.388 | 42.253 | 48.964 | 0.020423 | 207.91 | 294.2 | 5.6792 | 0.75346 | 1.1125 | 356.66 | 0.19131 | 1.8248e-05 | 0.027325 | supercritical | 0.99388 | 1.4741 | 0.69572
19.388 | 44.683 | 51.784 | 0.019311 | 207.4 | 293.69 | 5.6609 | 0.75404 | 1.1167 | 357.26 | 0.18934 | 1.8299e-05 | 0.027459 | supercritical | 0.9938 | 1.4792 | 0.69634
19.388 | 47.112 | 54.602 | 0.018314 | 206.89 | 293.18 | 5.6435 | 0.75461 | 1.1208 | 357.87 | 0.18737 | 1.835e-05 | 0.027595 | supercritical | 0.99375 | 1.4843 | 0.69695
19.388 | 49.542 | 57.419 | 0.017416 | 206.39 | 292.67 | 5.627 | 0.75518 | 1.125 | 358.5 | 0.18539 | 1.8403e-05 | 0.027732 | supercritical | 0.99374 | 1.4895 | 0.69757
19.388 | 51.971 | 60.234 | 0.016602 | 205.88 | 292.16 | 5.6111 | 0.75574 | 1.1291 | 359.14 | 0.18342 | 1.8457e-05 | 0.027871 | supercritical | 0.99374 | 1.4949 | 0.69818
19.388 | 54.401 | 63.047 | 0.015861 | 205.38 | 291.66 | 5.5959 | 0.7563 | 1.1332 | 359.79 | 0.18144 | 1.8512e-05 | 0.028011 | supercritical | 0.99379 | 1.5003 | 0.69878
19.388 | 56.831 | 65.858 | 0.015184 | 204.87 | 291.16 | 5.5813 | 0.75686 | 1.1373 | 360.47 | 0.17946 | 1.8567e-05 | 0.028152 | supercritical | 0.99387 | 1.5058 | 0.69939
19.388 | 59.26 | 68.667 | 0.014563 | 204.37 | 290.67 | 5.5673 | 0.75742 | 1.1413 | 361.15 | 0.17749 | 1.8624e-05 | 0.028294 | supercritical | 0.99396 | 1.5113 | 0.69999
19.388 | 61.69 | 71.472 | 0.013991 | 203.87 | 290.18 | 5.5538 | 0.75796 | 1.1454 | 361.85 | 0.17551 | 1.8682e-05 | 0.028437 | supercritical | 0.99411 | 1.517 | 0.70059
19.388 | 64.119 | 74.275 | 0.013464 | 203.37 | 289.69 | 5.5407 | 0.75851 | 1.1494 | 362.57 | 0.17353 | 1.874e-05 | 0.028581 | supercritical | 0.99426 | 1.5227 | 0.70118
19.388 | 66.549 | 77.074 | 0.012975 | 202.87 | 289.21 | 5.5281 | 0.75905 | 1.1534 | 363.29 | 0.17155 | 1.88e-05 | 0.028726 | supercritical | 0.99446 | 1.5286 | 0.70177
19.388 | 68.979 | 79.869 | 0.01252 | 202.37 | 288.73 | 5.5159 | 0.75959 | 1.1574 | 364.04 | 0.16957 | 1.886e-05 | 0.028872 | supercritical | 0.9947 | 1.5345 | 0.70236
19.388 | 71.408 | 82.661 | 0.012098 | 201.87 | 288.26 | 5.504 | 0.76012 | 1.1614 | 364.79 | 0.1676 | 1.8921e-05 | 0.029019 | supercritical | 0.99495 | 1.5405 | 0.70294
19.388 | 73.838 | 85.448 | 0.011703 | 201.37 | 287.79 | 5.4925 | 0.76065 | 1.1653 | 365.57 | 0.16563 | 1.8984e-05 | 0.029166 | supercritical | 0.99525 | 1.5465 | 0.70352
19.388 | 76.267 | 88.231 | 0.011334 | 200.88 | 287.32 | 5.4814 | 0.76117 | 1.1692 | 366.35 | 0.16366 | 1.9047e-05 | 0.029314 | supercritical | 0.99556 | 1.5527 | 0.7041
19.388 | 78.697 | 91.009 | 0.010988 | 200.38 | 286.86 | 5.4705 | 0.76169 | 1.1731 | 367.15 | 0.16169 | 1.9111e-05 | 0.029462 | supercritical | 0.99593 | 1.5589 | 0.70467
19.388 | 81.127 | 93.782 | 0.010663 | 199.89 | 286.4 | 5.46 | 0.76221 | 1.177 | 367.97 | 0.15973 | 1.9176e-05 | 0.029612 | supercritical | 0.99632 | 1.5652 | 0.70524
19.388 | 83.556 | 96.551 | 0.010357 | 199.4 | 285.94 | 5.4497 | 0.76272 | 1.1808 | 368.8 | 0.15777 | 1.9241e-05 | 0.029761 | supercritical | 0.99672 | 1.5716 | 0.7058
19.388 | 85.986 | 99.313 | 0.010069 | 198.91 | 285.49 | 5.4397 | 0.76323 | 1.1846 | 369.64 | 0.15581 | 1.9308e-05 | 0.029911 | supercritical | 0.99718 | 1.5781 | 0.70636
19.388 | 88.415 | 102.07 | 0.0097972 | 198.42 | 285.05 | 5.4299 | 0.76373 | 1.1884 | 370.5 | 0.15386 | 1.9375e-05 | 0.030062 | supercritical | 0.99766 | 1.5847 | 0.70691
19.388 | 90.845 | 104.82 | 0.00954 | 197.94 | 284.6 | 5.4203 | 0.76423 | 1.1921 | 371.37 | 0.15192 | 1.9444e-05 | 0.030213 | supercritical | 0.99818 | 1.5913 | 0.70746
19.388 | 93.274 | 107.57 | 0.0092966 | 197.45 | 284.17 | 5.411 | 0.76473 | 1.1958 | 372.25 | 0.14998 | 1.9513e-05 | 0.030365 | supercritical | 0.99867 | 1.598 | 0.708
19.388 | 95.704 | 110.3 | 0.0090658 | 196.97 | 283.73 | 5.4019 | 0.76522 | 1.1995 | 373.15 | 0.14805 | 1.9582e-05 | 0.030517 | supercritical | 0.99933 | 1.6048 | 0.70854
19.388 | 98.134 | 113.04 | 0.0088467 | 196.49 | 283.3 | 5.393 | 0.76571 | 1.2031 | 374.06 | 0.14612 | 1.9653e-05 | 0.030669 | supercritical | 0.99986 | 1.6117 | 0.70908
19.388 | 100.56 | 115.76 | 0.0086385 | 196.01 | 282.88 | 5.3843 | 0.76619 | 1.2067 | 374.98 | 0.1442 | 1.9724e-05 | 0.030822 | supercritical | 1.0005 | 1.6186 | 0.70961
19.388 | 102.99 | 118.48 | 0.0084403 | 195.53 | 282.46 | 5.3758 | 0.76667 | 1.2103 | 375.92 | 0.14229 | 1.9796e-05 | 0.030975 | supercritical | 1.0012 | 1.6256 | 0.71013
19.388 | 105.42 | 121.19 | 0.0082516 | 195.05 | 282.04 | 5.3674 | 0.76715 | 1.2138 | 376.87 | 0.14039 | 1.9869e-05 | 0.031129 | supercritical | 1.0019 | 1.6327 | 0.71065
19.388 | 107.85 | 123.89 | 0.0080715 | 194.58 | 281.63 | 5.3592 | 0.76762 | 1.2173 | 377.83 | 0.13849 | 1.9942e-05 | 0.031283 | supercritical | 1.0026 | 1.6399 | 0.71117
19.388 | 110.28 | 126.59 | 0.0078997 | 194.1 | 281.22 | 5.3512 | 0.76809 | 1.2208 | 378.81 | 0.13661 | 2.0016e-05 | 0.031437 | supercritical | 1.0033 | 1.6471 | 0.71167
19.388 | 112.71 | 129.27 | 0.0077355 | 193.63 | 280.82 | 5.3433 | 0.76856 | 1.2242 | 379.8 | 0.13473 | 2.0091e-05 | 0.031592 | supercritical | 1.0042 | 1.6545 | 0.71218
19.388 | 115.14 | 131.95 | 0.0075785 | 193.16 | 280.42 | 5.3356 | 0.76902 | 1.2276 | 380.8 | 0.13286 | 2.0166e-05 | 0.031747 | supercritical | 1.005 | 1.6618 | 0.71268
19.388 | 117.57 | 134.62 | 0.0074281 | 192.69 | 280.03 | 5.328 | 0.76948 | 1.2309 | 381.82 | 0.131 | 2.0242e-05 | 0.031902 | supercritical | 1.0059 | 1.6693 | 0.71317
19.388 | 120 | 137.28 | 0.0072841 | 192.23 | 279.64 | 5.3206 | 0.76993 | 1.2342 | 382.84 | 0.12915 | 2.0319e-05 | 0.032058 | supercritical | 1.0068 | 1.6768 | 0.71365
19.796 | 0.95 | 1.0929 | 0.91503 | 216.93 | 303.86 | 6.8361 | 0.74305 | 1.0412 | 348.97 | 0.22327 | 1.7563e-05 | 0.025456 | vapor | 0.99975 | 1.401 | 0.68494
19.796 | 3.3796 | 3.89 | 0.25707 | 216.42 | 303.3 | 6.4577 | 0.74369 | 1.0454 | 349.33 | 0.22141 | 1.7596e-05 | 0.025539 | vapor | 0.99923 | 1.4046 | 0.68558
19.796 | 5.8092 | 6.6902 | 0.14947 | 215.91 | 302.74 | 6.2952 | 0.74433 | 1.0496 | 349.69 | 0.21955 | 1.763e-05 | 0.025627 | vapor | 0.99868 | 1.4083 | 0.68622
19.796 | 8.2388 | 9.4931 | 0.10534 | 215.39 | 302.18 | 6.1898 | 0.74496 | 1.0537 | 350.07 | 0.21767 | 1.7665e-05 | 0.025719 | vapor | 0.99817 | 1.4121 | 0.68685
19.796 | 10.668 | 12.299 | 0.08131 | 214.88 | 301.62 | 6.1113 | 0.74559 | 1.0579 | 350.47 | 0.21579 | 1.7701e-05 | 0.025816 | vapor | 0.99761 | 1.416 | 0.68749
19.796 | 13.098 | 15.106 | 0.066197 | 214.36 | 301.07 | 6.0487 | 0.74622 | 1.0621 | 350.88 | 0.2139 | 1.7738e-05 | 0.025916 | vapor | 0.99725 | 1.4199 | 0.68813
19.796 | 15.528 | 17.916 | 0.055816 | 213.85 | 300.52 | 5.9964 | 0.74684 | 1.0663 | 351.3 | 0.212 | 1.7776e-05 | 0.02602 | vapor | 0.99683 | 1.424 | 0.68877
19.796 | 17.957 | 20.728 | 0.048244 | 213.34 | 299.97 | 5.9516 | 0.74746 | 1.0705 | 351.74 | 0.2101 | 1.7815e-05 | 0.026127 | vapor | 0.99638 | 1.4281 | 0.6894
19.796 | 20.387 | 23.541 | 0.042479 | 212.83 | 299.43 | 5.9122 | 0.74807 | 1.0747 | 352.19 | 0.20818 | 1.7856e-05 | 0.026238 | vapor | 0.99604 | 1.4323 | 0.69003
19.796 | 22.816 | 26.355 | 0.037943 | 212.31 | 298.88 | 5.8771 | 0.74868 | 1.0789 | 352.66 | 0.20627 | 1.7897e-05 | 0.026351 | vapor | 0.99569 | 1.4366 | 0.69067
19.796 | 25.246 | 29.171 | 0.034281 | 211.8 | 298.35 | 5.8453 | 0.74929 | 1.0831 | 353.14 | 0.20434 | 1.7939e-05 | 0.026468 | vapor | 0.99538 | 1.441 | 0.6913
19.796 | 27.676 | 31.987 | 0.031262 | 211.29 | 297.81 | 5.8164 | 0.74989 | 1.0872 | 353.64 | 0.20241 | 1.7983e-05 | 0.026587 | vapor | 0.99513 | 1.4455 | 0.69193
19.796 | 30.105 | 34.804 | 0.028732 | 210.78 | 297.28 | 5.7897 | 0.75049 | 1.0914 | 354.15 | 0.20047 | 1.8027e-05 | 0.026709 | vapor | 0.99485 | 1.45 | 0.69255
19.796 | 32.535 | 37.622 | 0.02658 | 210.27 | 296.75 | 5.765 | 0.75109 | 1.0956 | 354.67 | 0.19853 | 1.8073e-05 | 0.026833 | vapor | 0.99462 | 1.4546 | 0.69318
19.796 | 34.964 | 40.439 | 0.024729 | 209.76 | 296.22 | 5.7419 | 0.75168 | 1.0998 | 355.22 | 0.19659 | 1.812e-05 | 0.02696 | vapor | 0.99442 | 1.4593 | 0.6938
19.796 | 34.964 | 40.439 | 0.024729 | 209.76 | 296.22 | 5.7419 | 0.75168 | 1.0998 | 355.22 | 0.19659 | 1.812e-05 | 0.02696 | supercritical | 0.99442 | 1.4593 | 0.6938
19.796 | 34.964 | 40.439 | 0.024729 | 209.76 | 296.22 | 5.7419 | 0.75168 | 1.0998 | 355.22 | 0.19659 | 1.812e-05 | 0.02696 | supercritical | 0.99442 | 1.4593 | 0.6938
19.796 | 37.394 | 43.256 | 0.023118 | 209.25 | 295.7 | 5.7203 | 0.75226 | 1.104 | 355.77 | 0.19464 | 1.8167e-05 | 0.027088 | supercritical | 0.99427 | 1.4641 | 0.69442
19.796 | 39.823 | 46.073 | 0.021705 | 208.74 | 295.17 | 5.6999 | 0.75285 | 1.1081 | 356.34 | 0.19268 | 1.8216e-05 | 0.027219 | supercritical | 0.99411 | 1.469 | 0.69504
19.796 | 42.253 | 48.889 | 0.020455 | 208.23 | 294.66 | 5.6807 | 0.75343 | 1.1123 | 356.92 | 0.19072 | 1.8265e-05 | 0.027351 | supercritical | 0.99402 | 1.474 | 0.69566
19.796 | 44.683 | 51.704 | 0.019341 | 207.72 | 294.14 | 5.6625 | 0.754 | 1.1164 | 357.52 | 0.18876 | 1.8316e-05 | 0.027485 | supercritical | 0.99395 | 1.4791 | 0.69627
19.796 | 47.112 | 54.517 | 0.018343 | 207.22 | 293.63 | 5.6451 | 0.75457 | 1.1205 | 358.13 | 0.1868 | 1.8368e-05 | 0.027621 | supercritical | 0.99391 | 1.4842 | 0.69689
19.796 | 49.542 | 57.33 | 0.017443 | 206.71 | 293.13 | 5.6285 | 0.75514 | 1.1247 | 358.76 | 0.18483 | 1.842e-05 | 0.027758 | supercritical | 0.99389 | 1.4894 | 0.6975
19.796 | 51.971 | 60.14 | 0.016628 | 206.21 | 292.62 | 5.6127 | 0.75571 | 1.1288 | 359.4 | 0.18286 | 1.8474e-05 | 0.027896 | supercritical | 0.99391 | 1.4947 | 0.6981
19.796 | 54.401 | 62.948 | 0.015886 | 205.7 | 292.12 | 5.5975 | 0.75626 | 1.1328 | 360.06 | 0.18089 | 1.8528e-05 | 0.028036 | supercritical | 0.99397 | 1.5001 | 0.69871
19.796 | 56.831 | 65.754 | 0.015208 | 205.2 | 291.63 | 5.5829 | 0.75682 | 1.1369 | 360.73 | 0.17892 | 1.8584e-05 | 0.028176 | supercritical | 0.99406 | 1.5056 | 0.69931
19.796 | 59.26 | 68.558 | 0.014586 | 204.7 | 291.14 | 5.5689 | 0.75737 | 1.141 | 361.42 | 0.17695 | 1.8641e-05 | 0.028318 | supercritical | 0.99415 | 1.5112 | 0.6999
19.796 | 61.69 | 71.358 | 0.014014 | 204.2 | 290.65 | 5.5554 | 0.75792 | 1.145 | 362.12 | 0.17497 | 1.8698e-05 | 0.028461 | supercritical | 0.99431 | 1.5168 | 0.7005
19.796 | 64.119 | 74.156 | 0.013485 | 203.7 | 290.16 | 5.5423 | 0.75846 | 1.149 | 362.83 | 0.173 | 1.8757e-05 | 0.028605 | supercritical | 0.99446 | 1.5225 | 0.70109
19.796 | 66.549 | 76.95 | 0.012995 | 203.2 | 289.68 | 5.5297 | 0.759 | 1.153 | 363.56 | 0.17103 | 1.8816e-05 | 0.02875 | supercritical | 0.99468 | 1.5283 | 0.70168
19.796 | 68.979 | 79.74 | 0.012541 | 202.7 | 289.2 | 5.5175 | 0.75954 | 1.157 | 364.3 | 0.16906 | 1.8876e-05 | 0.028895 | supercritical | 0.99492 | 1.5342 | 0.70226
19.796 | 71.408 | 82.527 | 0.012117 | 202.2 | 288.73 | 5.5056 | 0.76007 | 1.1609 | 365.06 | 0.16709 | 1.8937e-05 | 0.029042 | supercritical | 0.99517 | 1.5402 | 0.70284
19.796 | 73.838 | 85.309 | 0.011722 | 201.71 | 288.26 | 5.4942 | 0.76059 | 1.1648 | 365.83 | 0.16513 | 1.8999e-05 | 0.029189 | supercritical | 0.99548 | 1.5463 | 0.70342
19.796 | 76.267 | 88.087 | 0.011352 | 201.21 | 287.8 | 5.483 | 0.76112 | 1.1687 | 366.62 | 0.16317 | 1.9062e-05 | 0.029336 | supercritical | 0.9958 | 1.5524 | 0.70399
19.796 | 78.697 | 90.861 | 0.011006 | 200.72 | 287.33 | 5.4722 | 0.76163 | 1.1726 | 367.42 | 0.16121 | 1.9126e-05 | 0.029484 | supercritical | 0.99616 | 1.5586 | 0.70456
19.796 | 81.127 | 93.629 | 0.01068 | 200.23 | 286.88 | 5.4616 | 0.76215 | 1.1764 | 368.23 | 0.15925 | 1.9191e-05 | 0.029633 | supercritical | 0.99656 | 1.5649 | 0.70512
19.796 | 83.556 | 96.392 | 0.010374 | 199.74 | 286.42 | 5.4513 | 0.76266 | 1.1803 | 369.06 | 0.1573 | 1.9256e-05 | 0.029783 | supercritical | 0.99698 | 1.5713 | 0.70568
19.796 | 85.986 | 99.15 | 0.010086 | 199.25 | 285.98 | 5.4413 | 0.76317 | 1.184 | 369.9 | 0.15535 | 1.9323e-05 | 0.029932 | supercritical | 0.99743 | 1.5778 | 0.70624
19.796 | 88.415 | 101.9 | 0.0098134 | 198.77 | 285.53 | 5.4315 | 0.76367 | 1.1878 | 370.76 | 0.15341 | 1.939e-05 | 0.030083 | supercritical | 0.99793 | 1.5843 | 0.70679
19.796 | 90.845 | 104.65 | 0.0095559 | 198.28 | 285.09 | 5.422 | 0.76417 | 1.1915 | 371.63 | 0.15147 | 1.9458e-05 | 0.030234 | supercritical | 0.99841 | 1.5909 | 0.70733
19.796 | 93.274 | 107.39 | 0.0093121 | 197.8 | 284.65 | 5.4127 | 0.76466 | 1.1952 | 372.51 | 0.14954 | 1.9527e-05 | 0.030385 | supercritical | 0.99895 | 1.5976 | 0.70787
19.796 | 95.704 | 110.12 | 0.0090809 | 197.31 | 284.22 | 5.4036 | 0.76515 | 1.1989 | 373.41 | 0.14761 | 1.9596e-05 | 0.030536 | supercritical | 0.99957 | 1.6044 | 0.70841
19.796 | 98.134 | 112.85 | 0.0088615 | 196.83 | 283.79 | 5.3947 | 0.76564 | 1.2025 | 374.32 | 0.14569 | 1.9667e-05 | 0.030689 | supercritical | 1.0002 | 1.6113 | 0.70894
19.796 | 100.56 | 115.57 | 0.0086529 | 196.35 | 283.37 | 5.386 | 0.76612 | 1.2061 | 375.24 | 0.14378 | 1.9738e-05 | 0.030841 | supercritical | 1.0008 | 1.6182 | 0.70947
19.796 | 102.99 | 118.28 | 0.0084545 | 195.88 | 282.95 | 5.3775 | 0.7666 | 1.2096 | 376.18 | 0.14188 | 1.981e-05 | 0.030994 | supercritical | 1.0015 | 1.6252 | 0.70999
19.796 | 105.42 | 120.99 | 0.0082654 | 195.4 | 282.54 | 5.3691 | 0.76708 | 1.2132 | 377.13 | 0.13998 | 1.9882e-05 | 0.031147 | supercritical | 1.0021 | 1.6322 | 0.7105
19.796 | 107.85 | 123.68 | 0.0080851 | 194.93 | 282.13 | 5.3609 | 0.76755 | 1.2166 | 378.09 | 0.13809 | 1.9955e-05 | 0.031301 | supercritical | 1.0029 | 1.6394 | 0.71101
19.796 | 110.28 | 126.37 | 0.007913 | 194.45 | 281.72 | 5.3529 | 0.76802 | 1.2201 | 379.07 | 0.13621 | 2.0029e-05 | 0.031455 | supercritical | 1.0037 | 1.6466 | 0.71152
19.796 | 112.71 | 129.06 | 0.0077486 | 193.98 | 281.32 | 5.345 | 0.76848 | 1.2235 | 380.06 | 0.13434 | 2.0104e-05 | 0.031609 | supercritical | 1.0044 | 1.6539 | 0.71202
19.796 | 115.14 | 131.73 | 0.0075913 | 193.51 | 280.92 | 5.3373 | 0.76894 | 1.2269 | 381.06 | 0.13248 | 2.0179e-05 | 0.031764 | supercritical | 1.0053 | 1.6613 | 0.71251
19.796 | 117.57 | 134.39 | 0.0074408 | 193.05 | 280.53 | 5.3298 | 0.7694 | 1.2302 | 382.07 | 0.13062 | 2.0255e-05 | 0.031919 | supercritical | 1.0062 | 1.6687 | 0.713
19.796 | 120 | 137.05 | 0.0072965 | 192.58 | 280.14 | 5.3223 | 0.76985 | 1.2335 | 383.1 | 0.12878 | 2.0331e-05 | 0.032074 | supercritical | 1.007 | 1.6762 | 0.71348
20.204 | 0.95 | 1.0913 | 0.9163 | 217.24 | 304.29 | 6.8376 | 0.74306 | 1.0412 | 349.22 | 0.2226 | 1.7582e-05 | 0.025485 | vapor | 0.99982 | 1.401 | 0.68493
20.204 | 3.3796 | 3.8846 | 0.25743 | 216.73 | 303.73 | 6.4592 | 0.7437 | 1.0454 | 349.57 | 0.22075 | 1.7614e-05 | 0.025569 | vapor | 0.99922 | 1.4046 | 0.68557
20.204 | 5.8092 | 6.6808 | 0.14968 | 216.21 | 303.17 | 6.2967 | 0.74433 | 1.0495 | 349.94 | 0.21889 | 1.7648e-05 | 0.025656 | vapor | 0.99869 | 1.4083 | 0.68621
20.204 | 8.2388 | 9.4796 | 0.10549 | 215.7 | 302.61 | 6.1912 | 0.74496 | 1.0537 | 350.32 | 0.21702 | 1.7683e-05 | 0.025748 | vapor | 0.9982 | 1.4121 | 0.68684
20.204 | 10.668 | 12.281 | 0.081427 | 215.19 | 302.05 | 6.1128 | 0.74559 | 1.0579 | 350.72 | 0.21514 | 1.7719e-05 | 0.025845 | vapor | 0.99768 | 1.416 | 0.68748
20.204 | 13.098 | 15.085 | 0.066293 | 214.67 | 301.5 | 6.0502 | 0.74621 | 1.062 | 351.13 | 0.21325 | 1.7757e-05 | 0.025945 | vapor | 0.99725 | 1.4199 | 0.68811
20.204 | 15.528 | 17.89 | 0.055896 | 214.16 | 300.95 | 5.9979 | 0.74683 | 1.0662 | 351.55 | 0.21136 | 1.7795e-05 | 0.026048 | vapor | 0.99689 | 1.424 | 0.68874
20.204 | 17.957 | 20.698 | 0.048315 | 213.65 | 300.41 | 5.9531 | 0.74745 | 1.0704 | 351.99 | 0.20946 | 1.7834e-05 | 0.026156 | vapor | 0.99644 | 1.4281 | 0.68938
20.204 | 20.387 | 23.506 | 0.042541 | 213.14 | 299.87 | 5.9137 | 0.74806 | 1.0746 | 352.45 | 0.20755 | 1.7874e-05 | 0.026266 | vapor | 0.99614 | 1.4323 | 0.69001
20.204 | 22.816 | 26.317 | 0.037999 | 212.63 | 299.32 | 5.8786 | 0.74867 | 1.0787 | 352.92 | 0.20564 | 1.7915e-05 | 0.026379 | vapor | 0.99574 | 1.4366 | 0.69063
20.204 | 25.246 | 29.128 | 0.034331 | 212.11 | 298.79 | 5.8468 | 0.74927 | 1.0829 | 353.4 | 0.20372 | 1.7958e-05 | 0.026496 | vapor | 0.99547 | 1.4409 | 0.69126
20.204 | 27.676 | 31.94 | 0.031309 | 211.6 | 298.25 | 5.8179 | 0.74987 | 1.0871 | 353.9 | 0.20179 | 1.8001e-05 | 0.026615 | vapor | 0.9952 | 1.4454 | 0.69189
20.204 | 30.105 | 34.752 | 0.028775 | 211.09 | 297.72 | 5.7912 | 0.75047 | 1.0913 | 354.41 | 0.19986 | 1.8045e-05 | 0.026736 | vapor | 0.99495 | 1.4499 | 0.69251
20.204 | 32.535 | 37.565 | 0.02662 | 210.58 | 297.19 | 5.7665 | 0.75106 | 1.0954 | 354.93 | 0.19793 | 1.8091e-05 | 0.02686 | vapor | 0.99474 | 1.4546 | 0.69313
20.204 | 34.964 | 40.378 | 0.024766 | 210.08 | 296.67 | 5.7434 | 0.75165 | 1.0996 | 355.48 | 0.19599 | 1.8137e-05 | 0.026987 | vapor | 0.99454 | 1.4593 | 0.69375
20.204 | 34.964 | 40.378 | 0.024766 | 210.08 | 296.67 | 5.7434 | 0.75165 | 1.0996 | 355.48 | 0.19599 | 1.8137e-05 | 0.026987 | supercritical | 0.99454 | 1.4593 | 0.69375
20.204 | 34.964 | 40.378 | 0.024766 | 210.08 | 296.67 | 5.7434 | 0.75165 | 1.0996 | 355.48 | 0.19599 | 1.8137e-05 | 0.026987 | supercritical | 0.99454 | 1.4593 | 0.69375
20.204 | 37.394 | 43.19 | 0.023153 | 209.57 | 296.15 | 5.7218 | 0.75224 | 1.1037 | 356.03 | 0.19404 | 1.8185e-05 | 0.027115 | supercritical | 0.9944 | 1.4641 | 0.69437
20.204 | 39.823 | 46.002 | 0.021738 | 209.06 | 295.63 | 5.7015 | 0.75282 | 1.1079 | 356.6 | 0.19209 | 1.8233e-05 | 0.027245 | supercritical | 0.99426 | 1.469 | 0.69499
20.204 | 42.253 | 48.814 | 0.020486 | 208.55 | 295.11 | 5.6823 | 0.7534 | 1.112 | 357.19 | 0.19014 | 1.8283e-05 | 0.027377 | supercritical | 0.99416 | 1.4739 | 0.6956
20.204 | 44.683 | 51.624 | 0.019371 | 208.05 | 294.6 | 5.664 | 0.75397 | 1.1161 | 357.78 | 0.18819 | 1.8333e-05 | 0.027511 | supercritical | 0.99411 | 1.479 | 0.69621
20.204 | 47.112 | 54.433 | 0.018371 | 207.54 | 294.09 | 5.6467 | 0.75454 | 1.1202 | 358.4 | 0.18623 | 1.8385e-05 | 0.027646 | supercritical | 0.99406 | 1.4841 | 0.69682
20.204 | 49.542 | 57.24 | 0.01747 | 207.04 | 293.59 | 5.6301 | 0.75511 | 1.1243 | 359.03 | 0.18427 | 1.8437e-05 | 0.027783 | supercritical | 0.99407 | 1.4893 | 0.69743
20.204 | 51.971 | 60.046 | 0.016654 | 206.53 | 293.08 | 5.6143 | 0.75567 | 1.1284 | 359.67 | 0.1823 | 1.8491e-05 | 0.027921 | supercritical | 0.99408 | 1.4946 | 0.69803
20.204 | 54.401 | 62.849 | 0.015911 | 206.03 | 292.59 | 5.5991 | 0.75622 | 1.1325 | 360.33 | 0.18034 | 1.8545e-05 | 0.02806 | supercritical | 0.99415 | 1.5 | 0.69863
20.204 | 56.831 | 65.651 | 0.015232 | 205.53 | 292.09 | 5.5845 | 0.75678 | 1.1366 | 361 | 0.17838 | 1.8601e-05 | 0.028201 | supercritical | 0.99423 | 1.5054 | 0.69923
20.204 | 59.26 | 68.449 | 0.014609 | 205.03 | 291.6 | 5.5705 | 0.75733 | 1.1406 | 361.68 | 0.17641 | 1.8657e-05 | 0.028343 | supercritical | 0.99435 | 1.511 | 0.69982
20.204 | 61.69 | 71.245 | 0.014036 | 204.53 | 291.11 | 5.557 | 0.75787 | 1.1446 | 362.38 | 0.17444 | 1.8715e-05 | 0.028485 | supercritical | 0.9945 | 1.5166 | 0.70041
20.204 | 64.119 | 74.037 | 0.013507 | 204.03 | 290.63 | 5.5439 | 0.75841 | 1.1486 | 363.1 | 0.17248 | 1.8773e-05 | 0.028629 | supercritical | 0.99468 | 1.5223 | 0.701
20.204 | 66.549 | 76.827 | 0.013016 | 203.53 | 290.15 | 5.5313 | 0.75895 | 1.1526 | 363.83 | 0.17051 | 1.8832e-05 | 0.028773 | supercritical | 0.99488 | 1.5281 | 0.70158
20.204 | 68.979 | 79.612 | 0.012561 | 203.03 | 289.68 | 5.5191 | 0.75948 | 1.1565 | 364.57 | 0.16855 | 1.8892e-05 | 0.028918 | supercritical | 0.99514 | 1.534 | 0.70216
20.204 | 71.408 | 82.394 | 0.012137 | 202.54 | 289.2 | 5.5073 | 0.76001 | 1.1605 | 365.33 | 0.16659 | 1.8953e-05 | 0.029064 | supercritical | 0.99539 | 1.54 | 0.70274
20.204 | 73.838 | 85.171 | 0.011741 | 202.04 | 288.74 | 5.4958 | 0.76054 | 1.1644 | 366.1 | 0.16463 | 1.9015e-05 | 0.029211 | supercritical | 0.99571 | 1.546 | 0.70331
20.204 | 76.267 | 87.944 | 0.011371 | 201.55 | 288.27 | 5.4846 | 0.76106 | 1.1683 | 366.89 | 0.16268 | 1.9078e-05 | 0.029358 | supercritical | 0.99603 | 1.5521 | 0.70388
20.204 | 78.697 | 90.712 | 0.011024 | 201.06 | 287.81 | 5.4738 | 0.76158 | 1.1721 | 367.69 | 0.16072 | 1.9142e-05 | 0.029506 | supercritical | 0.99641 | 1.5584 | 0.70445
20.204 | 81.127 | 93.476 | 0.010698 | 200.57 | 287.36 | 5.4632 | 0.76209 | 1.1759 | 368.5 | 0.15877 | 1.9206e-05 | 0.029655 | supercritical | 0.9968 | 1.5646 | 0.70501
20.204 | 83.556 | 96.234 | 0.010391 | 200.08 | 286.91 | 5.453 | 0.7626 | 1.1797 | 369.33 | 0.15683 | 1.9272e-05 | 0.029804 | supercritical | 0.99723 | 1.571 | 0.70556
20.204 | 85.986 | 98.987 | 0.010102 | 199.59 | 286.46 | 5.443 | 0.7631 | 1.1835 | 370.17 | 0.15489 | 1.9338e-05 | 0.029953 | supercritical | 0.99769 | 1.5774 | 0.70611
20.204 | 88.415 | 101.73 | 0.0098296 | 199.11 | 286.02 | 5.4332 | 0.76361 | 1.1872 | 371.03 | 0.15295 | 1.9405e-05 | 0.030103 | supercritical | 0.99821 | 1.584 | 0.70666
20.204 | 90.845 | 104.47 | 0.0095717 | 198.62 | 285.58 | 5.4237 | 0.7641 | 1.1909 | 371.9 | 0.15102 | 1.9473e-05 | 0.030254 | supercritical | 0.99874 | 1.5906 | 0.7072
20.204 | 93.274 | 107.21 | 0.0093275 | 198.14 | 285.14 | 5.4144 | 0.7646 | 1.1946 | 372.78 | 0.1491 | 1.9541e-05 | 0.030405 | supercritical | 0.99924 | 1.5972 | 0.70774
20.204 | 95.704 | 109.94 | 0.009096 | 197.66 | 284.71 | 5.4053 | 0.76509 | 1.1983 | 373.67 | 0.14718 | 1.9611e-05 | 0.030556 | supercritical | 0.99981 | 1.604 | 0.70827
20.204 | 98.134 | 112.66 | 0.0088763 | 197.18 | 284.28 | 5.3964 | 0.76557 | 1.2019 | 374.58 | 0.14527 | 1.9681e-05 | 0.030708 | supercritical | 1.0004 | 1.6108 | 0.7088
20.204 | 100.56 | 115.37 | 0.0086674 | 196.7 | 283.86 | 5.3877 | 0.76605 | 1.2055 | 375.51 | 0.14336 | 1.9752e-05 | 0.03086 | supercritical | 1.0011 | 1.6177 | 0.70932
20.204 | 102.99 | 118.08 | 0.0084687 | 196.22 | 283.44 | 5.3791 | 0.76653 | 1.209 | 376.44 | 0.14146 | 1.9823e-05 | 0.031013 | supercritical | 1.0018 | 1.6247 | 0.70984
20.204 | 105.42 | 120.78 | 0.0082793 | 195.75 | 283.03 | 5.3708 | 0.767 | 1.2125 | 377.39 | 0.13957 | 1.9895e-05 | 0.031166 | supercritical | 1.0025 | 1.6318 | 0.71036
20.204 | 107.85 | 123.48 | 0.0080988 | 195.28 | 282.62 | 5.3626 | 0.76747 | 1.216 | 378.35 | 0.13769 | 1.9968e-05 | 0.031319 | supercritical | 1.0032 | 1.6389 | 0.71086
20.204 | 110.28 | 126.16 | 0.0079264 | 194.8 | 282.22 | 5.3546 | 0.76794 | 1.2194 | 379.33 | 0.13582 | 2.0042e-05 | 0.031472 | supercritical | 1.004 | 1.6461 | 0.71136
20.204 | 112.71 | 128.84 | 0.0077617 | 194.33 | 281.82 | 5.3467 | 0.7684 | 1.2228 | 380.31 | 0.13395 | 2.0116e-05 | 0.031626 | supercritical | 1.0047 | 1.6533 | 0.71186
20.204 | 115.14 | 131.51 | 0.0076042 | 193.87 | 281.42 | 5.339 | 0.76886 | 1.2262 | 381.31 | 0.13209 | 2.0191e-05 | 0.031781 | supercritical | 1.0056 | 1.6607 | 0.71235
20.204 | 117.57 | 134.17 | 0.0074534 | 193.4 | 281.03 | 5.3315 | 0.76932 | 1.2295 | 382.33 | 0.13025 | 2.0267e-05 | 0.031936 | supercritical | 1.0064 | 1.6681 | 0.71284
20.204 | 120 | 136.82 | 0.0073089 | 192.94 | 280.64 | 5.324 | 0.76977 | 1.2328 | 383.35 | 0.12841 | 2.0343e-05 | 0.032091 | supercritical | 1.0073 | 1.6756 | 0.71332
20.612 | 0.95 | 1.0898 | 0.91758 | 217.54 | 304.71 | 6.839 | 0.74306 | 1.0412 | 349.46 | 0.22194 | 1.7601e-05 | 0.025515 | vapor | 0.99981 | 1.401 | 0.68493
20.612 | 3.3796 | 3.8791 | 0.25779 | 217.03 | 304.15 | 6.4606 | 0.7437 | 1.0454 | 349.82 | 0.22009 | 1.7633e-05 | 0.025598 | vapor | 0.99925 | 1.4046 | 0.68557
20.612 | 5.8092 | 6.6713 | 0.1499 | 216.52 | 303.59 | 6.2981 | 0.74433 | 1.0495 | 350.18 | 0.21823 | 1.7667e-05 | 0.025686 | vapor | 0.99873 | 1.4083 | 0.6862
20.612 | 8.2388 | 9.4662 | 0.10564 | 216.01 | 303.04 | 6.1927 | 0.74496 | 1.0537 | 350.57 | 0.21636 | 1.7702e-05 | 0.025778 | vapor | 0.99823 | 1.4121 | 0.68683
20.612 | 10.668 | 12.263 | 0.081543 | 215.49 | 302.49 | 6.1143 | 0.74558 | 1.0578 | 350.97 | 0.21449 | 1.7738e-05 | 0.025874 | vapor | 0.99776 | 1.4159 | 0.68746
20.612 | 13.098 | 15.063 | 0.066388 | 214.98 | 301.94 | 6.0516 | 0.7462 | 1.062 | 351.38 | 0.21261 | 1.7775e-05 | 0.025974 | vapor | 0.99732 | 1.4199 | 0.68809
20.612 | 15.528 | 17.864 | 0.055977 | 214.47 | 301.39 | 5.9994 | 0.74682 | 1.0661 | 351.8 | 0.21072 | 1.7813e-05 | 0.026077 | vapor | 0.99696 | 1.4239 | 0.68872
20.612 | 17.957 | 20.668 | 0.048385 | 213.96 | 300.85 | 5.9546 | 0.74744 | 1.0703 | 352.25 | 0.20882 | 1.7852e-05 | 0.026184 | vapor | 0.9965 | 1.428 | 0.68935
20.612 | 20.387 | 23.472 | 0.042604 | 213.45 | 300.3 | 5.9152 | 0.74805 | 1.0744 | 352.7 | 0.20692 | 1.7893e-05 | 0.026294 | vapor | 0.99619 | 1.4323 | 0.68998
20.612 | 22.816 | 26.278 | 0.038055 | 212.94 | 299.76 | 5.8801 | 0.74865 | 1.0786 | 353.17 | 0.20501 | 1.7934e-05 | 0.026408 | vapor | 0.99584 | 1.4365 | 0.6906
20.612 | 25.246 | 29.085 | 0.034382 | 212.43 | 299.23 | 5.8483 | 0.74926 | 1.0828 | 353.66 | 0.2031 | 1.7976e-05 | 0.026524 | vapor | 0.99555 | 1.4409 | 0.69123
20.612 | 27.676 | 31.892 | 0.031355 | 211.92 | 298.7 | 5.8194 | 0.74985 | 1.0869 | 354.15 | 0.20118 | 1.8019e-05 | 0.026643 | vapor | 0.99532 | 1.4454 | 0.69185
20.612 | 30.105 | 34.7 | 0.028818 | 211.41 | 298.17 | 5.7927 | 0.75045 | 1.0911 | 354.67 | 0.19926 | 1.8064e-05 | 0.026764 | vapor | 0.99506 | 1.4499 | 0.69247
20.612 | 32.535 | 37.509 | 0.026661 | 210.9 | 297.64 | 5.768 | 0.75104 | 1.0952 | 355.19 | 0.19733 | 1.8109e-05 | 0.026888 | vapor | 0.99485 | 1.4545 | 0.69309
20.612 | 34.964 | 40.317 | 0.024803 | 210.39 | 297.12 | 5.745 | 0.75163 | 1.0994 | 355.74 | 0.19539 | 1.8155e-05 | 0.027014 | vapor | 0.99466 | 1.4592 | 0.69371
20.612 | 34.964 | 40.317 | 0.024803 | 210.39 | 297.12 | 5.745 | 0.75163 | 1.0994 | 355.74 | 0.19539 | 1.8155e-05 | 0.027014 | supercritical | 0.99466 | 1.4592 | 0.69371
20.612 | 34.964 | 40.317 | 0.024803 | 210.39 | 297.12 | 5.745 | 0.75163 | 1.0994 | 355.74 | 0.19539 | 1.8155e-05 | 0.027014 | supercritical | 0.99466 | 1.4592 | 0.69371
20.612 | 37.394 | 43.125 | 0.023188 | 209.89 | 296.6 | 5.7234 | 0.75221 | 1.1035 | 356.29 | 0.19345 | 1.8203e-05 | 0.027142 | supercritical | 0.99452 | 1.464 | 0.69432
20.612 | 39.823 | 45.932 | 0.021771 | 209.38 | 296.08 | 5.703 | 0.75279 | 1.1076 | 356.86 | 0.19151 | 1.8251e-05 | 0.027272 | supercritical | 0.9944 | 1.4689 | 0.69493
20.612 | 42.253 | 48.739 | 0.020517 | 208.87 | 295.57 | 5.6838 | 0.75337 | 1.1118 | 357.45 | 0.18956 | 1.83e-05 | 0.027403 | supercritical | 0.99431 | 1.4738 | 0.69554
20.612 | 44.683 | 51.544 | 0.019401 | 208.37 | 295.06 | 5.6656 | 0.75394 | 1.1159 | 358.05 | 0.18761 | 1.8351e-05 | 0.027537 | supercritical | 0.99427 | 1.4789 | 0.69615
20.612 | 47.112 | 54.349 | 0.0184 | 207.86 | 294.55 | 5.6482 | 0.75451 | 1.12 | 358.66 | 0.18566 | 1.8402e-05 | 0.027672 | supercritical | 0.99422 | 1.484 | 0.69676
20.612 | 49.542 | 57.151 | 0.017497 | 207.36 | 294.04 | 5.6317 | 0.75507 | 1.124 | 359.29 | 0.18371 | 1.8455e-05 | 0.027808 | supercritical | 0.99424 | 1.4892 | 0.69736
20.612 | 51.971 | 59.952 | 0.01668 | 206.86 | 293.54 | 5.6158 | 0.75563 | 1.1281 | 359.93 | 0.18175 | 1.8508e-05 | 0.027946 | supercritical | 0.99426 | 1.4945 | 0.69796
20.612 | 54.401 | 62.751 | 0.015936 | 206.35 | 293.05 | 5.6007 | 0.75618 | 1.1322 | 360.59 | 0.17979 | 1.8562e-05 | 0.028085 | supercritical | 0.99432 | 1.4998 | 0.69855
20.612 | 56.831 | 65.547 | 0.015256 | 205.85 | 292.56 | 5.5861 | 0.75674 | 1.1362 | 361.26 | 0.17783 | 1.8618e-05 | 0.028225 | supercritical | 0.99443 | 1.5053 | 0.69915
20.612 | 59.26 | 68.341 | 0.014632 | 205.35 | 292.07 | 5.5721 | 0.75728 | 1.1402 | 361.95 | 0.17587 | 1.8674e-05 | 0.028367 | supercritical | 0.99454 | 1.5108 | 0.69974
20.612 | 61.69 | 71.132 | 0.014058 | 204.86 | 291.58 | 5.5586 | 0.75783 | 1.1442 | 362.65 | 0.17392 | 1.8731e-05 | 0.028509 | supercritical | 0.9947 | 1.5165 | 0.70033
20.612 | 64.119 | 73.92 | 0.013528 | 204.36 | 291.1 | 5.5455 | 0.75837 | 1.1482 | 363.37 | 0.17196 | 1.8789e-05 | 0.028652 | supercritical | 0.99487 | 1.5222 | 0.70091
20.612 | 66.549 | 76.704 | 0.013037 | 203.86 | 290.62 | 5.5329 | 0.7589 | 1.1522 | 364.1 | 0.17 | 1.8848e-05 | 0.028797 | supercritical | 0.99509 | 1.5279 | 0.70149
20.612 | 68.979 | 79.484 | 0.012581 | 203.37 | 290.15 | 5.5207 | 0.75943 | 1.1561 | 364.84 | 0.16804 | 1.8908e-05 | 0.028941 | supercritical | 0.99535 | 1.5338 | 0.70207
20.612 | 71.408 | 82.261 | 0.012156 | 202.87 | 289.68 | 5.5089 | 0.75996 | 1.16 | 365.6 | 0.16609 | 1.8969e-05 | 0.029087 | supercritical | 0.99562 | 1.5397 | 0.70264
20.612 | 73.838 | 85.034 | 0.01176 | 202.38 | 289.21 | 5.4974 | 0.76049 | 1.1639 | 366.37 | 0.16414 | 1.9031e-05 | 0.029234 | supercritical | 0.99593 | 1.5458 | 0.70321
20.612 | 76.267 | 87.802 | 0.011389 | 201.89 | 288.75 | 5.4862 | 0.76101 | 1.1678 | 367.15 | 0.16219 | 1.9093e-05 | 0.029381 | supercritical | 0.99626 | 1.5519 | 0.70377
20.612 | 78.697 | 90.565 | 0.011042 | 201.4 | 288.29 | 5.4754 | 0.76152 | 1.1716 | 367.95 | 0.16024 | 1.9157e-05 | 0.029528 | supercritical | 0.99664 | 1.5581 | 0.70434
20.612 | 81.127 | 93.323 | 0.010715 | 200.91 | 287.84 | 5.4649 | 0.76203 | 1.1754 | 368.77 | 0.1583 | 1.9221e-05 | 0.029676 | supercritical | 0.99705 | 1.5643 | 0.70489
20.612 | 83.556 | 96.076 | 0.010408 | 200.42 | 287.39 | 5.4546 | 0.76254 | 1.1792 | 369.59 | 0.15636 | 1.9287e-05 | 0.029825 | supercritical | 0.99748 | 1.5707 | 0.70544
20.612 | 85.986 | 98.824 | 0.010119 | 199.93 | 286.94 | 5.4446 | 0.76304 | 1.183 | 370.44 | 0.15443 | 1.9353e-05 | 0.029974 | supercritical | 0.99794 | 1.5771 | 0.70599
20.612 | 88.415 | 101.57 | 0.0098458 | 199.45 | 286.5 | 5.4348 | 0.76354 | 1.1867 | 371.29 | 0.1525 | 1.9419e-05 | 0.030124 | supercritical | 0.99839 | 1.5836 | 0.70654
20.612 | 90.845 | 104.3 | 0.0095875 | 198.96 | 286.06 | 5.4253 | 0.76404 | 1.1904 | 372.16 | 0.15057 | 1.9487e-05 | 0.030274 | supercritical | 0.99898 | 1.5902 | 0.70708
20.612 | 93.274 | 107.03 | 0.009343 | 198.48 | 285.63 | 5.416 | 0.76453 | 1.194 | 373.04 | 0.14865 | 1.9555e-05 | 0.030425 | supercritical | 0.99953 | 1.5969 | 0.70761
20.612 | 95.704 | 109.76 | 0.0091111 | 198 | 285.2 | 5.4069 | 0.76502 | 1.1977 | 373.94 | 0.14674 | 1.9625e-05 | 0.030576 | supercritical | 1.0001 | 1.6036 | 0.70814
20.612 | 98.134 | 112.47 | 0.0088911 | 197.52 | 284.77 | 5.398 | 0.7655 | 1.2013 | 374.85 | 0.14484 | 1.9695e-05 | 0.030727 | supercritical | 1.0007 | 1.6104 | 0.70867
20.612 | 100.56 | 115.18 | 0.0086819 | 197.05 | 284.35 | 5.3893 | 0.76598 | 1.2048 | 375.77 | 0.14294 | 1.9765e-05 | 0.030879 | supercritical | 1.0014 | 1.6173 | 0.70918
20.612 | 102.99 | 117.89 | 0.0084828 | 196.57 | 283.94 | 5.3808 | 0.76646 | 1.2084 | 376.7 | 0.14105 | 1.9837e-05 | 0.031031 | supercritical | 1.002 | 1.6242 | 0.7097
20.612 | 105.42 | 120.58 | 0.0082932 | 196.1 | 283.53 | 5.3725 | 0.76693 | 1.2118 | 377.65 | 0.13916 | 1.9909e-05 | 0.031184 | supercritical | 1.0027 | 1.6313 | 0.71021
20.612 | 107.85 | 123.27 | 0.0081123 | 195.63 | 283.12 | 5.3643 | 0.7674 | 1.2153 | 378.61 | 0.13729 | 1.9982e-05 | 0.031337 | supercritical | 1.0035 | 1.6384 | 0.71071
20.612 | 110.28 | 125.95 | 0.0079397 | 195.15 | 282.72 | 5.3563 | 0.76786 | 1.2187 | 379.59 | 0.13542 | 2.0055e-05 | 0.03149 | supercritical | 1.0042 | 1.6455 | 0.71121
20.612 | 112.71 | 128.62 | 0.0077748 | 194.69 | 282.32 | 5.3484 | 0.76833 | 1.2221 | 380.57 | 0.13356 | 2.0129e-05 | 0.031644 | supercritical | 1.0051 | 1.6528 | 0.7117
20.612 | 115.14 | 131.29 | 0.007617 | 194.22 | 281.92 | 5.3407 | 0.76878 | 1.2255 | 381.57 | 0.13171 | 2.0204e-05 | 0.031798 | supercritical | 1.0059 | 1.6601 | 0.71219
20.612 | 117.57 | 133.94 | 0.007466 | 193.75 | 281.53 | 5.3332 | 0.76924 | 1.2288 | 382.58 | 0.12987 | 2.0279e-05 | 0.031952 | supercritical | 1.0068 | 1.6675 | 0.71267
20.612 | 120 | 136.59 | 0.0073213 | 193.29 | 281.15 | 5.3257 | 0.76969 | 1.232 | 383.6 | 0.12804 | 2.0356e-05 | 0.032107 | supercritical | 1.0076 | 1.6749 | 0.71315
21.02 | 0.95 | 1.0883 | 0.91886 | 217.85 | 305.14 | 6.8405 | 0.74307 | 1.0412 | 349.7 | 0.22127 | 1.762e-05 | 0.025545 | vapor | 0.9998 | 1.401 | 0.68493
21.02 | 3.3796 | 3.8737 | 0.25815 | 217.33 | 304.58 | 6.4621 | 0.7437 | 1.0454 | 350.06 | 0.21943 | 1.7652e-05 | 0.025628 | vapor | 0.99926 | 1.4046 | 0.68556
21.02 | 5.8092 | 6.6619 | 0.15011 | 216.82 | 304.02 | 6.2996 | 0.74433 | 1.0495 | 350.43 | 0.21757 | 1.7686e-05 | 0.025715 | vapor | 0.99875 | 1.4083 | 0.68619
21.02 | 8.2388 | 9.4528 | 0.10579 | 216.31 | 303.47 | 6.1941 | 0.74496 | 1.0536 | 350.82 | 0.21571 | 1.7721e-05 | 0.025807 | vapor | 0.99825 | 1.4121 | 0.68682
21.02 | 10.668 | 12.246 | 0.081659 | 215.8 | 302.92 | 6.1157 | 0.74558 | 1.0577 | 351.21 | 0.21384 | 1.7757e-05 | 0.025903 | vapor | 0.99776 | 1.4159 | 0.68745
21.02 | 13.098 | 15.041 | 0.066483 | 215.29 | 302.37 | 6.0531 | 0.7462 | 1.0619 | 351.63 | 0.21196 | 1.7794e-05 | 0.026002 | vapor | 0.99739 | 1.4199 | 0.68808
21.02 | 15.528 | 17.839 | 0.056058 | 214.78 | 301.82 | 6.0009 | 0.74681 | 1.066 | 352.06 | 0.21008 | 1.7832e-05 | 0.026106 | vapor | 0.99697 | 1.4239 | 0.6887
21.02 | 17.957 | 20.638 | 0.048455 | 214.27 | 301.28 | 5.956 | 0.74743 | 1.0702 | 352.5 | 0.20819 | 1.7871e-05 | 0.026213 | vapor | 0.99656 | 1.428 | 0.68933
21.02 | 20.387 | 23.438 | 0.042666 | 213.76 | 300.74 | 5.9167 | 0.74803 | 1.0743 | 352.96 | 0.20629 | 1.7911e-05 | 0.026323 | vapor | 0.99625 | 1.4322 | 0.68995
21.02 | 22.816 | 26.239 | 0.038111 | 213.25 | 300.21 | 5.8816 | 0.74864 | 1.0785 | 353.43 | 0.20439 | 1.7952e-05 | 0.026436 | vapor | 0.99593 | 1.4365 | 0.69057
21.02 | 25.246 | 29.042 | 0.034433 | 212.74 | 299.67 | 5.8498 | 0.74924 | 1.0826 | 353.91 | 0.20248 | 1.7994e-05 | 0.026552 | vapor | 0.99564 | 1.4409 | 0.69119
21.02 | 27.676 | 31.845 | 0.031402 | 212.23 | 299.14 | 5.8209 | 0.74984 | 1.0868 | 354.41 | 0.20057 | 1.8037e-05 | 0.02667 | vapor | 0.9954 | 1.4453 | 0.69181
21.02 | 30.105 | 34.649 | 0.028861 | 211.73 | 298.61 | 5.7942 | 0.75043 | 1.0909 | 354.92 | 0.19865 | 1.8082e-05 | 0.026791 | vapor | 0.99514 | 1.4498 | 0.69243
21.02 | 32.535 | 37.452 | 0.026701 | 211.22 | 298.09 | 5.7695 | 0.75102 | 1.095 | 355.45 | 0.19673 | 1.8127e-05 | 0.026915 | vapor | 0.99498 | 1.4544 | 0.69304
21.02 | 34.964 | 40.256 | 0.024841 | 210.71 | 297.57 | 5.7465 | 0.7516 | 1.0992 | 356 | 0.1948 | 1.8173e-05 | 0.027041 | vapor | 0.99478 | 1.4591 | 0.69366
21.02 | 34.964 | 40.256 | 0.024841 | 210.71 | 297.57 | 5.7465 | 0.7516 | 1.0992 | 356 | 0.1948 | 1.8173e-05 | 0.027041 | supercritical | 0.99478 | 1.4591 | 0.69366
21.02 | 34.964 | 40.256 | 0.024841 | 210.71 | 297.57 | 5.7465 | 0.7516 | 1.0992 | 356 | 0.1948 | 1.8173e-05 | 0.027041 | supercritical | 0.99478 | 1.4591 | 0.69366
21.02 | 37.394 | 43.06 | 0.023224 | 210.2 | 297.05 | 5.7249 | 0.75218 | 1.1033 | 356.55 | 0.19286 | 1.822e-05 | 0.027168 | supercritical | 0.99464 | 1.4639 | 0.69427
21.02 | 39.823 | 45.862 | 0.021804 | 209.7 | 296.53 | 5.7046 | 0.75276 | 1.1074 | 357.12 | 0.19093 | 1.8269e-05 | 0.027298 | supercritical | 0.99453 | 1.4688 | 0.69488
21.02 | 42.253 | 48.664 | 0.020549 | 209.19 | 296.02 | 5.6853 | 0.75334 | 1.1115 | 357.71 | 0.18899 | 1.8318e-05 | 0.02743 | supercritical | 0.99446 | 1.4737 | 0.69548
21.02 | 44.683 | 51.465 | 0.019431 | 208.69 | 295.51 | 5.6671 | 0.75391 | 1.1156 | 358.31 | 0.18704 | 1.8368e-05 | 0.027563 | supercritical | 0.99442 | 1.4788 | 0.69609
21.02 | 47.112 | 54.265 | 0.018428 | 208.19 | 295.01 | 5.6498 | 0.75447 | 1.1197 | 358.93 | 0.1851 | 1.8419e-05 | 0.027697 | supercritical | 0.99437 | 1.4839 | 0.69669
21.02 | 49.542 | 57.063 | 0.017525 | 207.68 | 294.5 | 5.6332 | 0.75503 | 1.1237 | 359.56 | 0.18315 | 1.8472e-05 | 0.027834 | supercritical | 0.99439 | 1.4891 | 0.69729
21.02 | 51.971 | 59.859 | 0.016706 | 207.18 | 294.01 | 5.6174 | 0.75559 | 1.1278 | 360.2 | 0.1812 | 1.8525e-05 | 0.027971 | supercritical | 0.99442 | 1.4943 | 0.69789
21.02 | 54.401 | 62.653 | 0.015961 | 206.68 | 293.51 | 5.6022 | 0.75615 | 1.1318 | 360.86 | 0.17925 | 1.8579e-05 | 0.02811 | supercritical | 0.9945 | 1.4997 | 0.69848
21.02 | 56.831 | 65.444 | 0.01528 | 206.18 | 293.02 | 5.5877 | 0.7567 | 1.1359 | 361.53 | 0.17729 | 1.8634e-05 | 0.02825 | supercritical | 0.99461 | 1.5051 | 0.69907
21.02 | 59.26 | 68.233 | 0.014656 | 205.68 | 292.53 | 5.5736 | 0.75724 | 1.1399 | 362.22 | 0.17534 | 1.869e-05 | 0.028391 | supercritical | 0.99473 | 1.5107 | 0.69966
21.02 | 61.69 | 71.019 | 0.014081 | 205.18 | 292.05 | 5.5601 | 0.75778 | 1.1438 | 362.92 | 0.17339 | 1.8747e-05 | 0.028533 | supercritical | 0.9949 | 1.5163 | 0.70024
21.02 | 64.119 | 73.802 | 0.01355 | 204.69 | 291.57 | 5.5471 | 0.75832 | 1.1478 | 363.63 | 0.17144 | 1.8805e-05 | 0.028676 | supercritical | 0.99508 | 1.522 | 0.70082
21.02 | 66.549 | 76.581 | 0.013058 | 204.19 | 291.09 | 5.5345 | 0.75885 | 1.1518 | 364.36 | 0.16949 | 1.8864e-05 | 0.02882 | supercritical | 0.99531 | 1.5277 | 0.7014
21.02 | 68.979 | 79.357 | 0.012601 | 203.7 | 290.62 | 5.5223 | 0.75938 | 1.1557 | 365.1 | 0.16754 | 1.8924e-05 | 0.028965 | supercritical | 0.99556 | 1.5336 | 0.70197
21.02 | 71.408 | 82.129 | 0.012176 | 203.2 | 290.15 | 5.5105 | 0.75991 | 1.1596 | 365.86 | 0.16559 | 1.8985e-05 | 0.02911 | supercritical | 0.99584 | 1.5395 | 0.70254
21.02 | 73.838 | 84.896 | 0.011779 | 202.71 | 289.69 | 5.499 | 0.76043 | 1.1634 | 366.63 | 0.16364 | 1.9047e-05 | 0.029256 | supercritical | 0.99616 | 1.5455 | 0.70311
21.02 | 76.267 | 87.66 | 0.011408 | 202.22 | 289.23 | 5.4879 | 0.76095 | 1.1673 | 367.42 | 0.1617 | 1.9109e-05 | 0.029403 | supercritical | 0.99649 | 1.5516 | 0.70367
21.02 | 78.697 | 90.418 | 0.01106 | 201.73 | 288.77 | 5.477 | 0.76146 | 1.1711 | 368.22 | 0.15976 | 1.9172e-05 | 0.02955 | supercritical | 0.99688 | 1.5578 | 0.70423
21.02 | 81.127 | 93.171 | 0.010733 | 201.24 | 288.32 | 5.4665 | 0.76197 | 1.1749 | 369.03 | 0.15782 | 1.9237e-05 | 0.029698 | supercritical | 0.99729 | 1.564 | 0.70478
21.02 | 83.556 | 95.92 | 0.010425 | 200.76 | 287.87 | 5.4562 | 0.76248 | 1.1787 | 369.86 | 0.15589 | 1.9302e-05 | 0.029847 | supercritical | 0.99771 | 1.5704 | 0.70533
21.02 | 85.986 | 98.662 | 0.010136 | 200.27 | 287.42 | 5.4462 | 0.76298 | 1.1824 | 370.7 | 0.15397 | 1.9367e-05 | 0.029995 | supercritical | 0.9982 | 1.5768 | 0.70587
21.02 | 88.415 | 101.4 | 0.009862 | 199.79 | 286.98 | 5.4365 | 0.76348 | 1.1861 | 371.56 | 0.15204 | 1.9434e-05 | 0.030145 | supercritical | 0.99868 | 1.5833 | 0.70641
21.02 | 90.845 | 104.13 | 0.0096033 | 199.31 | 286.55 | 5.427 | 0.76397 | 1.1898 | 372.42 | 0.15013 | 1.9502e-05 | 0.030295 | supercritical | 0.99922 | 1.5898 | 0.70695
21.02 | 93.274 | 106.86 | 0.0093584 | 198.83 | 286.12 | 5.4177 | 0.76446 | 1.1935 | 373.31 | 0.14821 | 1.957e-05 | 0.030445 | supercritical | 0.99973 | 1.5965 | 0.70748
21.02 | 95.704 | 109.57 | 0.0091262 | 198.35 | 285.69 | 5.4086 | 0.76495 | 1.1971 | 374.2 | 0.14631 | 1.9639e-05 | 0.030596 | supercritical | 1.0004 | 1.6032 | 0.70801
21.02 | 98.134 | 112.29 | 0.0089058 | 197.87 | 285.26 | 5.3997 | 0.76543 | 1.2007 | 375.11 | 0.14441 | 1.9709e-05 | 0.030747 | supercritical | 1.001 | 1.61 | 0.70853
21.02 | 100.56 | 114.99 | 0.0086963 | 197.39 | 284.85 | 5.391 | 0.76591 | 1.2042 | 376.03 | 0.14252 | 1.9779e-05 | 0.030898 | supercritical | 1.0016 | 1.6168 | 0.70904
21.02 | 102.99 | 117.69 | 0.008497 | 196.92 | 284.43 | 5.3825 | 0.76639 | 1.2077 | 376.96 | 0.14064 | 1.985e-05 | 0.03105 | supercritical | 1.0023 | 1.6238 | 0.70956
21.02 | 105.42 | 120.38 | 0.008307 | 196.45 | 284.02 | 5.3742 | 0.76686 | 1.2112 | 377.91 | 0.13876 | 1.9922e-05 | 0.031203 | supercritical | 1.003 | 1.6308 | 0.71006
21.02 | 107.85 | 123.06 | 0.0081259 | 195.97 | 283.61 | 5.366 | 0.76733 | 1.2146 | 378.87 | 0.13689 | 1.9995e-05 | 0.031355 | supercritical | 1.0038 | 1.6379 | 0.71056
21.02 | 110.28 | 125.74 | 0.007953 | 195.51 | 283.21 | 5.358 | 0.76779 | 1.218 | 379.84 | 0.13503 | 2.0068e-05 | 0.031508 | supercritical | 1.0045 | 1.645 | 0.71106
21.02 | 112.71 | 128.41 | 0.0077878 | 195.04 | 282.82 | 5.3501 | 0.76825 | 1.2214 | 380.83 | 0.13318 | 2.0142e-05 | 0.031661 | supercritical | 1.0053 | 1.6522 | 0.71155
21.02 | 115.14 | 131.06 | 0.0076298 | 194.57 | 282.42 | 5.3424 | 0.76871 | 1.2247 | 381.83 | 0.13133 | 2.0217e-05 | 0.031815 | supercritical | 1.0062 | 1.6595 | 0.71203
21.02 | 117.57 | 133.72 | 0.0074785 | 194.11 | 282.03 | 5.3349 | 0.76916 | 1.228 | 382.84 | 0.1295 | 2.0292e-05 | 0.031969 | supercritical | 1.007 | 1.6669 | 0.71251
21.02 | 120 | 136.36 | 0.0073336 | 193.65 | 281.65 | 5.3275 | 0.76961 | 1.2313 | 383.86 | 0.12768 | 2.0368e-05 | 0.032124 | supercritical | 1.0079 | 1.6743 | 0.71299
21.429 | 0.95 | 1.0868 | 0.92014 | 218.15 | 305.56 | 6.8419 | 0.74307 | 1.0412 | 349.95 | 0.22061 | 1.7638e-05 | 0.025574 | vapor | 0.99979 | 1.401 | 0.68493
21.429 | 3.3796 | 3.8683 | 0.25851 | 217.64 | 305.01 | 6.4635 | 0.7437 | 1.0453 | 350.3 | 0.21877 | 1.7671e-05 | 0.025657 | vapor | 0.99926 | 1.4046 | 0.68556
21.429 | 5.8092 | 6.6526 | 0.15032 | 217.13 | 304.45 | 6.301 | 0.74433 | 1.0495 | 350.68 | 0.21692 | 1.7705e-05 | 0.025745 | vapor | 0.99876 | 1.4083 | 0.68618
21.429 | 8.2388 | 9.4394 | 0.10594 | 216.62 | 303.9 | 6.1956 | 0.74496 | 1.0536 | 351.06 | 0.21506 | 1.774e-05 | 0.025836 | vapor | 0.99828 | 1.4121 | 0.68681
21.429 | 10.668 | 12.229 | 0.081776 | 216.11 | 303.35 | 6.1172 | 0.74558 | 1.0577 | 351.46 | 0.2132 | 1.7776e-05 | 0.025932 | vapor | 0.99776 | 1.4159 | 0.68743
21.429 | 13.098 | 15.02 | 0.066579 | 215.6 | 302.8 | 6.0546 | 0.74619 | 1.0618 | 351.88 | 0.21132 | 1.7812e-05 | 0.026031 | vapor | 0.9974 | 1.4199 | 0.68806
21.429 | 15.528 | 17.813 | 0.056139 | 215.09 | 302.26 | 6.0024 | 0.74681 | 1.066 | 352.31 | 0.20945 | 1.785e-05 | 0.026135 | vapor | 0.99704 | 1.4239 | 0.68868
21.429 | 17.957 | 20.608 | 0.048526 | 214.58 | 301.72 | 5.9575 | 0.74742 | 1.0701 | 352.75 | 0.20756 | 1.7889e-05 | 0.026241 | vapor | 0.99663 | 1.428 | 0.6893
21.429 | 20.387 | 23.404 | 0.042728 | 214.07 | 301.18 | 5.9182 | 0.74802 | 1.0742 | 353.21 | 0.20567 | 1.7929e-05 | 0.026351 | vapor | 0.99632 | 1.4322 | 0.68992
21.429 | 22.816 | 26.201 | 0.038167 | 213.56 | 300.65 | 5.8831 | 0.74862 | 1.0783 | 353.68 | 0.20377 | 1.797e-05 | 0.026464 | vapor | 0.99599 | 1.4365 | 0.69054
21.429 | 25.246 | 28.999 | 0.034484 | 213.06 | 300.11 | 5.8513 | 0.74922 | 1.0825 | 354.17 | 0.20187 | 1.8012e-05 | 0.026579 | vapor | 0.99574 | 1.4408 | 0.69116
21.429 | 27.676 | 31.798 | 0.031449 | 212.55 | 299.58 | 5.8224 | 0.74982 | 1.0866 | 354.67 | 0.19996 | 1.8055e-05 | 0.026698 | vapor | 0.99549 | 1.4453 | 0.69178
21.429 | 30.105 | 34.597 | 0.028904 | 212.04 | 299.06 | 5.7958 | 0.75041 | 1.0907 | 355.18 | 0.19805 | 1.81e-05 | 0.026819 | vapor | 0.99526 | 1.4498 | 0.69239
21.429 | 32.535 | 37.396 | 0.026741 | 211.53 | 298.53 | 5.7711 | 0.751 | 1.0948 | 355.71 | 0.19613 | 1.8145e-05 | 0.026942 | vapor | 0.99508 | 1.4544 | 0.693
21.429 | 34.964 | 40.196 | 0.024878 | 211.03 | 298.01 | 5.748 | 0.75158 | 1.099 | 356.26 | 0.1942 | 1.8191e-05 | 0.027067 | vapor | 0.99488 | 1.4591 | 0.69361
21.429 | 34.964 | 40.196 | 0.024878 | 211.03 | 298.01 | 5.748 | 0.75158 | 1.099 | 356.26 | 0.1942 | 1.8191e-05 | 0.027067 | supercritical | 0.99488 | 1.4591 | 0.69361
21.429 | 34.964 | 40.196 | 0.024878 | 211.03 | 298.01 | 5.748 | 0.75158 | 1.099 | 356.26 | 0.1942 | 1.8191e-05 | 0.027067 | supercritical | 0.99488 | 1.4591 | 0.69361
21.429 | 37.394 | 42.994 | 0.023259 | 210.52 | 297.5 | 5.7264 | 0.75216 | 1.1031 | 356.81 | 0.19228 | 1.8238e-05 | 0.027195 | supercritical | 0.99478 | 1.4638 | 0.69422
21.429 | 39.823 | 45.793 | 0.021838 | 210.02 | 296.98 | 5.7061 | 0.75273 | 1.1072 | 357.39 | 0.19034 | 1.8286e-05 | 0.027324 | supercritical | 0.99465 | 1.4687 | 0.69482
21.429 | 42.253 | 48.59 | 0.02058 | 209.51 | 296.47 | 5.6869 | 0.75331 | 1.1112 | 357.97 | 0.18841 | 1.8335e-05 | 0.027456 | supercritical | 0.99459 | 1.4736 | 0.69543
21.429 | 44.683 | 51.386 | 0.01946 | 209.01 | 295.97 | 5.6687 | 0.75387 | 1.1153 | 358.57 | 0.18647 | 1.8386e-05 | 0.027589 | supercritical | 0.99456 | 1.4787 | 0.69603
21.429 | 47.112 | 54.181 | 0.018457 | 208.51 | 295.46 | 5.6513 | 0.75444 | 1.1194 | 359.19 | 0.18453 | 1.8437e-05 | 0.027723 | supercritical | 0.99453 | 1.4838 | 0.69663
21.429 | 49.542 | 56.974 | 0.017552 | 208.01 | 294.96 | 5.6348 | 0.755 | 1.1234 | 359.82 | 0.18259 | 1.8489e-05 | 0.027859 | supercritical | 0.99456 | 1.4889 | 0.69722
21.429 | 51.971 | 59.766 | 0.016732 | 207.51 | 294.47 | 5.619 | 0.75555 | 1.1275 | 360.46 | 0.18065 | 1.8542e-05 | 0.027996 | supercritical | 0.99458 | 1.4942 | 0.69781
21.429 | 54.401 | 62.555 | 0.015986 | 207.01 | 293.97 | 5.6038 | 0.75611 | 1.1315 | 361.12 | 0.1787 | 1.8596e-05 | 0.028135 | supercritical | 0.99467 | 1.4996 | 0.6984
21.429 | 56.831 | 65.342 | 0.015304 | 206.51 | 293.48 | 5.5892 | 0.75665 | 1.1355 | 361.79 | 0.17676 | 1.8651e-05 | 0.028275 | supercritical | 0.99478 | 1.505 | 0.69899
21.429 | 59.26 | 68.126 | 0.014679 | 206.01 | 293 | 5.5752 | 0.7572 | 1.1395 | 362.48 | 0.17481 | 1.8707e-05 | 0.028415 | supercritical | 0.99491 | 1.5105 | 0.69957
21.429 | 61.69 | 70.907 | 0.014103 | 205.51 | 292.52 | 5.5617 | 0.75774 | 1.1435 | 363.18 | 0.17286 | 1.8764e-05 | 0.028557 | supercritical | 0.99508 | 1.5161 | 0.70015
21.429 | 64.119 | 73.685 | 0.013571 | 205.02 | 292.04 | 5.5487 | 0.75827 | 1.1474 | 363.9 | 0.17092 | 1.8822e-05 | 0.0287 | supercritical | 0.99527 | 1.5218 | 0.70073
21.429 | 66.549 | 76.46 | 0.013079 | 204.52 | 291.56 | 5.5361 | 0.75881 | 1.1513 | 364.63 | 0.16897 | 1.8881e-05 | 0.028843 | supercritical | 0.9955 | 1.5275 | 0.70131
21.429 | 68.979 | 79.23 | 0.012621 | 204.03 | 291.09 | 5.5239 | 0.75934 | 1.1552 | 365.37 | 0.16703 | 1.894e-05 | 0.028988 | supercritical | 0.99578 | 1.5334 | 0.70188
21.429 | 71.408 | 81.997 | 0.012196 | 203.54 | 290.62 | 5.5121 | 0.75986 | 1.1591 | 366.13 | 0.16509 | 1.9001e-05 | 0.029133 | supercritical | 0.99605 | 1.5393 | 0.70244
21.429 | 73.838 | 84.76 | 0.011798 | 203.05 | 290.16 | 5.5006 | 0.76038 | 1.163 | 366.9 | 0.16315 | 1.9062e-05 | 0.029279 | supercritical | 0.99638 | 1.5453 | 0.703
21.429 | 76.267 | 87.518 | 0.011426 | 202.56 | 289.7 | 5.4895 | 0.7609 | 1.1668 | 367.69 | 0.16121 | 1.9125e-05 | 0.029425 | supercritical | 0.99672 | 1.5514 | 0.70356
21.429 | 78.697 | 90.272 | 0.011078 | 202.07 | 289.25 | 5.4787 | 0.76141 | 1.1706 | 368.49 | 0.15928 | 1.9188e-05 | 0.029572 | supercritical | 0.9971 | 1.5575 | 0.70412
21.429 | 81.127 | 93.02 | 0.01075 | 201.58 | 288.8 | 5.4681 | 0.76192 | 1.1744 | 369.3 | 0.15735 | 1.9252e-05 | 0.02972 | supercritical | 0.99752 | 1.5638 | 0.70467
21.429 | 83.556 | 95.763 | 0.010442 | 201.1 | 288.35 | 5.4579 | 0.76242 | 1.1782 | 370.13 | 0.15543 | 1.9317e-05 | 0.029868 | supercritical | 0.99796 | 1.5701 | 0.70521
21.429 | 85.986 | 98.501 | 0.010152 | 200.61 | 287.91 | 5.4479 | 0.76292 | 1.1819 | 370.97 | 0.15351 | 1.9382e-05 | 0.030017 | supercritical | 0.99844 | 1.5765 | 0.70575
21.429 | 88.415 | 101.23 | 0.0098782 | 200.13 | 287.47 | 5.4381 | 0.76342 | 1.1856 | 371.82 | 0.15159 | 1.9449e-05 | 0.030166 | supercritical | 0.99897 | 1.5829 | 0.70629
21.429 | 90.845 | 103.96 | 0.0096191 | 199.65 | 287.03 | 5.4286 | 0.76391 | 1.1893 | 372.69 | 0.14968 | 1.9516e-05 | 0.030315 | supercritical | 0.99947 | 1.5895 | 0.70682
21.429 | 93.274 | 106.68 | 0.0093739 | 199.17 | 286.6 | 5.4193 | 0.7644 | 1.1929 | 373.57 | 0.14778 | 1.9584e-05 | 0.030465 | supercritical | 1 | 1.5961 | 0.70735
21.429 | 95.704 | 109.39 | 0.0091413 | 198.69 | 286.18 | 5.4102 | 0.76488 | 1.1965 | 374.46 | 0.14588 | 1.9653e-05 | 0.030616 | supercritical | 1.0007 | 1.6028 | 0.70787
21.429 | 98.134 | 112.1 | 0.0089206 | 198.21 | 285.75 | 5.4014 | 0.76537 | 1.2001 | 375.37 | 0.14399 | 1.9723e-05 | 0.030766 | supercritical | 1.0013 | 1.6096 | 0.70839
21.429 | 100.56 | 114.8 | 0.0087108 | 197.74 | 285.34 | 5.3927 | 0.76584 | 1.2036 | 376.29 | 0.1421 | 1.9793e-05 | 0.030918 | supercritical | 1.0019 | 1.6164 | 0.70891
21.429 | 102.99 | 117.49 | 0.0085111 | 197.27 | 284.92 | 5.3842 | 0.76632 | 1.2071 | 377.22 | 0.14022 | 1.9864e-05 | 0.031069 | supercritical | 1.0026 | 1.6233 | 0.70941
21.429 | 105.42 | 120.18 | 0.0083209 | 196.79 | 284.51 | 5.3758 | 0.76679 | 1.2106 | 378.17 | 0.13835 | 1.9936e-05 | 0.031221 | supercritical | 1.0033 | 1.6303 | 0.70992
21.429 | 107.85 | 122.86 | 0.0081395 | 196.32 | 284.11 | 5.3677 | 0.76725 | 1.214 | 379.13 | 0.13649 | 2.0008e-05 | 0.031373 | supercritical | 1.004 | 1.6374 | 0.71041
21.429 | 110.28 | 125.53 | 0.0079663 | 195.86 | 283.71 | 5.3597 | 0.76771 | 1.2174 | 380.1 | 0.13464 | 2.0081e-05 | 0.031526 | supercritical | 1.0048 | 1.6445 | 0.71091
21.429 | 112.71 | 128.19 | 0.0078009 | 195.39 | 283.31 | 5.3518 | 0.76817 | 1.2207 | 381.08 | 0.13279 | 2.0155e-05 | 0.031679 | supercritical | 1.0056 | 1.6517 | 0.71139
21.429 | 115.14 | 130.85 | 0.0076426 | 194.92 | 282.92 | 5.3441 | 0.76863 | 1.224 | 382.08 | 0.13096 | 2.0229e-05 | 0.031832 | supercritical | 1.0064 | 1.659 | 0.71188
21.429 | 117.57 | 133.49 | 0.0074911 | 194.46 | 282.53 | 5.3366 | 0.76908 | 1.2273 | 383.09 | 0.12913 | 2.0304e-05 | 0.031986 | supercritical | 1.0074 | 1.6663 | 0.71235
21.429 | 120 | 136.13 | 0.007346 | 194 | 282.15 | 5.3292 | 0.76953 | 1.2306 | 384.11 | 0.12731 | 2.038e-05 | 0.03214 | supercritical | 1.0082 | 1.6737 | 0.71282
21.837 | 0.95 | 1.0853 | 0.92142 | 218.45 | 305.99 | 6.8434 | 0.74308 | 1.0412 | 350.19 | 0.21995 | 1.7657e-05 | 0.025604 | vapor | 0.99979 | 1.4009 | 0.68493
21.837 | 3.3796 | 3.8629 | 0.25887 | 217.94 | 305.43 | 6.465 | 0.74371 | 1.0453 | 350.55 | 0.21811 | 1.769e-05 | 0.025687 | vapor | 0.99928 | 1.4046 | 0.68555
21.837 | 5.8092 | 6.6432 | 0.15053 | 217.43 | 304.88 | 6.3025 | 0.74433 | 1.0494 | 350.92 | 0.21626 | 1.7724e-05 | 0.025774 | vapor | 0.99879 | 1.4083 | 0.68618
21.837 | 8.2388 | 9.426 | 0.10609 | 216.93 | 304.33 | 6.1971 | 0.74496 | 1.0535 | 351.31 | 0.21441 | 1.7758e-05 | 0.025865 | vapor | 0.99832 | 1.412 | 0.6868
21.837 | 10.668 | 12.211 | 0.081892 | 216.42 | 303.78 | 6.1187 | 0.74557 | 1.0576 | 351.71 | 0.21255 | 1.7794e-05 | 0.025961 | vapor | 0.99785 | 1.4159 | 0.68742
21.837 | 13.098 | 14.998 | 0.066674 | 215.91 | 303.24 | 6.0561 | 0.74619 | 1.0618 | 352.13 | 0.21069 | 1.7831e-05 | 0.02606 | vapor | 0.99748 | 1.4198 | 0.68804
21.837 | 15.528 | 17.787 | 0.05622 | 215.4 | 302.69 | 6.0038 | 0.7468 | 1.0659 | 352.56 | 0.20881 | 1.7869e-05 | 0.026163 | vapor | 0.99712 | 1.4239 | 0.68866
21.837 | 17.957 | 20.578 | 0.048596 | 214.89 | 302.16 | 5.959 | 0.74741 | 1.07 | 353 | 0.20693 | 1.7908e-05 | 0.02627 | vapor | 0.9967 | 1.428 | 0.68928
21.837 | 20.387 | 23.37 | 0.042791 | 214.38 | 301.62 | 5.9197 | 0.74801 | 1.0741 | 353.46 | 0.20505 | 1.7948e-05 | 0.026379 | vapor | 0.99639 | 1.4322 | 0.6899
21.837 | 22.816 | 26.163 | 0.038222 | 213.88 | 301.09 | 5.8846 | 0.74861 | 1.0782 | 353.94 | 0.20315 | 1.7989e-05 | 0.026492 | vapor | 0.99606 | 1.4364 | 0.69051
21.837 | 25.246 | 28.956 | 0.034535 | 213.37 | 300.55 | 5.8528 | 0.74921 | 1.0823 | 354.42 | 0.20126 | 1.8031e-05 | 0.026607 | vapor | 0.99583 | 1.4408 | 0.69113
21.837 | 27.676 | 31.751 | 0.031495 | 212.86 | 300.03 | 5.8239 | 0.7498 | 1.0864 | 354.92 | 0.19935 | 1.8074e-05 | 0.026726 | vapor | 0.99559 | 1.4452 | 0.69174
21.837 | 30.105 | 34.546 | 0.028947 | 212.36 | 299.5 | 5.7973 | 0.75039 | 1.0906 | 355.44 | 0.19744 | 1.8118e-05 | 0.026846 | vapor | 0.99535 | 1.4497 | 0.69235
21.837 | 32.535 | 37.34 | 0.026781 | 211.85 | 298.98 | 5.7726 | 0.75097 | 1.0947 | 355.97 | 0.19553 | 1.8163e-05 | 0.026969 | vapor | 0.9952 | 1.4543 | 0.69296
21.837 | 34.964 | 40.135 | 0.024916 | 211.35 | 298.46 | 5.7495 | 0.75156 | 1.0988 | 356.52 | 0.19361 | 1.8209e-05 | 0.027094 | vapor | 0.99502 | 1.459 | 0.69356
21.837 | 34.964 | 40.135 | 0.024916 | 211.35 | 298.46 | 5.7495 | 0.75156 | 1.0988 | 356.52 | 0.19361 | 1.8209e-05 | 0.027094 | supercritical | 0.99502 | 1.459 | 0.69356
21.837 | 34.964 | 40.135 | 0.024916 | 211.35 | 298.46 | 5.7495 | 0.75156 | 1.0988 | 356.52 | 0.19361 | 1.8209e-05 | 0.027094 | supercritical | 0.99502 | 1.459 | 0.69356
21.837 | 37.394 | 42.93 | 0.023294 | 210.84 | 297.95 | 5.728 | 0.75213 | 1.1028 | 357.07 | 0.19169 | 1.8256e-05 | 0.027222 | supercritical | 0.99489 | 1.4638 | 0.69417
21.837 | 39.823 | 45.723 | 0.021871 | 210.34 | 297.44 | 5.7076 | 0.75271 | 1.1069 | 357.65 | 0.18977 | 1.8304e-05 | 0.027351 | supercritical | 0.99479 | 1.4686 | 0.69477
21.837 | 42.253 | 48.516 | 0.020612 | 209.84 | 296.93 | 5.6884 | 0.75328 | 1.111 | 358.24 | 0.18784 | 1.8353e-05 | 0.027482 | supercritical | 0.99473 | 1.4735 | 0.69537
21.837 | 44.683 | 51.308 | 0.01949 | 209.33 | 296.42 | 5.6702 | 0.75384 | 1.1151 | 358.84 | 0.18591 | 1.8403e-05 | 0.027615 | supercritical | 0.9947 | 1.4786 | 0.69597
21.837 | 47.112 | 54.098 | 0.018485 | 208.83 | 295.92 | 5.6529 | 0.7544 | 1.1191 | 359.45 | 0.18397 | 1.8454e-05 | 0.027749 | supercritical | 0.99468 | 1.4836 | 0.69656
21.837 | 49.542 | 56.886 | 0.017579 | 208.33 | 295.42 | 5.6363 | 0.75496 | 1.1231 | 360.08 | 0.18204 | 1.8506e-05 | 0.027884 | supercritical | 0.99472 | 1.4888 | 0.69715
21.837 | 51.971 | 59.673 | 0.016758 | 207.83 | 294.93 | 5.6205 | 0.75552 | 1.1272 | 360.73 | 0.1801 | 1.8559e-05 | 0.028021 | supercritical | 0.99476 | 1.4941 | 0.69774
21.837 | 54.401 | 62.458 | 0.016011 | 207.33 | 294.43 | 5.6054 | 0.75607 | 1.1312 | 361.39 | 0.17816 | 1.8613e-05 | 0.02816 | supercritical | 0.99484 | 1.4994 | 0.69833
21.837 | 56.831 | 65.24 | 0.015328 | 206.84 | 293.95 | 5.5908 | 0.75661 | 1.1352 | 362.06 | 0.17622 | 1.8668e-05 | 0.028299 | supercritical | 0.99496 | 1.5048 | 0.69891
21.837 | 59.26 | 68.019 | 0.014702 | 206.34 | 293.46 | 5.5768 | 0.75716 | 1.1391 | 362.75 | 0.17428 | 1.8724e-05 | 0.02844 | supercritical | 0.9951 | 1.5103 | 0.69949
21.837 | 61.69 | 70.795 | 0.014125 | 205.84 | 292.98 | 5.5633 | 0.75769 | 1.1431 | 363.45 | 0.17234 | 1.878e-05 | 0.028581 | supercritical | 0.99528 | 1.5159 | 0.70007
21.837 | 64.119 | 73.568 | 0.013593 | 205.35 | 292.5 | 5.5503 | 0.75823 | 1.147 | 364.16 | 0.1704 | 1.8838e-05 | 0.028724 | supercritical | 0.99548 | 1.5216 | 0.70064
21.837 | 66.549 | 76.338 | 0.0131 | 204.86 | 292.03 | 5.5377 | 0.75876 | 1.1509 | 364.89 | 0.16846 | 1.8897e-05 | 0.028867 | supercritical | 0.99571 | 1.5273 | 0.70121
21.837 | 68.979 | 79.104 | 0.012642 | 204.36 | 291.56 | 5.5255 | 0.75929 | 1.1548 | 365.64 | 0.16653 | 1.8956e-05 | 0.029011 | supercritical | 0.99598 | 1.5332 | 0.70178
21.837 | 71.408 | 81.866 | 0.012215 | 203.87 | 291.1 | 5.5137 | 0.75981 | 1.1587 | 366.39 | 0.16459 | 1.9017e-05 | 0.029156 | supercritical | 0.99627 | 1.5391 | 0.70234
21.837 | 73.838 | 84.624 | 0.011817 | 203.38 | 290.64 | 5.5022 | 0.76033 | 1.1625 | 367.17 | 0.16266 | 1.9078e-05 | 0.029301 | supercritical | 0.9966 | 1.545 | 0.7029
21.837 | 76.267 | 87.377 | 0.011445 | 202.89 | 290.18 | 5.4911 | 0.76084 | 1.1664 | 367.95 | 0.16073 | 1.914e-05 | 0.029447 | supercritical | 0.99695 | 1.5511 | 0.70346
21.837 | 78.697 | 90.126 | 0.011096 | 202.41 | 289.73 | 5.4803 | 0.76135 | 1.1701 | 368.75 | 0.1588 | 1.9203e-05 | 0.029594 | supercritical | 0.99734 | 1.5572 | 0.70401
21.837 | 81.127 | 92.869 | 0.010768 | 201.92 | 289.28 | 5.4698 | 0.76186 | 1.1739 | 369.56 | 0.15688 | 1.9267e-05 | 0.029741 | supercritical | 0.99776 | 1.5635 | 0.70456
21.837 | 83.556 | 95.608 | 0.010459 | 201.44 | 288.83 | 5.4595 | 0.76236 | 1.1777 | 370.39 | 0.15496 | 1.9332e-05 | 0.029889 | supercritical | 0.9982 | 1.5698 | 0.7051
21.837 | 85.986 | 98.341 | 0.010169 | 200.95 | 288.39 | 5.4495 | 0.76286 | 1.1814 | 371.23 | 0.15305 | 1.9397e-05 | 0.030038 | supercritical | 0.99868 | 1.5761 | 0.70564
21.837 | 88.415 | 101.07 | 0.0098943 | 200.47 | 287.95 | 5.4398 | 0.76336 | 1.185 | 372.08 | 0.15114 | 1.9464e-05 | 0.030186 | supercritical | 0.99916 | 1.5826 | 0.70617
21.837 | 90.845 | 103.79 | 0.0096349 | 199.99 | 287.52 | 5.4303 | 0.76385 | 1.1887 | 372.95 | 0.14924 | 1.9531e-05 | 0.030336 | supercritical | 0.99972 | 1.5891 | 0.7067
21.837 | 93.274 | 106.5 | 0.0093893 | 199.51 | 287.09 | 5.421 | 0.76434 | 1.1923 | 373.83 | 0.14734 | 1.9599e-05 | 0.030485 | supercritical | 1.0003 | 1.5957 | 0.70722
21.837 | 95.704 | 109.21 | 0.0091564 | 199.03 | 286.67 | 5.4119 | 0.76482 | 1.1959 | 374.72 | 0.14545 | 1.9667e-05 | 0.030635 | supercritical | 1.0009 | 1.6024 | 0.70774
21.837 | 98.134 | 111.92 | 0.0089353 | 198.56 | 286.24 | 5.403 | 0.7653 | 1.1995 | 375.63 | 0.14356 | 1.9737e-05 | 0.030786 | supercritical | 1.0015 | 1.6091 | 0.70826
21.837 | 100.56 | 114.61 | 0.0087252 | 198.08 | 285.83 | 5.3943 | 0.76577 | 1.203 | 376.55 | 0.14168 | 1.9807e-05 | 0.030937 | supercritical | 1.0022 | 1.616 | 0.70877
21.837 | 102.99 | 117.3 | 0.0085252 | 197.61 | 285.42 | 5.3858 | 0.76625 | 1.2065 | 377.48 | 0.13981 | 1.9877e-05 | 0.031088 | supercritical | 1.0028 | 1.6229 | 0.70927
21.837 | 105.42 | 119.98 | 0.0083347 | 197.14 | 285.01 | 5.3775 | 0.76672 | 1.2099 | 378.43 | 0.13795 | 1.9949e-05 | 0.03124 | supercritical | 1.0036 | 1.6298 | 0.70977
21.837 | 107.85 | 122.65 | 0.0081531 | 196.67 | 284.61 | 5.3694 | 0.76718 | 1.2133 | 379.39 | 0.13609 | 2.0021e-05 | 0.031392 | supercritical | 1.0044 | 1.6369 | 0.71027
21.837 | 110.28 | 125.32 | 0.0079796 | 196.21 | 284.21 | 5.3614 | 0.76764 | 1.2167 | 380.36 | 0.13425 | 2.0094e-05 | 0.031544 | supercritical | 1.0051 | 1.644 | 0.71076
21.837 | 112.71 | 127.98 | 0.0078139 | 195.74 | 283.81 | 5.3535 | 0.7681 | 1.22 | 381.34 | 0.13241 | 2.0168e-05 | 0.031697 | supercritical | 1.0059 | 1.6512 | 0.71124
21.837 | 115.14 | 130.63 | 0.0076554 | 195.28 | 283.42 | 5.3458 | 0.76855 | 1.2234 | 382.34 | 0.13058 | 2.0242e-05 | 0.03185 | supercritical | 1.0067 | 1.6584 | 0.71172
21.837 | 117.57 | 133.27 | 0.0075037 | 194.81 | 283.04 | 5.3383 | 0.769 | 1.2266 | 383.34 | 0.12876 | 2.0317e-05 | 0.032003 | supercritical | 1.0076 | 1.6657 | 0.71219
21.837 | 120 | 135.9 | 0.0073583 | 194.35 | 282.65 | 5.3309 | 0.76945 | 1.2299 | 384.36 | 0.12695 | 2.0392e-05 | 0.032157 | supercritical | 1.0085 | 1.6731 | 0.71266
22.245 | 0.95 | 1.0838 | 0.9227 | 218.76 | 306.41 | 6.8448 | 0.74308 | 1.0412 | 350.43 | 0.21929 | 1.7676e-05 | 0.025634 | vapor | 0.99979 | 1.4009 | 0.68493
22.245 | 3.3796 | 3.8575 | 0.25924 | 218.25 | 305.86 | 6.4664 | 0.74371 | 1.0453 | 350.79 | 0.21746 | 1.7709e-05 | 0.025716 | vapor | 0.99929 | 1.4046 | 0.68555
22.245 | 5.8092 | 6.6339 | 0.15074 | 217.74 | 305.31 | 6.3039 | 0.74433 | 1.0494 | 351.17 | 0.21561 | 1.7743e-05 | 0.025803 | vapor | 0.9988 | 1.4083 | 0.68617
22.245 | 8.2388 | 9.4127 | 0.10624 | 217.23 | 304.76 | 6.1985 | 0.74495 | 1.0535 | 351.56 | 0.21377 | 1.7777e-05 | 0.025895 | vapor | 0.99835 | 1.412 | 0.68679
22.245 | 10.668 | 12.194 | 0.082009 | 216.72 | 304.21 | 6.1201 | 0.74557 | 1.0576 | 351.96 | 0.21191 | 1.7813e-05 | 0.02599 | vapor | 0.99786 | 1.4159 | 0.68741
22.245 | 13.098 | 14.977 | 0.06677 | 216.22 | 303.67 | 6.0575 | 0.74618 | 1.0617 | 352.38 | 0.21005 | 1.785e-05 | 0.026089 | vapor | 0.9975 | 1.4198 | 0.68802
22.245 | 15.528 | 17.762 | 0.056301 | 215.71 | 303.13 | 6.0053 | 0.74679 | 1.0658 | 352.81 | 0.20818 | 1.7887e-05 | 0.026192 | vapor | 0.99714 | 1.4238 | 0.68864
22.245 | 17.957 | 20.548 | 0.048666 | 215.2 | 302.59 | 5.9605 | 0.7474 | 1.0699 | 353.26 | 0.20631 | 1.7926e-05 | 0.026298 | vapor | 0.99678 | 1.4279 | 0.68926
22.245 | 20.387 | 23.336 | 0.042853 | 214.69 | 302.06 | 5.9211 | 0.748 | 1.074 | 353.72 | 0.20442 | 1.7966e-05 | 0.026408 | vapor | 0.99646 | 1.4321 | 0.68987
22.245 | 22.816 | 26.124 | 0.038278 | 214.19 | 301.53 | 5.886 | 0.7486 | 1.0781 | 354.19 | 0.20254 | 1.8007e-05 | 0.02652 | vapor | 0.99617 | 1.4364 | 0.69048
22.245 | 25.246 | 28.914 | 0.034585 | 213.68 | 301 | 5.8543 | 0.74919 | 1.0822 | 354.68 | 0.20064 | 1.8049e-05 | 0.026635 | vapor | 0.9959 | 1.4407 | 0.69109
22.245 | 27.676 | 31.704 | 0.031542 | 213.18 | 300.47 | 5.8254 | 0.74978 | 1.0863 | 355.18 | 0.19875 | 1.8092e-05 | 0.026753 | vapor | 0.99569 | 1.4452 | 0.6917
22.245 | 30.105 | 34.494 | 0.02899 | 212.67 | 299.95 | 5.7988 | 0.75037 | 1.0904 | 355.7 | 0.19684 | 1.8136e-05 | 0.026874 | vapor | 0.99547 | 1.4497 | 0.69231
22.245 | 32.535 | 37.285 | 0.026821 | 212.17 | 299.43 | 5.7741 | 0.75095 | 1.0945 | 356.23 | 0.19494 | 1.8181e-05 | 0.026996 | vapor | 0.99529 | 1.4543 | 0.69291
22.245 | 34.964 | 40.075 | 0.024953 | 211.66 | 298.91 | 5.7511 | 0.75153 | 1.0986 | 356.77 | 0.19302 | 1.8227e-05 | 0.027121 | vapor | 0.99513 | 1.4589 | 0.69352
22.245 | 34.964 | 40.075 | 0.024953 | 211.66 | 298.91 | 5.7511 | 0.75153 | 1.0986 | 356.77 | 0.19302 | 1.8227e-05 | 0.027121 | supercritical | 0.99513 | 1.4589 | 0.69352
22.245 | 34.964 | 40.075 | 0.024953 | 211.66 | 298.91 | 5.7511 | 0.75153 | 1.0986 | 356.77 | 0.19302 | 1.8227e-05 | 0.027121 | supercritical | 0.99513 | 1.4589 | 0.69352
22.245 | 37.394 | 42.865 | 0.023329 | 211.16 | 298.4 | 5.7295 | 0.75211 | 1.1026 | 357.33 | 0.19111 | 1.8273e-05 | 0.027248 | supercritical | 0.99502 | 1.4637 | 0.69412
22.245 | 39.823 | 45.654 | 0.021904 | 210.66 | 297.89 | 5.7092 | 0.75268 | 1.1067 | 357.91 | 0.18919 | 1.8321e-05 | 0.027377 | supercritical | 0.99492 | 1.4685 | 0.69472
22.245 | 42.253 | 48.442 | 0.020643 | 210.16 | 297.38 | 5.69 | 0.75325 | 1.1107 | 358.5 | 0.18727 | 1.837e-05 | 0.027508 | supercritical | 0.99487 | 1.4735 | 0.69531
22.245 | 44.683 | 51.229 | 0.01952 | 209.66 | 296.88 | 5.6717 | 0.75381 | 1.1148 | 359.1 | 0.18534 | 1.842e-05 | 0.027641 | supercritical | 0.99485 | 1.4785 | 0.69591
22.245 | 47.112 | 54.015 | 0.018513 | 209.15 | 296.38 | 5.6544 | 0.75437 | 1.1188 | 359.72 | 0.18341 | 1.8471e-05 | 0.027774 | supercritical | 0.99483 | 1.4835 | 0.6965
22.245 | 49.542 | 56.799 | 0.017606 | 208.66 | 295.88 | 5.6379 | 0.75493 | 1.1228 | 360.35 | 0.18148 | 1.8523e-05 | 0.02791 | supercritical | 0.99487 | 1.4887 | 0.69709
22.245 | 51.971 | 59.581 | 0.016784 | 208.16 | 295.39 | 5.6221 | 0.75548 | 1.1269 | 360.99 | 0.17955 | 1.8576e-05 | 0.028047 | supercritical | 0.99492 | 1.4939 | 0.69767
22.245 | 54.401 | 62.36 | 0.016036 | 207.66 | 294.9 | 5.6069 | 0.75603 | 1.1308 | 361.65 | 0.17762 | 1.863e-05 | 0.028185 | supercritical | 0.99502 | 1.4993 | 0.69826
22.245 | 56.831 | 65.138 | 0.015352 | 207.16 | 294.41 | 5.5924 | 0.75657 | 1.1348 | 362.32 | 0.17568 | 1.8685e-05 | 0.028324 | supercritical | 0.99514 | 1.5047 | 0.69884
22.245 | 59.26 | 67.912 | 0.014725 | 206.67 | 293.93 | 5.5784 | 0.75711 | 1.1388 | 363.01 | 0.17375 | 1.874e-05 | 0.028464 | supercritical | 0.99529 | 1.5102 | 0.69941
22.245 | 61.69 | 70.684 | 0.014148 | 206.17 | 293.45 | 5.5649 | 0.75765 | 1.1427 | 363.71 | 0.17182 | 1.8797e-05 | 0.028605 | supercritical | 0.99547 | 1.5157 | 0.69999
22.245 | 64.119 | 73.452 | 0.013614 | 205.68 | 292.97 | 5.5519 | 0.75818 | 1.1466 | 364.43 | 0.16989 | 1.8854e-05 | 0.028747 | supercritical | 0.99567 | 1.5214 | 0.70056
22.245 | 66.549 | 76.217 | 0.01312 | 205.19 | 292.5 | 5.5393 | 0.75871 | 1.1505 | 365.16 | 0.16795 | 1.8913e-05 | 0.02889 | supercritical | 0.99592 | 1.5271 | 0.70112
22.245 | 68.979 | 78.978 | 0.012662 | 204.7 | 292.03 | 5.5271 | 0.75924 | 1.1544 | 365.9 | 0.16602 | 1.8972e-05 | 0.029034 | supercritical | 0.99619 | 1.5329 | 0.70169
22.245 | 71.408 | 81.735 | 0.012235 | 204.21 | 291.57 | 5.5153 | 0.75976 | 1.1583 | 366.66 | 0.1641 | 1.9033e-05 | 0.029179 | supercritical | 0.99649 | 1.5388 | 0.70225
22.245 | 73.838 | 84.488 | 0.011836 | 203.72 | 291.11 | 5.5038 | 0.76028 | 1.1621 | 367.43 | 0.16217 | 1.9094e-05 | 0.029324 | supercritical | 0.99682 | 1.5448 | 0.7028
22.245 | 76.267 | 87.237 | 0.011463 | 203.23 | 290.65 | 5.4927 | 0.76079 | 1.1659 | 368.22 | 0.16025 | 1.9156e-05 | 0.02947 | supercritical | 0.99717 | 1.5508 | 0.70335
22.245 | 78.697 | 89.98 | 0.011114 | 202.74 | 290.2 | 5.4819 | 0.7613 | 1.1697 | 369.02 | 0.15833 | 1.9219e-05 | 0.029616 | supercritical | 0.99757 | 1.557 | 0.7039
22.245 | 81.127 | 92.719 | 0.010785 | 202.26 | 289.75 | 5.4714 | 0.7618 | 1.1734 | 369.83 | 0.15641 | 1.9282e-05 | 0.029763 | supercritical | 0.998 | 1.5632 | 0.70444
22.245 | 83.556 | 95.453 | 0.010476 | 201.77 | 289.31 | 5.4611 | 0.7623 | 1.1771 | 370.65 | 0.1545 | 1.9347e-05 | 0.029911 | supercritical | 0.99844 | 1.5695 | 0.70498
22.245 | 85.986 | 98.181 | 0.010185 | 201.29 | 288.87 | 5.4512 | 0.7628 | 1.1808 | 371.49 | 0.15259 | 1.9412e-05 | 0.030059 | supercritical | 0.99893 | 1.5758 | 0.70552
22.245 | 88.415 | 100.9 | 0.0099105 | 200.81 | 288.44 | 5.4414 | 0.7633 | 1.1845 | 372.35 | 0.15069 | 1.9478e-05 | 0.030207 | supercritical | 0.99947 | 1.5822 | 0.70605
22.245 | 90.845 | 103.62 | 0.0096507 | 200.33 | 288 | 5.4319 | 0.76379 | 1.1881 | 373.21 | 0.14879 | 1.9545e-05 | 0.030356 | supercritical | 0.99998 | 1.5888 | 0.70657
22.245 | 93.274 | 106.33 | 0.0094047 | 199.85 | 287.58 | 5.4226 | 0.76427 | 1.1917 | 374.09 | 0.1469 | 1.9613e-05 | 0.030506 | supercritical | 1.0005 | 1.5953 | 0.7071
22.245 | 95.704 | 109.03 | 0.0091715 | 199.38 | 287.15 | 5.4136 | 0.76475 | 1.1953 | 374.99 | 0.14502 | 1.9681e-05 | 0.030655 | supercritical | 1.0012 | 1.602 | 0.70761
22.245 | 98.134 | 111.73 | 0.0089501 | 198.9 | 286.73 | 5.4047 | 0.76523 | 1.1989 | 375.89 | 0.14314 | 1.9751e-05 | 0.030806 | supercritical | 1.0018 | 1.6087 | 0.70812
22.245 | 100.56 | 114.42 | 0.0087396 | 198.43 | 286.32 | 5.396 | 0.76571 | 1.2024 | 376.81 | 0.14127 | 1.982e-05 | 0.030956 | supercritical | 1.0024 | 1.6155 | 0.70863
22.245 | 102.99 | 117.1 | 0.0085394 | 197.96 | 285.91 | 5.3875 | 0.76618 | 1.2058 | 377.74 | 0.1394 | 1.9891e-05 | 0.031107 | supercritical | 1.0032 | 1.6224 | 0.70913
22.245 | 105.42 | 119.78 | 0.0083486 | 197.49 | 285.5 | 5.3792 | 0.76664 | 1.2093 | 378.69 | 0.13755 | 1.9962e-05 | 0.031258 | supercritical | 1.0039 | 1.6294 | 0.70963
22.245 | 107.85 | 122.45 | 0.0081666 | 197.02 | 285.1 | 5.371 | 0.76711 | 1.2127 | 379.65 | 0.1357 | 2.0034e-05 | 0.03141 | supercritical | 1.0046 | 1.6364 | 0.71012
22.245 | 110.28 | 125.11 | 0.0079929 | 196.56 | 284.7 | 5.363 | 0.76757 | 1.216 | 380.61 | 0.13386 | 2.0107e-05 | 0.031562 | supercritical | 1.0054 | 1.6435 | 0.71061
22.245 | 112.71 | 127.76 | 0.007827 | 196.09 | 284.31 | 5.3552 | 0.76802 | 1.2194 | 381.6 | 0.13202 | 2.0181e-05 | 0.031714 | supercritical | 1.0062 | 1.6506 | 0.71109
22.245 | 115.14 | 130.41 | 0.0076682 | 195.63 | 283.92 | 5.3475 | 0.76848 | 1.2227 | 382.59 | 0.1302 | 2.0254e-05 | 0.031867 | supercritical | 1.007 | 1.6578 | 0.71156
22.245 | 117.57 | 133.04 | 0.0075163 | 195.17 | 283.54 | 5.34 | 0.76893 | 1.2259 | 383.6 | 0.12839 | 2.0329e-05 | 0.03202 | supercritical | 1.008 | 1.6651 | 0.71203
22.245 | 120 | 135.67 | 0.0073707 | 194.71 | 283.16 | 5.3326 | 0.76937 | 1.2291 | 384.62 | 0.12658 | 2.0404e-05 | 0.032174 | supercritical | 1.0089 | 1.6725 | 0.7125
22.653 | 0.95 | 1.0823 | 0.92397 | 219.06 | 306.84 | 6.8462 | 0.74309 | 1.0412 | 350.67 | 0.21863 | 1.7695e-05 | 0.025663 | vapor | 0.99979 | 1.4009 | 0.68493
22.653 | 3.3796 | 3.8521 | 0.2596 | 218.55 | 306.29 | 6.4679 | 0.74371 | 1.0453 | 351.03 | 0.2168 | 1.7728e-05 | 0.025746 | vapor | 0.99931 | 1.4046 | 0.68554
22.653 | 5.8092 | 6.6246 | 0.15095 | 218.05 | 305.74 | 6.3054 | 0.74434 | 1.0494 | 351.41 | 0.21497 | 1.7761e-05 | 0.025833 | vapor | 0.99883 | 1.4082 | 0.68616
22.653 | 8.2388 | 9.3995 | 0.10639 | 217.54 | 305.19 | 6.2 | 0.74495 | 1.0534 | 351.8 | 0.21312 | 1.7796e-05 | 0.025924 | vapor | 0.99837 | 1.412 | 0.68678
22.653 | 10.668 | 12.177 | 0.082125 | 217.03 | 304.65 | 6.1216 | 0.74557 | 1.0575 | 352.21 | 0.21127 | 1.7832e-05 | 0.026019 | vapor | 0.99788 | 1.4159 | 0.68739
22.653 | 13.098 | 14.956 | 0.066865 | 216.52 | 304.1 | 6.059 | 0.74618 | 1.0616 | 352.63 | 0.20941 | 1.7868e-05 | 0.026118 | vapor | 0.99752 | 1.4198 | 0.68801
22.653 | 15.528 | 17.736 | 0.056382 | 216.02 | 303.56 | 6.0068 | 0.74678 | 1.0657 | 353.06 | 0.20755 | 1.7906e-05 | 0.026221 | vapor | 0.99723 | 1.4238 | 0.68862
22.653 | 17.957 | 20.518 | 0.048737 | 215.51 | 303.03 | 5.962 | 0.74739 | 1.0698 | 353.51 | 0.20568 | 1.7945e-05 | 0.026327 | vapor | 0.99686 | 1.4279 | 0.68923
22.653 | 20.387 | 23.302 | 0.042915 | 215.01 | 302.5 | 5.9226 | 0.74799 | 1.0739 | 353.97 | 0.2038 | 1.7984e-05 | 0.026436 | vapor | 0.99654 | 1.4321 | 0.68984
22.653 | 22.816 | 26.086 | 0.038334 | 214.5 | 301.97 | 5.8875 | 0.74858 | 1.078 | 354.44 | 0.20192 | 1.8025e-05 | 0.026548 | vapor | 0.99624 | 1.4364 | 0.69045
22.653 | 25.246 | 28.871 | 0.034636 | 214 | 301.44 | 5.8558 | 0.74918 | 1.0821 | 354.93 | 0.20004 | 1.8067e-05 | 0.026663 | vapor | 0.99601 | 1.4407 | 0.69106
22.653 | 27.676 | 31.657 | 0.031588 | 213.49 | 300.91 | 5.8269 | 0.74977 | 1.0861 | 355.44 | 0.19814 | 1.811e-05 | 0.026781 | vapor | 0.99579 | 1.4451 | 0.69166
22.653 | 30.105 | 34.443 | 0.029033 | 212.99 | 300.39 | 5.8003 | 0.75035 | 1.0902 | 355.96 | 0.19625 | 1.8154e-05 | 0.026901 | vapor | 0.99557 | 1.4496 | 0.69227
22.653 | 32.535 | 37.229 | 0.026861 | 212.48 | 299.87 | 5.7756 | 0.75093 | 1.0943 | 356.49 | 0.19434 | 1.8198e-05 | 0.027024 | vapor | 0.99541 | 1.4542 | 0.69287
22.653 | 34.964 | 40.015 | 0.024991 | 211.98 | 299.36 | 5.7526 | 0.75151 | 1.0984 | 357.03 | 0.19244 | 1.8244e-05 | 0.027148 | vapor | 0.99525 | 1.4589 | 0.69347
22.653 | 34.964 | 40.015 | 0.024991 | 211.98 | 299.36 | 5.7526 | 0.75151 | 1.0984 | 357.03 | 0.19244 | 1.8244e-05 | 0.027148 | supercritical | 0.99525 | 1.4589 | 0.69347
22.653 | 34.964 | 40.015 | 0.024991 | 211.98 | 299.36 | 5.7526 | 0.75151 | 1.0984 | 357.03 | 0.19244 | 1.8244e-05 | 0.027148 | supercritical | 0.99525 | 1.4589 | 0.69347
22.653 | 37.394 | 42.8 | 0.023364 | 211.48 | 298.85 | 5.731 | 0.75208 | 1.1024 | 357.59 | 0.19053 | 1.8291e-05 | 0.027275 | supercritical | 0.99516 | 1.4636 | 0.69407
22.653 | 39.823 | 45.585 | 0.021937 | 210.98 | 298.34 | 5.7107 | 0.75265 | 1.1065 | 358.17 | 0.18861 | 1.8339e-05 | 0.027404 | supercritical | 0.99505 | 1.4684 | 0.69466
22.653 | 42.253 | 48.369 | 0.020675 | 210.48 | 297.83 | 5.6915 | 0.75322 | 1.1105 | 358.76 | 0.1867 | 1.8388e-05 | 0.027534 | supercritical | 0.995 | 1.4734 | 0.69526
22.653 | 44.683 | 51.151 | 0.01955 | 209.98 | 297.33 | 5.6733 | 0.75378 | 1.1145 | 359.36 | 0.18478 | 1.8438e-05 | 0.027666 | supercritical | 0.995 | 1.4784 | 0.69585
22.653 | 47.112 | 53.932 | 0.018542 | 209.48 | 296.83 | 5.656 | 0.75434 | 1.1185 | 359.98 | 0.18285 | 1.8488e-05 | 0.0278 | supercritical | 0.99499 | 1.4834 | 0.69643
22.653 | 49.542 | 56.711 | 0.017633 | 208.98 | 296.34 | 5.6394 | 0.75489 | 1.1226 | 360.61 | 0.18093 | 1.854e-05 | 0.027935 | supercritical | 0.99504 | 1.4886 | 0.69702
22.653 | 51.971 | 59.489 | 0.01681 | 208.48 | 295.85 | 5.6236 | 0.75544 | 1.1265 | 361.26 | 0.179 | 1.8593e-05 | 0.028072 | supercritical | 0.99508 | 1.4938 | 0.6976
22.653 | 54.401 | 62.264 | 0.016061 | 207.99 | 295.36 | 5.6085 | 0.75599 | 1.1305 | 361.91 | 0.17708 | 1.8647e-05 | 0.028209 | supercritical | 0.99518 | 1.4991 | 0.69818
22.653 | 56.831 | 65.036 | 0.015376 | 207.49 | 294.87 | 5.5939 | 0.75653 | 1.1345 | 362.59 | 0.17515 | 1.8701e-05 | 0.028348 | supercritical | 0.99533 | 1.5045 | 0.69876
22.653 | 59.26 | 67.806 | 0.014748 | 207 | 294.39 | 5.58 | 0.75707 | 1.1384 | 363.28 | 0.17322 | 1.8757e-05 | 0.028488 | supercritical | 0.99547 | 1.51 | 0.69933
22.653 | 61.69 | 70.573 | 0.01417 | 206.5 | 293.91 | 5.5665 | 0.75761 | 1.1423 | 363.98 | 0.1713 | 1.8813e-05 | 0.028629 | supercritical | 0.99566 | 1.5156 | 0.6999
22.653 | 64.119 | 73.336 | 0.013636 | 206.01 | 293.44 | 5.5535 | 0.75814 | 1.1462 | 364.69 | 0.16937 | 1.8871e-05 | 0.028771 | supercritical | 0.99587 | 1.5212 | 0.70047
22.653 | 66.549 | 76.096 | 0.013141 | 205.52 | 292.97 | 5.5409 | 0.75867 | 1.1501 | 365.42 | 0.16745 | 1.8929e-05 | 0.028914 | supercritical | 0.99612 | 1.5269 | 0.70103
22.653 | 68.979 | 78.853 | 0.012682 | 205.03 | 292.51 | 5.5287 | 0.75919 | 1.154 | 366.17 | 0.16552 | 1.8988e-05 | 0.029057 | supercritical | 0.9964 | 1.5327 | 0.70159
22.653 | 71.408 | 81.605 | 0.012254 | 204.54 | 292.04 | 5.5169 | 0.75971 | 1.1578 | 366.93 | 0.1636 | 1.9048e-05 | 0.029201 | supercritical | 0.9967 | 1.5386 | 0.70215
22.653 | 73.838 | 84.353 | 0.011855 | 204.05 | 291.58 | 5.5054 | 0.76022 | 1.1616 | 367.7 | 0.16168 | 1.9109e-05 | 0.029346 | supercritical | 0.99704 | 1.5446 | 0.7027
22.653 | 76.267 | 87.097 | 0.011481 | 203.56 | 291.13 | 5.4943 | 0.76074 | 1.1654 | 368.48 | 0.15977 | 1.9171e-05 | 0.029492 | supercritical | 0.99739 | 1.5506 | 0.70325
22.653 | 78.697 | 89.836 | 0.011131 | 203.08 | 290.68 | 5.4835 | 0.76124 | 1.1692 | 369.28 | 0.15785 | 1.9234e-05 | 0.029638 | supercritical | 0.99779 | 1.5567 | 0.70379
22.653 | 81.127 | 92.569 | 0.010803 | 202.6 | 290.23 | 5.473 | 0.76175 | 1.1729 | 370.09 | 0.15594 | 1.9297e-05 | 0.029785 | supercritical | 0.99824 | 1.5629 | 0.70433
22.653 | 83.556 | 95.298 | 0.010493 | 202.11 | 289.79 | 5.4628 | 0.76225 | 1.1766 | 370.92 | 0.15404 | 1.9362e-05 | 0.029932 | supercritical | 0.99868 | 1.5691 | 0.70487
22.653 | 85.986 | 98.021 | 0.010202 | 201.63 | 289.35 | 5.4528 | 0.76274 | 1.1803 | 371.76 | 0.15214 | 1.9427e-05 | 0.03008 | supercritical | 0.99918 | 1.5755 | 0.7054
22.653 | 88.415 | 100.74 | 0.0099267 | 201.15 | 288.92 | 5.443 | 0.76323 | 1.184 | 372.61 | 0.15024 | 1.9493e-05 | 0.030228 | supercritical | 0.99967 | 1.5819 | 0.70593
22.653 | 90.845 | 103.45 | 0.0096665 | 200.67 | 288.49 | 5.4335 | 0.76372 | 1.1876 | 373.48 | 0.14835 | 1.956e-05 | 0.030377 | supercritical | 1.0002 | 1.5884 | 0.70645
22.653 | 93.274 | 106.16 | 0.0094201 | 200.2 | 288.06 | 5.4243 | 0.76421 | 1.1912 | 374.36 | 0.14647 | 1.9627e-05 | 0.030526 | supercritical | 1.0008 | 1.595 | 0.70697
22.653 | 95.704 | 108.85 | 0.0091865 | 199.72 | 287.64 | 5.4152 | 0.76469 | 1.1947 | 375.25 | 0.14459 | 1.9696e-05 | 0.030675 | supercritical | 1.0015 | 1.6016 | 0.70748
22.653 | 98.134 | 111.55 | 0.0089648 | 199.25 | 287.22 | 5.4063 | 0.76517 | 1.1983 | 376.15 | 0.14272 | 1.9765e-05 | 0.030825 | supercritical | 1.002 | 1.6083 | 0.70799
22.653 | 100.56 | 114.23 | 0.008754 | 198.78 | 286.81 | 5.3977 | 0.76564 | 1.2018 | 377.07 | 0.14085 | 1.9834e-05 | 0.030975 | supercritical | 1.0027 | 1.6151 | 0.70849
22.653 | 102.99 | 116.91 | 0.0085535 | 198.31 | 286.4 | 5.3892 | 0.76611 | 1.2052 | 378 | 0.13899 | 1.9905e-05 | 0.031126 | supercritical | 1.0034 | 1.622 | 0.70899
22.653 | 105.42 | 119.58 | 0.0083624 | 197.84 | 286 | 5.3809 | 0.76657 | 1.2086 | 378.95 | 0.13714 | 1.9976e-05 | 0.031277 | supercritical | 1.0041 | 1.6289 | 0.70949
22.653 | 107.85 | 122.25 | 0.0081802 | 197.37 | 285.6 | 5.3727 | 0.76704 | 1.212 | 379.9 | 0.1353 | 2.0048e-05 | 0.031428 | supercritical | 1.0049 | 1.6359 | 0.70997
22.653 | 110.28 | 124.9 | 0.0080062 | 196.9 | 285.2 | 5.3647 | 0.76749 | 1.2154 | 380.87 | 0.13347 | 2.012e-05 | 0.03158 | supercritical | 1.0057 | 1.6429 | 0.71046
22.653 | 112.71 | 127.55 | 0.00784 | 196.44 | 284.81 | 5.3569 | 0.76795 | 1.2187 | 381.85 | 0.13164 | 2.0193e-05 | 0.031732 | supercritical | 1.0065 | 1.6501 | 0.71094
22.653 | 115.14 | 130.19 | 0.007681 | 195.98 | 284.42 | 5.3492 | 0.7684 | 1.222 | 382.85 | 0.12982 | 2.0267e-05 | 0.031884 | supercritical | 1.0074 | 1.6573 | 0.71141
22.653 | 117.57 | 132.82 | 0.0075288 | 195.52 | 284.04 | 5.3417 | 0.76885 | 1.2252 | 383.85 | 0.12802 | 2.0342e-05 | 0.032037 | supercritical | 1.0082 | 1.6646 | 0.71187
22.653 | 120 | 135.45 | 0.007383 | 195.06 | 283.66 | 5.3343 | 0.76929 | 1.2284 | 384.87 | 0.12622 | 2.0417e-05 | 0.03219 | supercritical | 1.0091 | 1.6719 | 0.71234
23.061 | 0.95 | 1.0808 | 0.92525 | 219.36 | 307.26 | 6.8477 | 0.7431 | 1.0412 | 350.91 | 0.21798 | 1.7714e-05 | 0.025693 | vapor | 0.9998 | 1.4009 | 0.68492
23.061 | 3.3796 | 3.8468 | 0.25996 | 218.86 | 306.71 | 6.4693 | 0.74372 | 1.0453 | 351.28 | 0.21615 | 1.7747e-05 | 0.025775 | vapor | 0.99931 | 1.4045 | 0.68554
23.061 | 5.8092 | 6.6153 | 0.15116 | 218.35 | 306.16 | 6.3068 | 0.74434 | 1.0493 | 351.66 | 0.21432 | 1.778e-05 | 0.025862 | vapor | 0.99885 | 1.4082 | 0.68615
23.061 | 8.2388 | 9.3863 | 0.10654 | 217.84 | 305.62 | 6.2014 | 0.74495 | 1.0534 | 352.05 | 0.21248 | 1.7815e-05 | 0.025953 | vapor | 0.9984 | 1.412 | 0.68677
23.061 | 10.668 | 12.159 | 0.082242 | 217.34 | 305.08 | 6.123 | 0.74556 | 1.0575 | 352.46 | 0.21064 | 1.785e-05 | 0.026048 | vapor | 0.99798 | 1.4159 | 0.68738
23.061 | 13.098 | 14.934 | 0.06696 | 216.83 | 304.54 | 6.0605 | 0.74617 | 1.0615 | 352.88 | 0.20878 | 1.7887e-05 | 0.026147 | vapor | 0.99762 | 1.4198 | 0.68799
23.061 | 15.528 | 17.711 | 0.056463 | 216.33 | 304 | 6.0083 | 0.74678 | 1.0656 | 353.31 | 0.20692 | 1.7924e-05 | 0.026249 | vapor | 0.99726 | 1.4238 | 0.6886
23.061 | 17.957 | 20.489 | 0.048807 | 215.82 | 303.47 | 5.9634 | 0.74738 | 1.0697 | 353.76 | 0.20506 | 1.7963e-05 | 0.026355 | vapor | 0.99689 | 1.4279 | 0.68921
23.061 | 20.387 | 23.268 | 0.042977 | 215.32 | 302.93 | 5.9241 | 0.74798 | 1.0738 | 354.22 | 0.20319 | 1.8003e-05 | 0.026464 | vapor | 0.99662 | 1.4321 | 0.68982
23.061 | 22.816 | 26.048 | 0.03839 | 214.81 | 302.41 | 5.889 | 0.74857 | 1.0778 | 354.7 | 0.20131 | 1.8043e-05 | 0.026576 | vapor | 0.99632 | 1.4363 | 0.69042
23.061 | 25.246 | 28.829 | 0.034687 | 214.31 | 301.88 | 5.8573 | 0.74916 | 1.0819 | 355.19 | 0.19943 | 1.8085e-05 | 0.026691 | vapor | 0.99609 | 1.4407 | 0.69102
23.061 | 27.676 | 31.611 | 0.031635 | 213.81 | 301.36 | 5.8284 | 0.74975 | 1.086 | 355.69 | 0.19754 | 1.8128e-05 | 0.026808 | vapor | 0.99586 | 1.4451 | 0.69163
23.061 | 30.105 | 34.392 | 0.029076 | 213.3 | 300.84 | 5.8018 | 0.75033 | 1.09 | 356.21 | 0.19565 | 1.8172e-05 | 0.026928 | vapor | 0.99567 | 1.4496 | 0.69223
23.061 | 32.535 | 37.174 | 0.026901 | 212.8 | 300.32 | 5.7771 | 0.75091 | 1.0941 | 356.75 | 0.19375 | 1.8216e-05 | 0.027051 | vapor | 0.99551 | 1.4541 | 0.69283
23.061 | 34.964 | 39.955 | 0.025028 | 212.3 | 299.81 | 5.7541 | 0.75149 | 1.0981 | 357.29 | 0.19185 | 1.8262e-05 | 0.027175 | vapor | 0.99537 | 1.4588 | 0.69342
23.061 | 34.964 | 39.955 | 0.025028 | 212.3 | 299.81 | 5.7541 | 0.75149 | 1.0981 | 357.29 | 0.19185 | 1.8262e-05 | 0.027175 | supercritical | 0.99537 | 1.4588 | 0.69342
23.061 | 34.964 | 39.955 | 0.025028 | 212.3 | 299.81 | 5.7541 | 0.75149 | 1.0981 | 357.29 | 0.19185 | 1.8262e-05 | 0.027175 | supercritical | 0.99537 | 1.4588 | 0.69342
23.061 | 37.394 | 42.736 | 0.023399 | 211.8 | 299.3 | 5.7325 | 0.75206 | 1.1022 | 357.85 | 0.18995 | 1.8309e-05 | 0.027302 | supercritical | 0.99527 | 1.4635 | 0.69402
23.061 | 39.823 | 45.516 | 0.02197 | 211.3 | 298.79 | 5.7122 | 0.75263 | 1.1062 | 358.43 | 0.18804 | 1.8357e-05 | 0.02743 | supercritical | 0.99519 | 1.4684 | 0.69461
23.061 | 42.253 | 48.295 | 0.020706 | 210.8 | 298.29 | 5.693 | 0.75319 | 1.1103 | 359.02 | 0.18613 | 1.8405e-05 | 0.02756 | supercritical | 0.99515 | 1.4733 | 0.6952
23.061 | 44.683 | 51.073 | 0.01958 | 210.3 | 297.79 | 5.6748 | 0.75375 | 1.1143 | 359.62 | 0.18421 | 1.8455e-05 | 0.027692 | supercritical | 0.99514 | 1.4783 | 0.69579
23.061 | 47.112 | 53.85 | 0.01857 | 209.8 | 297.29 | 5.6575 | 0.75431 | 1.1183 | 360.24 | 0.1823 | 1.8506e-05 | 0.027826 | supercritical | 0.99513 | 1.4833 | 0.69637
23.061 | 49.542 | 56.624 | 0.01766 | 209.3 | 296.8 | 5.641 | 0.75486 | 1.1223 | 360.87 | 0.18038 | 1.8557e-05 | 0.027961 | supercritical | 0.99519 | 1.4885 | 0.69695
23.061 | 51.971 | 59.397 | 0.016836 | 208.81 | 296.31 | 5.6252 | 0.75541 | 1.1262 | 361.52 | 0.17846 | 1.861e-05 | 0.028097 | supercritical | 0.99525 | 1.4937 | 0.69753
23.061 | 54.401 | 62.167 | 0.016086 | 208.31 | 295.82 | 5.6101 | 0.75595 | 1.1302 | 362.18 | 0.17654 | 1.8664e-05 | 0.028234 | supercritical | 0.99536 | 1.499 | 0.69811
23.061 | 56.831 | 64.935 | 0.0154 | 207.82 | 295.34 | 5.5955 | 0.75649 | 1.1341 | 362.85 | 0.17462 | 1.8718e-05 | 0.028373 | supercritical | 0.9955 | 1.5044 | 0.69868
23.061 | 59.26 | 67.7 | 0.014771 | 207.32 | 294.86 | 5.5815 | 0.75703 | 1.1381 | 363.54 | 0.1727 | 1.8773e-05 | 0.028513 | supercritical | 0.99565 | 1.5098 | 0.69925
23.061 | 61.69 | 70.462 | 0.014192 | 206.83 | 294.38 | 5.568 | 0.75756 | 1.142 | 364.24 | 0.17078 | 1.883e-05 | 0.028653 | supercritical | 0.99585 | 1.5154 | 0.69982
23.061 | 64.119 | 73.221 | 0.013657 | 206.34 | 293.91 | 5.555 | 0.75809 | 1.1459 | 364.96 | 0.16886 | 1.8887e-05 | 0.028795 | supercritical | 0.99606 | 1.521 | 0.70038
23.061 | 66.549 | 75.976 | 0.013162 | 205.85 | 293.44 | 5.5425 | 0.75862 | 1.1497 | 365.69 | 0.16694 | 1.8945e-05 | 0.028937 | supercritical | 0.99632 | 1.5267 | 0.70094
23.061 | 68.979 | 78.728 | 0.012702 | 205.36 | 292.98 | 5.5303 | 0.75914 | 1.1536 | 366.43 | 0.16502 | 1.9004e-05 | 0.02908 | supercritical | 0.9966 | 1.5325 | 0.7015
23.061 | 71.408 | 81.475 | 0.012274 | 204.87 | 292.52 | 5.5185 | 0.75966 | 1.1574 | 367.19 | 0.16311 | 1.9064e-05 | 0.029224 | supercritical | 0.99691 | 1.5384 | 0.70205
23.061 | 73.838 | 84.219 | 0.011874 | 204.38 | 292.06 | 5.507 | 0.76017 | 1.1612 | 367.96 | 0.16119 | 1.9125e-05 | 0.029369 | supercritical | 0.99725 | 1.5443 | 0.7026
23.061 | 76.267 | 86.957 | 0.0115 | 203.9 | 291.61 | 5.4959 | 0.76068 | 1.165 | 368.75 | 0.15929 | 1.9187e-05 | 0.029514 | supercritical | 0.99762 | 1.5503 | 0.70315
23.061 | 78.697 | 89.691 | 0.011149 | 203.42 | 291.16 | 5.4851 | 0.76119 | 1.1687 | 369.55 | 0.15738 | 1.9249e-05 | 0.02966 | supercritical | 0.99803 | 1.5564 | 0.70369
23.061 | 81.127 | 92.42 | 0.01082 | 202.93 | 290.71 | 5.4746 | 0.76169 | 1.1724 | 370.36 | 0.15548 | 1.9313e-05 | 0.029807 | supercritical | 0.99847 | 1.5626 | 0.70422
23.061 | 83.556 | 95.144 | 0.01051 | 202.45 | 290.27 | 5.4644 | 0.76219 | 1.1761 | 371.18 | 0.15358 | 1.9377e-05 | 0.029954 | supercritical | 0.99892 | 1.5688 | 0.70476
23.061 | 85.986 | 97.863 | 0.010218 | 201.97 | 289.83 | 5.4544 | 0.76268 | 1.1798 | 372.02 | 0.15168 | 1.9442e-05 | 0.030101 | supercritical | 0.99941 | 1.5752 | 0.70529
23.061 | 88.415 | 100.58 | 0.0099428 | 201.49 | 289.4 | 5.4447 | 0.76317 | 1.1834 | 372.87 | 0.14979 | 1.9508e-05 | 0.030249 | supercritical | 0.99988 | 1.5816 | 0.70581
23.061 | 90.845 | 103.28 | 0.0096822 | 201.02 | 288.97 | 5.4352 | 0.76366 | 1.187 | 373.74 | 0.14791 | 1.9574e-05 | 0.030397 | supercritical | 1.0005 | 1.588 | 0.70633
23.061 | 93.274 | 105.98 | 0.0094355 | 200.54 | 288.55 | 5.4259 | 0.76414 | 1.1906 | 374.62 | 0.14603 | 1.9642e-05 | 0.030546 | supercritical | 1.0011 | 1.5946 | 0.70684
23.061 | 95.704 | 108.68 | 0.0092016 | 200.07 | 288.13 | 5.4169 | 0.76462 | 1.1942 | 375.51 | 0.14416 | 1.971e-05 | 0.030695 | supercritical | 1.0016 | 1.6012 | 0.70735
23.061 | 98.134 | 111.36 | 0.0089795 | 199.59 | 287.71 | 5.408 | 0.7651 | 1.1977 | 376.41 | 0.1423 | 1.9779e-05 | 0.030845 | supercritical | 1.0024 | 1.6079 | 0.70786
23.061 | 100.56 | 114.05 | 0.0087685 | 199.12 | 287.3 | 5.3993 | 0.76557 | 1.2011 | 377.33 | 0.14044 | 1.9848e-05 | 0.030995 | supercritical | 1.0029 | 1.6147 | 0.70836
23.061 | 102.99 | 116.72 | 0.0085676 | 198.65 | 286.89 | 5.3908 | 0.76604 | 1.2046 | 378.26 | 0.13859 | 1.9918e-05 | 0.031145 | supercritical | 1.0037 | 1.6215 | 0.70885
23.061 | 105.42 | 119.39 | 0.0083762 | 198.18 | 286.49 | 5.3825 | 0.7665 | 1.208 | 379.21 | 0.13674 | 1.9989e-05 | 0.031296 | supercritical | 1.0044 | 1.6284 | 0.70934
23.061 | 107.85 | 122.04 | 0.0081937 | 197.72 | 286.09 | 5.3744 | 0.76696 | 1.2114 | 380.16 | 0.13491 | 2.0061e-05 | 0.031447 | supercritical | 1.0052 | 1.6354 | 0.70983
23.061 | 110.28 | 124.7 | 0.0080195 | 197.25 | 285.69 | 5.3664 | 0.76742 | 1.2147 | 381.13 | 0.13308 | 2.0133e-05 | 0.031598 | supercritical | 1.0059 | 1.6424 | 0.71031
23.061 | 112.71 | 127.34 | 0.007853 | 196.79 | 285.3 | 5.3586 | 0.76788 | 1.218 | 382.11 | 0.13126 | 2.0206e-05 | 0.03175 | supercritical | 1.0068 | 1.6496 | 0.71078
23.061 | 115.14 | 129.97 | 0.0076938 | 196.33 | 284.92 | 5.3509 | 0.76833 | 1.2213 | 383.1 | 0.12945 | 2.028e-05 | 0.031902 | supercritical | 1.0077 | 1.6567 | 0.71125
23.061 | 117.57 | 132.6 | 0.0075414 | 195.87 | 284.54 | 5.3434 | 0.76877 | 1.2245 | 384.1 | 0.12765 | 2.0354e-05 | 0.032054 | supercritical | 1.0085 | 1.664 | 0.71172
23.061 | 120 | 135.22 | 0.0073953 | 195.41 | 284.16 | 5.336 | 0.76922 | 1.2277 | 385.12 | 0.12586 | 2.0429e-05 | 0.032207 | supercritical | 1.0094 | 1.6713 | 0.71218
23.469 | 0.95 | 1.0793 | 0.92653 | 219.67 | 307.69 | 6.8491 | 0.7431 | 1.0412 | 351.16 | 0.21733 | 1.7733e-05 | 0.025722 | vapor | 0.99981 | 1.4009 | 0.68492
23.469 | 3.3796 | 3.8414 | 0.26032 | 219.16 | 307.14 | 6.4707 | 0.74372 | 1.0453 | 351.52 | 0.2155 | 1.7766e-05 | 0.025805 | vapor | 0.99934 | 1.4045 | 0.68553
23.469 | 5.8092 | 6.6061 | 0.15138 | 218.66 | 306.59 | 6.3083 | 0.74434 | 1.0493 | 351.9 | 0.21368 | 1.7799e-05 | 0.025891 | vapor | 0.99887 | 1.4082 | 0.68615
23.469 | 8.2388 | 9.3731 | 0.10669 | 218.15 | 306.05 | 6.2029 | 0.74495 | 1.0534 | 352.3 | 0.21184 | 1.7833e-05 | 0.025982 | vapor | 0.99843 | 1.412 | 0.68676
23.469 | 10.668 | 12.142 | 0.082358 | 217.65 | 305.51 | 6.1245 | 0.74556 | 1.0574 | 352.7 | 0.21 | 1.7869e-05 | 0.026077 | vapor | 0.998 | 1.4158 | 0.68736
23.469 | 13.098 | 14.913 | 0.067056 | 217.14 | 304.97 | 6.0619 | 0.74617 | 1.0615 | 353.12 | 0.20815 | 1.7905e-05 | 0.026176 | vapor | 0.99765 | 1.4198 | 0.68797
23.469 | 15.528 | 17.686 | 0.056543 | 216.64 | 304.43 | 6.0097 | 0.74677 | 1.0655 | 353.56 | 0.2063 | 1.7943e-05 | 0.026278 | vapor | 0.99729 | 1.4238 | 0.68858
23.469 | 17.957 | 20.459 | 0.048877 | 216.13 | 303.9 | 5.9649 | 0.74737 | 1.0696 | 354.01 | 0.20444 | 1.7982e-05 | 0.026384 | vapor | 0.99698 | 1.4279 | 0.68918
23.469 | 20.387 | 23.234 | 0.043039 | 215.63 | 303.37 | 5.9256 | 0.74797 | 1.0737 | 354.47 | 0.20257 | 1.8021e-05 | 0.026492 | vapor | 0.9967 | 1.432 | 0.68979
23.469 | 22.816 | 26.01 | 0.038446 | 215.13 | 302.85 | 5.8905 | 0.74856 | 1.0777 | 354.95 | 0.2007 | 1.8062e-05 | 0.026604 | vapor | 0.99641 | 1.4363 | 0.69039
23.469 | 25.246 | 28.787 | 0.034738 | 214.62 | 302.32 | 5.8588 | 0.74915 | 1.0818 | 355.44 | 0.19882 | 1.8103e-05 | 0.026719 | vapor | 0.99617 | 1.4406 | 0.69099
23.469 | 27.676 | 31.564 | 0.031681 | 214.12 | 301.8 | 5.8299 | 0.74973 | 1.0858 | 355.95 | 0.19694 | 1.8146e-05 | 0.026836 | vapor | 0.99597 | 1.445 | 0.69159
23.469 | 30.105 | 34.341 | 0.029119 | 213.62 | 301.28 | 5.8033 | 0.75031 | 1.0899 | 356.47 | 0.19505 | 1.819e-05 | 0.026956 | vapor | 0.99578 | 1.4495 | 0.69219
23.469 | 32.535 | 37.119 | 0.026941 | 213.12 | 300.77 | 5.7786 | 0.75089 | 1.0939 | 357 | 0.19316 | 1.8234e-05 | 0.027078 | vapor | 0.99562 | 1.4541 | 0.69278
23.469 | 34.964 | 39.896 | 0.025065 | 212.62 | 300.26 | 5.7556 | 0.75146 | 1.0979 | 357.55 | 0.19127 | 1.828e-05 | 0.027202 | vapor | 0.99547 | 1.4587 | 0.69338
23.469 | 34.964 | 39.896 | 0.025065 | 212.62 | 300.26 | 5.7556 | 0.75146 | 1.0979 | 357.55 | 0.19127 | 1.828e-05 | 0.027202 | supercritical | 0.99547 | 1.4587 | 0.69338
23.469 | 34.964 | 39.896 | 0.025065 | 212.62 | 300.26 | 5.7556 | 0.75146 | 1.0979 | 357.55 | 0.19127 | 1.828e-05 | 0.027202 | supercritical | 0.99547 | 1.4587 | 0.69338
23.469 | 37.394 | 42.672 | 0.023435 | 212.12 | 299.75 | 5.734 | 0.75203 | 1.102 | 358.11 | 0.18937 | 1.8327e-05 | 0.027328 | supercritical | 0.9954 | 1.4635 | 0.69397
23.469 | 39.823 | 45.448 | 0.022003 | 211.62 | 299.24 | 5.7137 | 0.7526 | 1.106 | 358.69 | 0.18747 | 1.8374e-05 | 0.027457 | supercritical | 0.99531 | 1.4683 | 0.69456
23.469 | 42.253 | 48.222 | 0.020737 | 211.12 | 298.74 | 5.6946 | 0.75316 | 1.11 | 359.28 | 0.18556 | 1.8423e-05 | 0.027587 | supercritical | 0.99529 | 1.4732 | 0.69514
23.469 | 44.683 | 50.996 | 0.01961 | 210.62 | 298.24 | 5.6764 | 0.75372 | 1.114 | 359.88 | 0.18365 | 1.8472e-05 | 0.027718 | supercritical | 0.99528 | 1.4782 | 0.69573
23.469 | 47.112 | 53.767 | 0.018599 | 210.12 | 297.75 | 5.659 | 0.75427 | 1.118 | 360.5 | 0.18174 | 1.8523e-05 | 0.027851 | supercritical | 0.9953 | 1.4832 | 0.69631
23.469 | 49.542 | 56.537 | 0.017687 | 209.63 | 297.25 | 5.6425 | 0.75483 | 1.122 | 361.14 | 0.17983 | 1.8574e-05 | 0.027986 | supercritical | 0.99535 | 1.4883 | 0.69689
23.469 | 51.971 | 59.305 | 0.016862 | 209.13 | 296.76 | 5.6267 | 0.75537 | 1.1259 | 361.78 | 0.17792 | 1.8627e-05 | 0.028122 | supercritical | 0.99542 | 1.4936 | 0.69746
23.469 | 54.401 | 62.071 | 0.016111 | 208.64 | 296.28 | 5.6116 | 0.75592 | 1.1299 | 362.44 | 0.176 | 1.868e-05 | 0.028259 | supercritical | 0.99553 | 1.4989 | 0.69804
23.469 | 56.831 | 64.834 | 0.015424 | 208.14 | 295.8 | 5.5971 | 0.75646 | 1.1338 | 363.12 | 0.17409 | 1.8735e-05 | 0.028397 | supercritical | 0.99568 | 1.5042 | 0.69861
23.469 | 59.26 | 67.595 | 0.014794 | 207.65 | 295.32 | 5.5831 | 0.75699 | 1.1377 | 363.8 | 0.17218 | 1.879e-05 | 0.028537 | supercritical | 0.99583 | 1.5097 | 0.69917
23.469 | 61.69 | 70.352 | 0.014214 | 207.16 | 294.85 | 5.5696 | 0.75752 | 1.1416 | 364.51 | 0.17026 | 1.8846e-05 | 0.028677 | supercritical | 0.99604 | 1.5152 | 0.69974
23.469 | 64.119 | 73.106 | 0.013679 | 206.67 | 294.38 | 5.5566 | 0.75805 | 1.1455 | 365.22 | 0.16835 | 1.8903e-05 | 0.028819 | supercritical | 0.99626 | 1.5208 | 0.7003
23.469 | 66.549 | 75.857 | 0.013183 | 206.18 | 293.91 | 5.544 | 0.75857 | 1.1493 | 365.95 | 0.16644 | 1.8961e-05 | 0.028961 | supercritical | 0.99651 | 1.5265 | 0.70085
23.469 | 68.979 | 78.603 | 0.012722 | 205.69 | 293.45 | 5.5319 | 0.75909 | 1.1532 | 366.7 | 0.16452 | 1.902e-05 | 0.029104 | supercritical | 0.99682 | 1.5323 | 0.70141
23.469 | 71.408 | 81.346 | 0.012293 | 205.2 | 292.99 | 5.5201 | 0.75961 | 1.157 | 367.45 | 0.16262 | 1.908e-05 | 0.029247 | supercritical | 0.99712 | 1.5381 | 0.70196
23.469 | 73.838 | 84.084 | 0.011893 | 204.72 | 292.53 | 5.5086 | 0.76012 | 1.1607 | 368.23 | 0.16071 | 1.9141e-05 | 0.029392 | supercritical | 0.99748 | 1.5441 | 0.7025
23.469 | 76.267 | 86.818 | 0.011518 | 204.23 | 292.08 | 5.4975 | 0.76063 | 1.1645 | 369.01 | 0.15881 | 1.9202e-05 | 0.029537 | supercritical | 0.99785 | 1.5501 | 0.70304
23.469 | 78.697 | 89.548 | 0.011167 | 203.75 | 291.63 | 5.4867 | 0.76113 | 1.1682 | 369.81 | 0.15691 | 1.9265e-05 | 0.029682 | supercritical | 0.99825 | 1.5562 | 0.70358
23.469 | 81.127 | 92.272 | 0.010838 | 203.27 | 291.19 | 5.4762 | 0.76164 | 1.1719 | 370.62 | 0.15501 | 1.9328e-05 | 0.029828 | supercritical | 0.99869 | 1.5623 | 0.70411
23.469 | 83.556 | 94.991 | 0.010527 | 202.79 | 290.75 | 5.466 | 0.76213 | 1.1756 | 371.45 | 0.15312 | 1.9392e-05 | 0.029975 | supercritical | 0.99915 | 1.5685 | 0.70464
23.469 | 85.986 | 97.704 | 0.010235 | 202.31 | 290.32 | 5.456 | 0.76263 | 1.1793 | 372.29 | 0.15123 | 1.9457e-05 | 0.030122 | supercritical | 0.99966 | 1.5749 | 0.70517
23.469 | 88.415 | 100.41 | 0.0099589 | 201.83 | 289.88 | 5.4463 | 0.76311 | 1.1829 | 373.14 | 0.14935 | 1.9522e-05 | 0.03027 | supercritical | 1.0002 | 1.5812 | 0.70569
23.469 | 90.845 | 103.11 | 0.009698 | 201.36 | 289.46 | 5.4368 | 0.7636 | 1.1865 | 374 | 0.14747 | 1.9589e-05 | 0.030418 | supercritical | 1.0008 | 1.5877 | 0.70621
23.469 | 93.274 | 105.81 | 0.0094509 | 200.88 | 289.03 | 5.4276 | 0.76408 | 1.1901 | 374.88 | 0.1456 | 1.9656e-05 | 0.030566 | supercritical | 1.0013 | 1.5942 | 0.70672
23.469 | 95.704 | 108.5 | 0.0092166 | 200.41 | 288.62 | 5.4185 | 0.76456 | 1.1936 | 375.77 | 0.14373 | 1.9724e-05 | 0.030715 | supercritical | 1.0019 | 1.6008 | 0.70723
23.469 | 98.134 | 111.18 | 0.0089943 | 199.94 | 288.2 | 5.4096 | 0.76503 | 1.1971 | 376.68 | 0.14188 | 1.9793e-05 | 0.030864 | supercritical | 1.0026 | 1.6075 | 0.70773
23.469 | 100.56 | 113.86 | 0.0087829 | 199.47 | 287.79 | 5.401 | 0.7655 | 1.2005 | 377.59 | 0.14002 | 1.9862e-05 | 0.031014 | supercritical | 1.0032 | 1.6142 | 0.70822
23.469 | 102.99 | 116.53 | 0.0085817 | 199 | 287.38 | 5.3925 | 0.76597 | 1.204 | 378.52 | 0.13818 | 1.9932e-05 | 0.031164 | supercritical | 1.0039 | 1.6211 | 0.70872
23.469 | 105.42 | 119.19 | 0.0083901 | 198.53 | 286.98 | 5.3842 | 0.76643 | 1.2074 | 379.46 | 0.13634 | 2.0003e-05 | 0.031314 | supercritical | 1.0047 | 1.6279 | 0.7092
23.469 | 107.85 | 121.84 | 0.0082073 | 198.07 | 286.58 | 5.3761 | 0.76689 | 1.2107 | 380.42 | 0.13451 | 2.0074e-05 | 0.031465 | supercritical | 1.0055 | 1.6349 | 0.70969
23.469 | 110.28 | 124.49 | 0.0080328 | 197.6 | 286.19 | 5.3681 | 0.76735 | 1.2141 | 381.38 | 0.13269 | 2.0146e-05 | 0.031616 | supercritical | 1.0062 | 1.6419 | 0.71016
23.469 | 112.71 | 127.13 | 0.0078661 | 197.14 | 285.8 | 5.3603 | 0.7678 | 1.2174 | 382.36 | 0.13088 | 2.0219e-05 | 0.031768 | supercritical | 1.0071 | 1.649 | 0.71063
23.469 | 115.14 | 129.76 | 0.0077066 | 196.68 | 285.42 | 5.3526 | 0.76825 | 1.2206 | 383.35 | 0.12907 | 2.0293e-05 | 0.031919 | supercritical | 1.0079 | 1.6562 | 0.7111
23.469 | 117.57 | 132.38 | 0.0075539 | 196.22 | 285.04 | 5.345 | 0.7687 | 1.2238 | 384.36 | 0.12728 | 2.0367e-05 | 0.032071 | supercritical | 1.0088 | 1.6634 | 0.71156
23.469 | 120 | 135 | 0.0074076 | 195.77 | 284.66 | 5.3376 | 0.76914 | 1.227 | 385.37 | 0.12549 | 2.0441e-05 | 0.032224 | supercritical | 1.0097 | 1.6707 | 0.71202
23.878 | 0.95 | 1.0778 | 0.92781 | 219.97 | 308.11 | 6.8505 | 0.74311 | 1.0412 | 351.4 | 0.21668 | 1.7752e-05 | 0.025752 | vapor | 0.99983 | 1.4009 | 0.68492
23.878 | 3.3796 | 3.8361 | 0.26068 | 219.47 | 307.57 | 6.4722 | 0.74373 | 1.0453 | 351.76 | 0.21486 | 1.7784e-05 | 0.025834 | vapor | 0.99934 | 1.4045 | 0.68553
23.878 | 5.8092 | 6.5969 | 0.15159 | 218.96 | 307.02 | 6.3097 | 0.74434 | 1.0493 | 352.15 | 0.21304 | 1.7818e-05 | 0.02592 | vapor | 0.99888 | 1.4082 | 0.68614
23.878 | 8.2388 | 9.3599 | 0.10684 | 218.46 | 306.48 | 6.2043 | 0.74495 | 1.0533 | 352.54 | 0.2112 | 1.7852e-05 | 0.026011 | vapor | 0.99846 | 1.412 | 0.68674
23.878 | 10.668 | 12.125 | 0.082474 | 217.95 | 305.94 | 6.1259 | 0.74556 | 1.0574 | 352.95 | 0.20937 | 1.7888e-05 | 0.026106 | vapor | 0.99802 | 1.4158 | 0.68735
23.878 | 13.098 | 14.892 | 0.067151 | 217.45 | 305.4 | 6.0634 | 0.74616 | 1.0614 | 353.37 | 0.20752 | 1.7924e-05 | 0.026204 | vapor | 0.99768 | 1.4197 | 0.68795
23.878 | 15.528 | 17.66 | 0.056624 | 216.95 | 304.87 | 6.0112 | 0.74676 | 1.0655 | 353.81 | 0.20568 | 1.7961e-05 | 0.026307 | vapor | 0.99739 | 1.4238 | 0.68856
23.878 | 17.957 | 20.43 | 0.048947 | 216.44 | 304.34 | 5.9664 | 0.74736 | 1.0695 | 354.26 | 0.20382 | 1.8e-05 | 0.026412 | vapor | 0.99702 | 1.4278 | 0.68916
23.878 | 20.387 | 23.201 | 0.043102 | 215.94 | 303.81 | 5.9271 | 0.74796 | 1.0735 | 354.73 | 0.20196 | 1.8039e-05 | 0.026521 | vapor | 0.99675 | 1.432 | 0.68976
23.878 | 22.816 | 25.973 | 0.038502 | 215.44 | 303.29 | 5.892 | 0.74855 | 1.0776 | 355.2 | 0.20009 | 1.808e-05 | 0.026632 | vapor | 0.99645 | 1.4362 | 0.69036
23.878 | 25.246 | 28.745 | 0.034789 | 214.94 | 302.76 | 5.8603 | 0.74913 | 1.0816 | 355.7 | 0.19822 | 1.8122e-05 | 0.026747 | vapor | 0.99625 | 1.4406 | 0.69096
23.878 | 27.676 | 31.518 | 0.031728 | 214.43 | 302.24 | 5.8314 | 0.74971 | 1.0857 | 356.2 | 0.19634 | 1.8164e-05 | 0.026864 | vapor | 0.99606 | 1.445 | 0.69155
23.878 | 30.105 | 34.291 | 0.029162 | 213.93 | 301.73 | 5.8048 | 0.75029 | 1.0897 | 356.73 | 0.19446 | 1.8208e-05 | 0.026983 | vapor | 0.99586 | 1.4495 | 0.69215
23.878 | 32.535 | 37.064 | 0.026981 | 213.43 | 301.21 | 5.7801 | 0.75087 | 1.0937 | 357.26 | 0.19258 | 1.8252e-05 | 0.027105 | vapor | 0.99572 | 1.454 | 0.69274
23.878 | 34.964 | 39.836 | 0.025103 | 212.93 | 300.7 | 5.7571 | 0.75144 | 1.0978 | 357.81 | 0.19069 | 1.8298e-05 | 0.027229 | vapor | 0.9956 | 1.4587 | 0.69333
23.878 | 34.964 | 39.836 | 0.025103 | 212.93 | 300.7 | 5.7571 | 0.75144 | 1.0978 | 357.81 | 0.19069 | 1.8298e-05 | 0.027229 | supercritical | 0.9956 | 1.4587 | 0.69333
23.878 | 34.964 | 39.836 | 0.025103 | 212.93 | 300.7 | 5.7571 | 0.75144 | 1.0978 | 357.81 | 0.19069 | 1.8298e-05 | 0.027229 | supercritical | 0.9956 | 1.4587 | 0.69333
23.878 | 37.394 | 42.608 | 0.02347 | 212.43 | 300.2 | 5.7356 | 0.75201 | 1.1018 | 358.37 | 0.18879 | 1.8344e-05 | 0.027355 | supercritical | 0.99552 | 1.4634 | 0.69392
23.878 | 39.823 | 45.379 | 0.022036 | 211.94 | 299.69 | 5.7153 | 0.75257 | 1.1058 | 358.95 | 0.1869 | 1.8392e-05 | 0.027483 | supercritical | 0.99545 | 1.4682 | 0.6945
23.878 | 42.253 | 48.149 | 0.020769 | 211.44 | 299.19 | 5.6961 | 0.75313 | 1.1098 | 359.54 | 0.185 | 1.844e-05 | 0.027613 | supercritical | 0.99543 | 1.4731 | 0.69509
23.878 | 44.683 | 50.918 | 0.019639 | 210.94 | 298.7 | 5.6779 | 0.75369 | 1.1137 | 360.15 | 0.1831 | 1.849e-05 | 0.027744 | supercritical | 0.99543 | 1.4781 | 0.69567
23.878 | 47.112 | 53.685 | 0.018627 | 210.45 | 298.2 | 5.6606 | 0.75424 | 1.1177 | 360.76 | 0.18119 | 1.854e-05 | 0.027877 | supercritical | 0.99545 | 1.4831 | 0.69625
23.878 | 49.542 | 56.451 | 0.017715 | 209.95 | 297.71 | 5.6441 | 0.75479 | 1.1217 | 361.4 | 0.17929 | 1.8592e-05 | 0.028011 | supercritical | 0.9955 | 1.4882 | 0.69682
23.878 | 51.971 | 59.214 | 0.016888 | 209.46 | 297.22 | 5.6283 | 0.75534 | 1.1256 | 362.04 | 0.17738 | 1.8644e-05 | 0.028147 | supercritical | 0.99558 | 1.4934 | 0.69739
23.878 | 54.401 | 61.975 | 0.016135 | 208.96 | 296.74 | 5.6132 | 0.75588 | 1.1296 | 362.71 | 0.17547 | 1.8697e-05 | 0.028284 | supercritical | 0.9957 | 1.4987 | 0.69796
23.878 | 56.831 | 64.734 | 0.015448 | 208.47 | 296.26 | 5.5986 | 0.75642 | 1.1335 | 363.38 | 0.17356 | 1.8752e-05 | 0.028422 | supercritical | 0.99584 | 1.5041 | 0.69853
23.878 | 59.26 | 67.489 | 0.014817 | 207.98 | 295.79 | 5.5847 | 0.75695 | 1.1374 | 364.07 | 0.17165 | 1.8807e-05 | 0.028561 | supercritical | 0.99602 | 1.5095 | 0.69909
23.878 | 61.69 | 70.242 | 0.014236 | 207.49 | 295.31 | 5.5712 | 0.75748 | 1.1412 | 364.77 | 0.16975 | 1.8863e-05 | 0.028701 | supercritical | 0.99622 | 1.515 | 0.69965
23.878 | 64.119 | 72.991 | 0.0137 | 207 | 294.84 | 5.5582 | 0.75801 | 1.1451 | 365.49 | 0.16784 | 1.892e-05 | 0.028842 | supercritical | 0.99645 | 1.5206 | 0.70021
23.878 | 66.549 | 75.737 | 0.013204 | 206.51 | 294.38 | 5.5456 | 0.75853 | 1.1489 | 366.22 | 0.16593 | 1.8978e-05 | 0.028984 | supercritical | 0.99672 | 1.5263 | 0.70076
23.878 | 68.979 | 78.479 | 0.012742 | 206.02 | 293.92 | 5.5335 | 0.75905 | 1.1527 | 366.96 | 0.16403 | 1.9036e-05 | 0.029127 | supercritical | 0.99702 | 1.5321 | 0.70131
23.878 | 71.408 | 81.217 | 0.012313 | 205.54 | 293.46 | 5.5217 | 0.75956 | 1.1565 | 367.72 | 0.16213 | 1.9096e-05 | 0.02927 | supercritical | 0.99733 | 1.5379 | 0.70186
23.878 | 73.838 | 83.951 | 0.011912 | 205.05 | 293.01 | 5.5102 | 0.76007 | 1.1603 | 368.49 | 0.16023 | 1.9157e-05 | 0.029414 | supercritical | 0.99768 | 1.5438 | 0.7024
23.878 | 76.267 | 86.68 | 0.011537 | 204.57 | 292.56 | 5.4991 | 0.76058 | 1.164 | 369.28 | 0.15833 | 1.9218e-05 | 0.029559 | supercritical | 0.99806 | 1.5498 | 0.70294
23.878 | 78.697 | 89.404 | 0.011185 | 204.09 | 292.11 | 5.4883 | 0.76108 | 1.1678 | 370.07 | 0.15644 | 1.928e-05 | 0.029704 | supercritical | 0.99848 | 1.5559 | 0.70348
23.878 | 81.127 | 92.124 | 0.010855 | 203.61 | 291.67 | 5.4778 | 0.76158 | 1.1715 | 370.88 | 0.15455 | 1.9343e-05 | 0.02985 | supercritical | 0.99892 | 1.562 | 0.70401
23.878 | 83.556 | 94.838 | 0.010544 | 203.13 | 291.23 | 5.4676 | 0.76208 | 1.1751 | 371.71 | 0.15266 | 1.9407e-05 | 0.029996 | supercritical | 0.99939 | 1.5682 | 0.70453
23.878 | 85.986 | 97.547 | 0.010251 | 202.65 | 290.8 | 5.4577 | 0.76257 | 1.1788 | 372.55 | 0.15078 | 1.9472e-05 | 0.030143 | supercritical | 0.99989 | 1.5745 | 0.70505
23.878 | 88.415 | 100.25 | 0.0099751 | 202.17 | 290.37 | 5.4479 | 0.76305 | 1.1824 | 373.4 | 0.1489 | 1.9537e-05 | 0.030291 | supercritical | 1.0004 | 1.5809 | 0.70557
23.878 | 90.845 | 102.95 | 0.0097137 | 201.7 | 289.94 | 5.4385 | 0.76354 | 1.1859 | 374.26 | 0.14703 | 1.9603e-05 | 0.030438 | supercritical | 1.001 | 1.5873 | 0.70608
23.878 | 93.274 | 105.64 | 0.0094663 | 201.22 | 289.52 | 5.4292 | 0.76402 | 1.1895 | 375.14 | 0.14517 | 1.967e-05 | 0.030587 | supercritical | 1.0015 | 1.5938 | 0.70659
23.878 | 95.704 | 108.32 | 0.0092317 | 200.75 | 289.1 | 5.4201 | 0.7645 | 1.193 | 376.03 | 0.14331 | 1.9738e-05 | 0.030735 | supercritical | 1.0022 | 1.6004 | 0.7071
23.878 | 98.134 | 111 | 0.009009 | 200.28 | 288.69 | 5.4113 | 0.76497 | 1.1965 | 376.94 | 0.14146 | 1.9807e-05 | 0.030884 | supercritical | 1.0028 | 1.6071 | 0.7076
23.878 | 100.56 | 113.67 | 0.0087973 | 199.81 | 288.28 | 5.4026 | 0.76544 | 1.1999 | 377.85 | 0.13961 | 1.9876e-05 | 0.031033 | supercritical | 1.0035 | 1.6138 | 0.70809
23.878 | 102.99 | 116.34 | 0.0085958 | 199.34 | 287.88 | 5.3941 | 0.7659 | 1.2034 | 378.78 | 0.13777 | 1.9946e-05 | 0.031183 | supercritical | 1.0042 | 1.6206 | 0.70858
23.878 | 105.42 | 118.99 | 0.0084039 | 198.88 | 287.47 | 5.3858 | 0.76637 | 1.2068 | 379.72 | 0.13594 | 2.0016e-05 | 0.031333 | supercritical | 1.005 | 1.6275 | 0.70906
23.878 | 107.85 | 121.64 | 0.0082208 | 198.42 | 287.08 | 5.3777 | 0.76682 | 1.2101 | 380.67 | 0.13412 | 2.0088e-05 | 0.031484 | supercritical | 1.0057 | 1.6344 | 0.70954
23.878 | 110.28 | 124.28 | 0.0080461 | 197.95 | 286.69 | 5.3697 | 0.76728 | 1.2134 | 381.64 | 0.1323 | 2.0159e-05 | 0.031634 | supercritical | 1.0065 | 1.6414 | 0.71002
23.878 | 112.71 | 126.92 | 0.0078791 | 197.49 | 286.3 | 5.3619 | 0.76773 | 1.2167 | 382.62 | 0.1305 | 2.0232e-05 | 0.031785 | supercritical | 1.0073 | 1.6485 | 0.71049
23.878 | 115.14 | 129.54 | 0.0077193 | 197.03 | 285.91 | 5.3543 | 0.76818 | 1.2199 | 383.61 | 0.1287 | 2.0305e-05 | 0.031937 | supercritical | 1.0082 | 1.6556 | 0.71095
23.878 | 117.57 | 132.16 | 0.0075664 | 196.58 | 285.54 | 5.3467 | 0.76862 | 1.2232 | 384.61 | 0.12691 | 2.0379e-05 | 0.032089 | supercritical | 1.0091 | 1.6628 | 0.71141
23.878 | 120 | 134.77 | 0.0074199 | 196.12 | 285.16 | 5.3393 | 0.76906 | 1.2263 | 385.62 | 0.12513 | 2.0453e-05 | 0.032241 | supercritical | 1.01 | 1.6701 | 0.71186
24.286 | 0.95 | 1.0763 | 0.92909 | 220.27 | 308.54 | 6.852 | 0.74311 | 1.0412 | 351.64 | 0.21603 | 1.7771e-05 | 0.025781 | vapor | 0.99985 | 1.4009 | 0.68492
24.286 | 3.3796 | 3.8308 | 0.26104 | 219.77 | 307.99 | 6.4736 | 0.74373 | 1.0453 | 352.01 | 0.21421 | 1.7803e-05 | 0.025863 | vapor | 0.99935 | 1.4045 | 0.68552
24.286 | 5.8092 | 6.5877 | 0.1518 | 219.27 | 307.45 | 6.3112 | 0.74434 | 1.0493 | 352.39 | 0.2124 | 1.7836e-05 | 0.02595 | vapor | 0.99891 | 1.4082 | 0.68613
24.286 | 8.2388 | 9.3468 | 0.10699 | 218.76 | 306.91 | 6.2058 | 0.74495 | 1.0533 | 352.79 | 0.21057 | 1.7871e-05 | 0.02604 | vapor | 0.99849 | 1.412 | 0.68673
24.286 | 10.668 | 12.108 | 0.082591 | 218.26 | 306.37 | 6.1274 | 0.74556 | 1.0573 | 353.2 | 0.20874 | 1.7906e-05 | 0.026135 | vapor | 0.99805 | 1.4158 | 0.68734
24.286 | 13.098 | 14.871 | 0.067246 | 217.76 | 305.84 | 6.0648 | 0.74616 | 1.0613 | 353.62 | 0.2069 | 1.7943e-05 | 0.026233 | vapor | 0.99772 | 1.4197 | 0.68794
24.286 | 15.528 | 17.635 | 0.056705 | 217.26 | 305.3 | 6.0127 | 0.74676 | 1.0654 | 354.06 | 0.20505 | 1.798e-05 | 0.026335 | vapor | 0.99743 | 1.4237 | 0.68854
24.286 | 17.957 | 20.401 | 0.049018 | 216.75 | 304.78 | 5.9679 | 0.74735 | 1.0694 | 354.51 | 0.2032 | 1.8018e-05 | 0.02644 | vapor | 0.99707 | 1.4278 | 0.68914
24.286 | 20.387 | 23.168 | 0.043164 | 216.25 | 304.25 | 5.9285 | 0.74794 | 1.0734 | 354.98 | 0.20135 | 1.8058e-05 | 0.026549 | vapor | 0.9968 | 1.432 | 0.68974
24.286 | 22.816 | 25.935 | 0.038558 | 215.75 | 303.73 | 5.8935 | 0.74853 | 1.0775 | 355.46 | 0.19949 | 1.8098e-05 | 0.02666 | vapor | 0.99654 | 1.4362 | 0.69033
24.286 | 25.246 | 28.703 | 0.034839 | 215.25 | 303.2 | 5.8618 | 0.74912 | 1.0815 | 355.95 | 0.19762 | 1.814e-05 | 0.026774 | vapor | 0.99634 | 1.4405 | 0.69093
24.286 | 27.676 | 31.472 | 0.031775 | 214.75 | 302.69 | 5.8329 | 0.7497 | 1.0855 | 356.46 | 0.19575 | 1.8182e-05 | 0.026891 | vapor | 0.99614 | 1.4449 | 0.69152
24.286 | 30.105 | 34.24 | 0.029205 | 214.25 | 302.17 | 5.8063 | 0.75028 | 1.0895 | 356.98 | 0.19387 | 1.8226e-05 | 0.027011 | vapor | 0.99597 | 1.4494 | 0.69211
24.286 | 32.535 | 37.009 | 0.027021 | 213.75 | 301.66 | 5.7816 | 0.75085 | 1.0935 | 357.52 | 0.19199 | 1.827e-05 | 0.027132 | vapor | 0.99583 | 1.454 | 0.6927
24.286 | 34.964 | 39.777 | 0.02514 | 213.25 | 301.15 | 5.7586 | 0.75142 | 1.0976 | 358.07 | 0.19011 | 1.8315e-05 | 0.027256 | vapor | 0.99571 | 1.4586 | 0.69328
24.286 | 34.964 | 39.777 | 0.02514 | 213.25 | 301.15 | 5.7586 | 0.75142 | 1.0976 | 358.07 | 0.19011 | 1.8315e-05 | 0.027256 | supercritical | 0.99571 | 1.4586 | 0.69328
24.286 | 34.964 | 39.777 | 0.02514 | 213.25 | 301.15 | 5.7586 | 0.75142 | 1.0976 | 358.07 | 0.19011 | 1.8315e-05 | 0.027256 | supercritical | 0.99571 | 1.4586 | 0.69328
24.286 | 37.394 | 42.545 | 0.023505 | 212.75 | 300.65 | 5.7371 | 0.75198 | 1.1016 | 358.63 | 0.18822 | 1.8362e-05 | 0.027382 | supercritical | 0.99563 | 1.4633 | 0.69387
24.286 | 39.823 | 45.311 | 0.02207 | 212.26 | 300.14 | 5.7168 | 0.75255 | 1.1055 | 359.21 | 0.18633 | 1.8409e-05 | 0.02751 | supercritical | 0.99557 | 1.4681 | 0.69445
24.286 | 42.253 | 48.077 | 0.0208 | 211.76 | 299.65 | 5.6976 | 0.75311 | 1.1095 | 359.8 | 0.18443 | 1.8458e-05 | 0.027639 | supercritical | 0.99555 | 1.473 | 0.69503
24.286 | 44.683 | 50.841 | 0.019669 | 211.26 | 299.15 | 5.6794 | 0.75366 | 1.1135 | 360.41 | 0.18254 | 1.8507e-05 | 0.02777 | supercritical | 0.99557 | 1.478 | 0.69561
24.286 | 47.112 | 53.604 | 0.018655 | 210.77 | 298.66 | 5.6621 | 0.75421 | 1.1174 | 361.03 | 0.18064 | 1.8557e-05 | 0.027903 | supercritical | 0.99558 | 1.483 | 0.69618
24.286 | 49.542 | 56.365 | 0.017742 | 210.27 | 298.17 | 5.6456 | 0.75476 | 1.1214 | 361.66 | 0.17874 | 1.8609e-05 | 0.028037 | supercritical | 0.99565 | 1.4881 | 0.69676
24.286 | 51.971 | 59.123 | 0.016914 | 209.78 | 297.68 | 5.6298 | 0.7553 | 1.1253 | 362.31 | 0.17684 | 1.8661e-05 | 0.028172 | supercritical | 0.99574 | 1.4933 | 0.69733
24.286 | 54.401 | 61.88 | 0.01616 | 209.29 | 297.2 | 5.6147 | 0.75584 | 1.1292 | 362.97 | 0.17494 | 1.8714e-05 | 0.028309 | supercritical | 0.99586 | 1.4986 | 0.69789
24.286 | 56.831 | 64.634 | 0.015472 | 208.8 | 296.72 | 5.6002 | 0.75638 | 1.1331 | 363.64 | 0.17304 | 1.8768e-05 | 0.028447 | supercritical | 0.99602 | 1.5039 | 0.69846
24.286 | 59.26 | 67.385 | 0.01484 | 208.31 | 296.25 | 5.5862 | 0.75691 | 1.137 | 364.33 | 0.17113 | 1.8823e-05 | 0.028586 | supercritical | 0.99619 | 1.5094 | 0.69902
24.286 | 61.69 | 70.133 | 0.014259 | 207.82 | 295.78 | 5.5728 | 0.75744 | 1.1409 | 365.03 | 0.16923 | 1.8879e-05 | 0.028725 | supercritical | 0.9964 | 1.5149 | 0.69957
24.286 | 64.119 | 72.877 | 0.013722 | 207.33 | 295.31 | 5.5598 | 0.75796 | 1.1447 | 365.75 | 0.16733 | 1.8936e-05 | 0.028866 | supercritical | 0.99664 | 1.5205 | 0.70013
24.286 | 66.549 | 75.618 | 0.013224 | 206.84 | 294.85 | 5.5472 | 0.75848 | 1.1485 | 366.48 | 0.16543 | 1.8994e-05 | 0.029008 | supercritical | 0.99692 | 1.5261 | 0.70068
24.286 | 68.979 | 78.356 | 0.012762 | 206.36 | 294.39 | 5.535 | 0.759 | 1.1523 | 367.23 | 0.16353 | 1.9052e-05 | 0.02915 | supercritical | 0.99721 | 1.5319 | 0.70122
24.286 | 71.408 | 81.089 | 0.012332 | 205.87 | 293.93 | 5.5233 | 0.75951 | 1.1561 | 367.98 | 0.16164 | 1.9112e-05 | 0.029293 | supercritical | 0.99753 | 1.5377 | 0.70177
24.286 | 73.838 | 83.818 | 0.011931 | 205.39 | 293.48 | 5.5118 | 0.76002 | 1.1599 | 368.75 | 0.15974 | 1.9172e-05 | 0.029437 | supercritical | 0.9979 | 1.5436 | 0.7023
24.286 | 76.267 | 86.542 | 0.011555 | 204.9 | 293.03 | 5.5007 | 0.76053 | 1.1636 | 369.54 | 0.15785 | 1.9234e-05 | 0.029581 | supercritical | 0.99828 | 1.5496 | 0.70284
24.286 | 78.697 | 89.262 | 0.011203 | 204.42 | 292.59 | 5.4899 | 0.76103 | 1.1673 | 370.34 | 0.15597 | 1.9296e-05 | 0.029726 | supercritical | 0.9987 | 1.5556 | 0.70337
24.286 | 81.127 | 91.976 | 0.010872 | 203.94 | 292.15 | 5.4795 | 0.76153 | 1.171 | 371.15 | 0.15408 | 1.9359e-05 | 0.029872 | supercritical | 0.99916 | 1.5617 | 0.7039
24.286 | 83.556 | 94.686 | 0.010561 | 203.47 | 291.71 | 5.4692 | 0.76202 | 1.1746 | 371.97 | 0.1522 | 1.9422e-05 | 0.030018 | supercritical | 0.99962 | 1.5679 | 0.70442
24.286 | 85.986 | 97.39 | 0.010268 | 202.99 | 291.28 | 5.4593 | 0.76251 | 1.1782 | 372.81 | 0.15033 | 1.9487e-05 | 0.030165 | supercritical | 1.0001 | 1.5742 | 0.70494
24.286 | 88.415 | 100.09 | 0.0099912 | 202.51 | 290.85 | 5.4496 | 0.763 | 1.1818 | 373.66 | 0.14846 | 1.9552e-05 | 0.030312 | supercritical | 1.0006 | 1.5806 | 0.70545
24.286 | 90.845 | 102.78 | 0.0097295 | 202.04 | 290.43 | 5.4401 | 0.76348 | 1.1854 | 374.53 | 0.1466 | 1.9618e-05 | 0.030459 | supercritical | 1.0012 | 1.587 | 0.70596
24.286 | 93.274 | 105.47 | 0.0094817 | 201.57 | 290.01 | 5.4308 | 0.76396 | 1.1889 | 375.4 | 0.14474 | 1.9685e-05 | 0.030607 | supercritical | 1.0018 | 1.5935 | 0.70647
24.286 | 95.704 | 108.15 | 0.0092467 | 201.09 | 289.59 | 5.4218 | 0.76443 | 1.1924 | 376.29 | 0.14289 | 1.9752e-05 | 0.030755 | supercritical | 1.0024 | 1.6 | 0.70697
24.286 | 98.134 | 110.82 | 0.0090237 | 200.63 | 289.18 | 5.4129 | 0.7649 | 1.1959 | 377.2 | 0.14104 | 1.9821e-05 | 0.030904 | supercritical | 1.0031 | 1.6067 | 0.70747
24.286 | 100.56 | 113.49 | 0.0088116 | 200.16 | 288.77 | 5.4043 | 0.76537 | 1.1994 | 378.11 | 0.1392 | 1.989e-05 | 0.031053 | supercritical | 1.0037 | 1.6134 | 0.70796
24.286 | 102.99 | 116.15 | 0.0086099 | 199.69 | 288.37 | 5.3958 | 0.76584 | 1.2028 | 379.04 | 0.13737 | 1.9959e-05 | 0.031202 | supercritical | 1.0044 | 1.6202 | 0.70844
24.286 | 105.42 | 118.8 | 0.0084177 | 199.23 | 287.97 | 5.3875 | 0.7663 | 1.2061 | 379.98 | 0.13554 | 2.003e-05 | 0.031352 | supercritical | 1.0052 | 1.627 | 0.70892
24.286 | 107.85 | 121.44 | 0.0082343 | 198.76 | 287.57 | 5.3794 | 0.76675 | 1.2095 | 380.93 | 0.13373 | 2.0101e-05 | 0.031502 | supercritical | 1.006 | 1.6339 | 0.7094
24.286 | 110.28 | 124.08 | 0.0080593 | 198.3 | 287.18 | 5.3714 | 0.76721 | 1.2128 | 381.9 | 0.13192 | 2.0173e-05 | 0.031653 | supercritical | 1.0068 | 1.6409 | 0.70987
24.286 | 112.71 | 126.71 | 0.0078921 | 197.84 | 286.79 | 5.3636 | 0.76766 | 1.216 | 382.87 | 0.13012 | 2.0245e-05 | 0.031803 | supercritical | 1.0076 | 1.648 | 0.71034
24.286 | 115.14 | 129.33 | 0.0077321 | 197.38 | 286.41 | 5.3559 | 0.7681 | 1.2193 | 383.86 | 0.12833 | 2.0318e-05 | 0.031954 | supercritical | 1.0085 | 1.6551 | 0.7108
24.286 | 117.57 | 131.94 | 0.007579 | 196.93 | 286.03 | 5.3484 | 0.76855 | 1.2225 | 384.86 | 0.12655 | 2.0392e-05 | 0.032106 | supercritical | 1.0094 | 1.6623 | 0.71125
24.286 | 120 | 134.55 | 0.0074322 | 196.47 | 285.66 | 5.341 | 0.76899 | 1.2256 | 385.87 | 0.12477 | 2.0466e-05 | 0.032257 | supercritical | 1.0103 | 1.6695 | 0.7117
24.694 | 0.95 | 1.0748 | 0.93036 | 220.58 | 308.96 | 6.8534 | 0.74312 | 1.0412 | 351.88 | 0.21538 | 1.779e-05 | 0.025811 | vapor | 0.99987 | 1.4009 | 0.68492
24.694 | 3.3796 | 3.8255 | 0.2614 | 220.08 | 308.42 | 6.4751 | 0.74373 | 1.0452 | 352.25 | 0.21357 | 1.7822e-05 | 0.025893 | vapor | 0.99937 | 1.4045 | 0.68552
24.694 | 5.8092 | 6.5785 | 0.15201 | 219.57 | 307.88 | 6.3126 | 0.74434 | 1.0492 | 352.63 | 0.21176 | 1.7855e-05 | 0.025979 | vapor | 0.99893 | 1.4082 | 0.68612
24.694 | 8.2388 | 9.3337 | 0.10714 | 219.07 | 307.34 | 6.2072 | 0.74495 | 1.0533 | 353.03 | 0.20994 | 1.789e-05 | 0.02607 | vapor | 0.99852 | 1.412 | 0.68672
24.694 | 10.668 | 12.091 | 0.082707 | 218.57 | 306.8 | 6.1288 | 0.74555 | 1.0573 | 353.44 | 0.20811 | 1.7925e-05 | 0.026164 | vapor | 0.99809 | 1.4158 | 0.68732
24.694 | 13.098 | 14.85 | 0.067341 | 218.07 | 306.27 | 6.0663 | 0.74615 | 1.0613 | 353.87 | 0.20628 | 1.7961e-05 | 0.026262 | vapor | 0.99776 | 1.4197 | 0.68792
24.694 | 15.528 | 17.61 | 0.056786 | 217.56 | 305.74 | 6.0141 | 0.74675 | 1.0653 | 354.31 | 0.20444 | 1.7998e-05 | 0.026364 | vapor | 0.99748 | 1.4237 | 0.68852
24.694 | 17.957 | 20.372 | 0.049088 | 217.06 | 305.21 | 5.9693 | 0.74734 | 1.0693 | 354.76 | 0.20259 | 1.8037e-05 | 0.026469 | vapor | 0.99712 | 1.4278 | 0.68911
24.694 | 20.387 | 23.134 | 0.043226 | 216.56 | 304.69 | 5.93 | 0.74793 | 1.0733 | 355.23 | 0.20074 | 1.8076e-05 | 0.026577 | vapor | 0.9969 | 1.4319 | 0.68971
24.694 | 22.816 | 25.898 | 0.038614 | 216.06 | 304.16 | 5.8949 | 0.74852 | 1.0773 | 355.71 | 0.19888 | 1.8116e-05 | 0.026688 | vapor | 0.9966 | 1.4362 | 0.6903
24.694 | 25.246 | 28.661 | 0.03489 | 215.56 | 303.65 | 5.8633 | 0.7491 | 1.0814 | 356.21 | 0.19702 | 1.8158e-05 | 0.026802 | vapor | 0.99643 | 1.4405 | 0.69089
24.694 | 27.676 | 31.426 | 0.031821 | 215.06 | 303.13 | 5.8344 | 0.74968 | 1.0854 | 356.71 | 0.19515 | 1.82e-05 | 0.026919 | vapor | 0.99623 | 1.4449 | 0.69148
24.694 | 30.105 | 34.19 | 0.029248 | 214.56 | 302.62 | 5.8078 | 0.75026 | 1.0894 | 357.24 | 0.19328 | 1.8244e-05 | 0.027038 | vapor | 0.99606 | 1.4494 | 0.69207
24.694 | 32.535 | 36.954 | 0.02706 | 214.07 | 302.11 | 5.7831 | 0.75083 | 1.0934 | 357.77 | 0.19141 | 1.8288e-05 | 0.027159 | vapor | 0.99595 | 1.4539 | 0.69266
24.694 | 34.964 | 39.718 | 0.025177 | 213.57 | 301.6 | 5.7601 | 0.7514 | 1.0974 | 358.32 | 0.18953 | 1.8333e-05 | 0.027283 | vapor | 0.99582 | 1.4585 | 0.69324
24.694 | 34.964 | 39.718 | 0.025177 | 213.57 | 301.6 | 5.7601 | 0.7514 | 1.0974 | 358.32 | 0.18953 | 1.8333e-05 | 0.027283 | supercritical | 0.99582 | 1.4585 | 0.69324
24.694 | 34.964 | 39.718 | 0.025177 | 213.57 | 301.6 | 5.7601 | 0.7514 | 1.0974 | 358.32 | 0.18953 | 1.8333e-05 | 0.027283 | supercritical | 0.99582 | 1.4585 | 0.69324
24.694 | 37.394 | 42.481 | 0.02354 | 213.07 | 301.1 | 5.7386 | 0.75196 | 1.1013 | 358.89 | 0.18765 | 1.838e-05 | 0.027408 | supercritical | 0.99576 | 1.4632 | 0.69382
24.694 | 39.823 | 45.243 | 0.022103 | 212.57 | 300.6 | 5.7183 | 0.75252 | 1.1053 | 359.47 | 0.18576 | 1.8427e-05 | 0.027536 | supercritical | 0.9957 | 1.468 | 0.6944
24.694 | 42.253 | 48.005 | 0.020831 | 212.08 | 300.1 | 5.6991 | 0.75308 | 1.1093 | 360.06 | 0.18387 | 1.8475e-05 | 0.027665 | supercritical | 0.99568 | 1.4729 | 0.69498
24.694 | 44.683 | 50.764 | 0.019699 | 211.58 | 299.6 | 5.6809 | 0.75363 | 1.1132 | 360.67 | 0.18198 | 1.8524e-05 | 0.027796 | supercritical | 0.99571 | 1.4779 | 0.69555
24.694 | 47.112 | 53.522 | 0.018684 | 211.09 | 299.11 | 5.6636 | 0.75418 | 1.1172 | 361.29 | 0.18009 | 1.8575e-05 | 0.027928 | supercritical | 0.99574 | 1.4829 | 0.69612
24.694 | 49.542 | 56.279 | 0.017769 | 210.6 | 298.63 | 5.6472 | 0.75473 | 1.1211 | 361.92 | 0.1782 | 1.8626e-05 | 0.028062 | supercritical | 0.99581 | 1.488 | 0.69669
24.694 | 51.971 | 59.033 | 0.01694 | 210.1 | 298.14 | 5.6314 | 0.75527 | 1.125 | 362.57 | 0.1763 | 1.8678e-05 | 0.028197 | supercritical | 0.99589 | 1.4932 | 0.69726
24.694 | 54.401 | 61.785 | 0.016185 | 209.61 | 297.66 | 5.6163 | 0.75581 | 1.1289 | 363.23 | 0.17441 | 1.8731e-05 | 0.028334 | supercritical | 0.99603 | 1.4984 | 0.69782
24.694 | 56.831 | 64.534 | 0.015496 | 209.12 | 297.19 | 5.6017 | 0.75634 | 1.1328 | 363.91 | 0.17251 | 1.8785e-05 | 0.028471 | supercritical | 0.99619 | 1.5038 | 0.69838
24.694 | 59.26 | 67.28 | 0.014863 | 208.63 | 296.71 | 5.5878 | 0.75687 | 1.1367 | 364.6 | 0.17061 | 1.884e-05 | 0.02861 | supercritical | 0.99638 | 1.5092 | 0.69894
24.694 | 61.69 | 70.024 | 0.014281 | 208.15 | 296.24 | 5.5743 | 0.7574 | 1.1405 | 365.3 | 0.16872 | 1.8896e-05 | 0.028749 | supercritical | 0.99659 | 1.5147 | 0.69949
24.694 | 64.119 | 72.763 | 0.013743 | 207.66 | 295.78 | 5.5613 | 0.75792 | 1.1443 | 366.02 | 0.16682 | 1.8952e-05 | 0.02889 | supercritical | 0.99684 | 1.5203 | 0.70004
24.694 | 66.549 | 75.5 | 0.013245 | 207.17 | 295.32 | 5.5488 | 0.75844 | 1.1481 | 366.75 | 0.16493 | 1.901e-05 | 0.029031 | supercritical | 0.99711 | 1.5259 | 0.70059
24.694 | 68.979 | 78.232 | 0.012782 | 206.69 | 294.86 | 5.5366 | 0.75895 | 1.1519 | 367.49 | 0.16304 | 1.9069e-05 | 0.029173 | supercritical | 0.99742 | 1.5317 | 0.70113
24.694 | 71.408 | 80.961 | 0.012352 | 206.2 | 294.4 | 5.5248 | 0.75946 | 1.1557 | 368.25 | 0.16115 | 1.9128e-05 | 0.029316 | supercritical | 0.99774 | 1.5375 | 0.70167
24.694 | 73.838 | 83.685 | 0.01195 | 205.72 | 293.95 | 5.5134 | 0.75997 | 1.1594 | 369.02 | 0.15926 | 1.9188e-05 | 0.02946 | supercritical | 0.99811 | 1.5434 | 0.70221
24.694 | 76.267 | 86.405 | 0.011573 | 205.24 | 293.51 | 5.5023 | 0.76048 | 1.1631 | 369.8 | 0.15738 | 1.9249e-05 | 0.029604 | supercritical | 0.99849 | 1.5493 | 0.70274
24.694 | 78.697 | 89.12 | 0.011221 | 204.76 | 293.06 | 5.4915 | 0.76098 | 1.1668 | 370.6 | 0.1555 | 1.9311e-05 | 0.029748 | supercritical | 0.99892 | 1.5553 | 0.70327
24.694 | 81.127 | 91.83 | 0.01089 | 204.28 | 292.62 | 5.4811 | 0.76147 | 1.1705 | 371.41 | 0.15362 | 1.9374e-05 | 0.029894 | supercritical | 0.99937 | 1.5615 | 0.70379
24.694 | 83.556 | 94.534 | 0.010578 | 203.8 | 292.19 | 5.4708 | 0.76196 | 1.1741 | 372.24 | 0.15175 | 1.9437e-05 | 0.03004 | supercritical | 0.99985 | 1.5676 | 0.70431
24.694 | 85.986 | 97.233 | 0.010285 | 203.33 | 291.76 | 5.4609 | 0.76245 | 1.1777 | 373.07 | 0.14988 | 1.9502e-05 | 0.030186 | supercritical | 1.0004 | 1.5739 | 0.70483
24.694 | 88.415 | 99.927 | 0.010007 | 202.85 | 291.33 | 5.4512 | 0.76294 | 1.1813 | 373.92 | 0.14802 | 1.9567e-05 | 0.030333 | supercritical | 1.0009 | 1.5802 | 0.70534
24.694 | 90.845 | 102.61 | 0.0097452 | 202.38 | 290.91 | 5.4417 | 0.76342 | 1.1849 | 374.79 | 0.14616 | 1.9633e-05 | 0.03048 | supercritical | 1.0015 | 1.5866 | 0.70584
24.694 | 93.274 | 105.3 | 0.009497 | 201.91 | 290.49 | 5.4325 | 0.7639 | 1.1884 | 375.66 | 0.14431 | 1.9699e-05 | 0.030627 | supercritical | 1.002 | 1.5931 | 0.70635
24.694 | 95.704 | 107.97 | 0.0092617 | 201.44 | 290.08 | 5.4234 | 0.76437 | 1.1919 | 376.55 | 0.14246 | 1.9767e-05 | 0.030775 | supercritical | 1.0027 | 1.5997 | 0.70684
24.694 | 98.134 | 110.64 | 0.0090384 | 200.97 | 289.67 | 5.4146 | 0.76484 | 1.1953 | 377.45 | 0.14062 | 1.9835e-05 | 0.030924 | supercritical | 1.0034 | 1.6063 | 0.70734
24.694 | 100.56 | 113.3 | 0.008826 | 200.5 | 289.26 | 5.4059 | 0.76531 | 1.1988 | 378.37 | 0.13879 | 1.9904e-05 | 0.031072 | supercritical | 1.004 | 1.613 | 0.70782
24.694 | 102.99 | 115.96 | 0.008624 | 200.04 | 288.86 | 5.3975 | 0.76577 | 1.2022 | 379.3 | 0.13696 | 1.9973e-05 | 0.031221 | supercritical | 1.0047 | 1.6197 | 0.70831
24.694 | 105.42 | 118.6 | 0.0084314 | 199.57 | 288.46 | 5.3892 | 0.76623 | 1.2055 | 380.24 | 0.13515 | 2.0043e-05 | 0.031371 | supercritical | 1.0055 | 1.6266 | 0.70879
24.694 | 107.85 | 121.24 | 0.0082478 | 199.11 | 288.07 | 5.381 | 0.76668 | 1.2088 | 381.19 | 0.13334 | 2.0114e-05 | 0.031521 | supercritical | 1.0063 | 1.6335 | 0.70926
24.694 | 110.28 | 123.88 | 0.0080726 | 198.65 | 287.68 | 5.3731 | 0.76714 | 1.2121 | 382.15 | 0.13153 | 2.0186e-05 | 0.031671 | supercritical | 1.007 | 1.6404 | 0.70973
24.694 | 112.71 | 126.5 | 0.0079051 | 198.19 | 287.29 | 5.3653 | 0.76759 | 1.2154 | 383.13 | 0.12974 | 2.0258e-05 | 0.031821 | supercritical | 1.0079 | 1.6474 | 0.71019
24.694 | 115.14 | 129.12 | 0.0077449 | 197.73 | 286.91 | 5.3576 | 0.76803 | 1.2186 | 384.11 | 0.12796 | 2.0331e-05 | 0.031972 | supercritical | 1.0087 | 1.6545 | 0.71065
24.694 | 117.57 | 131.73 | 0.0075915 | 197.28 | 286.53 | 5.3501 | 0.76847 | 1.2218 | 385.11 | 0.12618 | 2.0404e-05 | 0.032123 | supercritical | 1.0096 | 1.6617 | 0.7111
24.694 | 120 | 134.33 | 0.0074445 | 196.83 | 286.16 | 5.3427 | 0.76891 | 1.2249 | 386.13 | 0.12441 | 2.0478e-05 | 0.032274 | supercritical | 1.0105 | 1.6689 | 0.71155
25.102 | 0.95 | 1.0734 | 0.93164 | 220.88 | 309.39 | 6.8548 | 0.74313 | 1.0412 | 352.12 | 0.21474 | 1.7809e-05 | 0.02584 | vapor | 0.9998 | 1.4009 | 0.68492
25.102 | 3.3796 | 3.8202 | 0.26176 | 220.38 | 308.85 | 6.4765 | 0.74374 | 1.0452 | 352.49 | 0.21293 | 1.7841e-05 | 0.025922 | vapor | 0.99938 | 1.4045 | 0.68552
25.102 | 5.8092 | 6.5694 | 0.15222 | 219.88 | 308.31 | 6.314 | 0.74435 | 1.0492 | 352.88 | 0.21112 | 1.7874e-05 | 0.026008 | vapor | 0.99895 | 1.4082 | 0.68612
25.102 | 8.2388 | 9.3207 | 0.10729 | 219.38 | 307.77 | 6.2087 | 0.74495 | 1.0532 | 353.28 | 0.20931 | 1.7908e-05 | 0.026099 | vapor | 0.99855 | 1.4119 | 0.68671
25.102 | 10.668 | 12.074 | 0.082823 | 218.88 | 307.23 | 6.1303 | 0.74555 | 1.0572 | 353.69 | 0.20748 | 1.7943e-05 | 0.026193 | vapor | 0.99812 | 1.4158 | 0.68731
25.102 | 13.098 | 14.829 | 0.067437 | 218.37 | 306.7 | 6.0677 | 0.74615 | 1.0612 | 354.12 | 0.20565 | 1.798e-05 | 0.026291 | vapor | 0.99781 | 1.4197 | 0.6879
25.102 | 15.528 | 17.585 | 0.056867 | 217.87 | 306.17 | 6.0156 | 0.74674 | 1.0652 | 354.56 | 0.20382 | 1.8017e-05 | 0.026392 | vapor | 0.99753 | 1.4237 | 0.6885
25.102 | 17.957 | 20.342 | 0.049158 | 217.37 | 305.65 | 5.9708 | 0.74734 | 1.0692 | 355.01 | 0.20198 | 1.8055e-05 | 0.026497 | vapor | 0.99722 | 1.4278 | 0.68909
25.102 | 20.387 | 23.101 | 0.043288 | 216.87 | 305.12 | 5.9315 | 0.74792 | 1.0732 | 355.48 | 0.20013 | 1.8094e-05 | 0.026605 | vapor | 0.99695 | 1.4319 | 0.68968
25.102 | 22.816 | 25.86 | 0.03867 | 216.37 | 304.6 | 5.8964 | 0.74851 | 1.0772 | 355.96 | 0.19828 | 1.8135e-05 | 0.026716 | vapor | 0.9967 | 1.4361 | 0.69027
25.102 | 25.246 | 28.62 | 0.034941 | 215.88 | 304.09 | 5.8648 | 0.74909 | 1.0812 | 356.46 | 0.19642 | 1.8176e-05 | 0.02683 | vapor | 0.9965 | 1.4404 | 0.69086
25.102 | 27.676 | 31.38 | 0.031868 | 215.38 | 303.57 | 5.8359 | 0.74967 | 1.0852 | 356.97 | 0.19456 | 1.8218e-05 | 0.026946 | vapor | 0.99633 | 1.4448 | 0.69145
25.102 | 30.105 | 34.14 | 0.029291 | 214.88 | 303.06 | 5.8093 | 0.75024 | 1.0892 | 357.49 | 0.1927 | 1.8262e-05 | 0.027065 | vapor | 0.99616 | 1.4493 | 0.69203
25.102 | 32.535 | 36.9 | 0.0271 | 214.38 | 302.55 | 5.7846 | 0.75081 | 1.0932 | 358.03 | 0.19083 | 1.8306e-05 | 0.027186 | vapor | 0.99604 | 1.4538 | 0.69261
25.102 | 34.964 | 39.659 | 0.025215 | 213.89 | 302.05 | 5.7616 | 0.75137 | 1.0972 | 358.58 | 0.18895 | 1.8351e-05 | 0.02731 | vapor | 0.99594 | 1.4585 | 0.69319
25.102 | 34.964 | 39.659 | 0.025215 | 213.89 | 302.05 | 5.7616 | 0.75137 | 1.0972 | 358.58 | 0.18895 | 1.8351e-05 | 0.02731 | supercritical | 0.99594 | 1.4585 | 0.69319
25.102 | 34.964 | 39.659 | 0.025215 | 213.89 | 302.05 | 5.7616 | 0.75137 | 1.0972 | 358.58 | 0.18895 | 1.8351e-05 | 0.02731 | supercritical | 0.99594 | 1.4585 | 0.69319
25.102 | 37.394 | 42.418 | 0.023575 | 213.39 | 301.55 | 5.7401 | 0.75194 | 1.1011 | 359.15 | 0.18708 | 1.8397e-05 | 0.027435 | supercritical | 0.99587 | 1.4632 | 0.69377
25.102 | 39.823 | 45.176 | 0.022136 | 212.89 | 301.05 | 5.7198 | 0.7525 | 1.1051 | 359.73 | 0.1852 | 1.8444e-05 | 0.027562 | supercritical | 0.99582 | 1.468 | 0.69435
25.102 | 42.253 | 47.932 | 0.020863 | 212.4 | 300.55 | 5.7006 | 0.75305 | 1.109 | 360.32 | 0.18332 | 1.8493e-05 | 0.027691 | supercritical | 0.99583 | 1.4728 | 0.69492
25.102 | 44.683 | 50.688 | 0.019729 | 211.91 | 300.06 | 5.6825 | 0.7536 | 1.113 | 360.93 | 0.18143 | 1.8542e-05 | 0.027822 | supercritical | 0.99584 | 1.4778 | 0.69549
25.102 | 47.112 | 53.441 | 0.018712 | 211.41 | 299.57 | 5.6652 | 0.75415 | 1.1169 | 361.55 | 0.17954 | 1.8592e-05 | 0.027954 | supercritical | 0.99589 | 1.4828 | 0.69606
25.102 | 49.542 | 56.193 | 0.017796 | 210.92 | 299.08 | 5.6487 | 0.75469 | 1.1208 | 362.18 | 0.17766 | 1.8643e-05 | 0.028088 | supercritical | 0.99596 | 1.4879 | 0.69663
25.102 | 51.971 | 58.943 | 0.016966 | 210.43 | 298.6 | 5.6329 | 0.75523 | 1.1247 | 362.83 | 0.17577 | 1.8695e-05 | 0.028223 | supercritical | 0.99605 | 1.493 | 0.69719
25.102 | 54.401 | 61.69 | 0.01621 | 209.94 | 298.12 | 5.6178 | 0.75577 | 1.1286 | 363.49 | 0.17388 | 1.8748e-05 | 0.028359 | supercritical | 0.9962 | 1.4983 | 0.69775
25.102 | 56.831 | 64.434 | 0.01552 | 209.45 | 297.65 | 5.6033 | 0.7563 | 1.1325 | 364.17 | 0.17199 | 1.8802e-05 | 0.028496 | supercritical | 0.99638 | 1.5036 | 0.69831
25.102 | 59.26 | 67.176 | 0.014886 | 208.96 | 297.18 | 5.5893 | 0.75683 | 1.1363 | 364.86 | 0.1701 | 1.8856e-05 | 0.028634 | supercritical | 0.99655 | 1.509 | 0.69886
25.102 | 61.69 | 69.915 | 0.014303 | 208.47 | 296.71 | 5.5759 | 0.75735 | 1.1401 | 365.56 | 0.16821 | 1.8912e-05 | 0.028773 | supercritical | 0.99678 | 1.5145 | 0.69941
25.102 | 64.119 | 72.65 | 0.013765 | 207.99 | 296.25 | 5.5629 | 0.75788 | 1.144 | 366.28 | 0.16632 | 1.8969e-05 | 0.028914 | supercritical | 0.99702 | 1.5201 | 0.69996
25.102 | 66.549 | 75.382 | 0.013266 | 207.5 | 295.78 | 5.5503 | 0.75839 | 1.1478 | 367.01 | 0.16443 | 1.9026e-05 | 0.029055 | supercritical | 0.9973 | 1.5257 | 0.7005
25.102 | 68.979 | 78.11 | 0.012803 | 207.02 | 295.33 | 5.5382 | 0.75891 | 1.1515 | 367.75 | 0.16255 | 1.9085e-05 | 0.029196 | supercritical | 0.99762 | 1.5315 | 0.70104
25.102 | 71.408 | 80.833 | 0.012371 | 206.54 | 294.88 | 5.5264 | 0.75942 | 1.1553 | 368.51 | 0.16066 | 1.9144e-05 | 0.029339 | supercritical | 0.99795 | 1.5372 | 0.70158
25.102 | 73.838 | 83.553 | 0.011968 | 206.05 | 294.43 | 5.515 | 0.75992 | 1.159 | 369.28 | 0.15878 | 1.9204e-05 | 0.029482 | supercritical | 0.99832 | 1.5431 | 0.70211
25.102 | 76.267 | 86.268 | 0.011592 | 205.57 | 293.98 | 5.5039 | 0.76042 | 1.1627 | 370.07 | 0.15691 | 1.9265e-05 | 0.029626 | supercritical | 0.99871 | 1.5491 | 0.70264
25.102 | 78.697 | 88.978 | 0.011239 | 205.09 | 293.54 | 5.4931 | 0.76092 | 1.1664 | 370.86 | 0.15503 | 1.9326e-05 | 0.029771 | supercritical | 0.99914 | 1.5551 | 0.70316
25.102 | 81.127 | 91.683 | 0.010907 | 204.62 | 293.1 | 5.4827 | 0.76142 | 1.17 | 371.67 | 0.15316 | 1.9389e-05 | 0.029916 | supercritical | 0.99961 | 1.5612 | 0.70368
25.102 | 83.556 | 94.383 | 0.010595 | 204.14 | 292.67 | 5.4724 | 0.76191 | 1.1736 | 372.5 | 0.15129 | 1.9452e-05 | 0.030061 | supercritical | 1.0001 | 1.5673 | 0.7042
25.102 | 85.986 | 97.078 | 0.010301 | 203.67 | 292.24 | 5.4625 | 0.7624 | 1.1772 | 373.34 | 0.14943 | 1.9517e-05 | 0.030207 | supercritical | 1.0006 | 1.5736 | 0.70471
25.102 | 88.415 | 99.766 | 0.010023 | 203.19 | 291.81 | 5.4528 | 0.76288 | 1.1808 | 374.19 | 0.14758 | 1.9582e-05 | 0.030353 | supercritical | 1.0011 | 1.5799 | 0.70522
25.102 | 90.845 | 102.45 | 0.0097609 | 202.72 | 291.39 | 5.4433 | 0.76336 | 1.1843 | 375.05 | 0.14572 | 1.9647e-05 | 0.0305 | supercritical | 1.0017 | 1.5863 | 0.70573
25.102 | 93.274 | 105.13 | 0.0095124 | 202.25 | 290.98 | 5.4341 | 0.76384 | 1.1878 | 375.92 | 0.14388 | 1.9714e-05 | 0.030648 | supercritical | 1.0023 | 1.5928 | 0.70622
25.102 | 95.704 | 107.8 | 0.0092768 | 201.78 | 290.56 | 5.425 | 0.76431 | 1.1913 | 376.81 | 0.14204 | 1.9781e-05 | 0.030795 | supercritical | 1.0029 | 1.5993 | 0.70672
25.102 | 98.134 | 110.46 | 0.009053 | 201.31 | 290.15 | 5.4162 | 0.76478 | 1.1948 | 377.71 | 0.14021 | 1.9849e-05 | 0.030943 | supercritical | 1.0036 | 1.6059 | 0.70721
25.102 | 100.56 | 113.12 | 0.0088404 | 200.85 | 289.75 | 5.4076 | 0.76524 | 1.1982 | 378.63 | 0.13838 | 1.9917e-05 | 0.031092 | supercritical | 1.0042 | 1.6125 | 0.70769
25.102 | 102.99 | 115.77 | 0.008638 | 200.38 | 289.35 | 5.3991 | 0.7657 | 1.2016 | 379.55 | 0.13656 | 1.9987e-05 | 0.031241 | supercritical | 1.005 | 1.6193 | 0.70817
25.102 | 105.42 | 118.41 | 0.0084452 | 199.92 | 288.95 | 5.3908 | 0.76616 | 1.2049 | 380.49 | 0.13475 | 2.0057e-05 | 0.03139 | supercritical | 1.0057 | 1.6261 | 0.70865
25.102 | 107.85 | 121.05 | 0.0082614 | 199.46 | 288.56 | 5.3827 | 0.76662 | 1.2082 | 381.44 | 0.13295 | 2.0128e-05 | 0.031539 | supercritical | 1.0065 | 1.633 | 0.70912
25.102 | 110.28 | 123.67 | 0.0080858 | 199 | 288.17 | 5.3747 | 0.76707 | 1.2115 | 382.41 | 0.13115 | 2.0199e-05 | 0.031689 | supercritical | 1.0074 | 1.6399 | 0.70958
25.102 | 112.71 | 126.29 | 0.0079181 | 198.54 | 287.79 | 5.3669 | 0.76751 | 1.2147 | 383.38 | 0.12936 | 2.0271e-05 | 0.031839 | supercritical | 1.0082 | 1.6469 | 0.71004
25.102 | 115.14 | 128.91 | 0.0077576 | 198.09 | 287.41 | 5.3593 | 0.76796 | 1.218 | 384.37 | 0.12758 | 2.0343e-05 | 0.031989 | supercritical | 1.009 | 1.654 | 0.7105
25.102 | 117.57 | 131.51 | 0.007604 | 197.63 | 287.03 | 5.3518 | 0.7684 | 1.2211 | 385.37 | 0.12581 | 2.0417e-05 | 0.03214 | supercritical | 1.0099 | 1.6611 | 0.71095
25.102 | 120 | 134.11 | 0.0074568 | 197.18 | 286.66 | 5.3444 | 0.76884 | 1.2243 | 386.38 | 0.12405 | 2.049e-05 | 0.032291 | supercritical | 1.0108 | 1.6683 | 0.71139
25.51 | 0.95 | 1.0719 | 0.93292 | 221.18 | 309.81 | 6.8562 | 0.74313 | 1.0412 | 352.36 | 0.2141 | 1.7827e-05 | 0.02587 | vapor | 0.99984 | 1.4009 | 0.68491
25.51 | 3.3796 | 3.815 | 0.26213 | 220.68 | 309.27 | 6.4779 | 0.74374 | 1.0452 | 352.74 | 0.2123 | 1.786e-05 | 0.025952 | vapor | 0.99938 | 1.4045 | 0.68551
25.51 | 5.8092 | 6.5603 | 0.15243 | 220.18 | 308.73 | 6.3155 | 0.74435 | 1.0492 | 353.12 | 0.21049 | 1.7893e-05 | 0.026038 | vapor | 0.99897 | 1.4082 | 0.68611
25.51 | 8.2388 | 9.3077 | 0.10744 | 219.68 | 308.2 | 6.2101 | 0.74495 | 1.0532 | 353.52 | 0.20868 | 1.7927e-05 | 0.026128 | vapor | 0.99857 | 1.4119 | 0.6867
25.51 | 10.668 | 12.057 | 0.08294 | 219.18 | 307.67 | 6.1317 | 0.74555 | 1.0572 | 353.94 | 0.20686 | 1.7962e-05 | 0.026222 | vapor | 0.99817 | 1.4158 | 0.6873
25.51 | 13.098 | 14.808 | 0.067532 | 218.68 | 307.14 | 6.0692 | 0.74615 | 1.0611 | 354.37 | 0.20503 | 1.7998e-05 | 0.02632 | vapor | 0.99786 | 1.4197 | 0.68789
25.51 | 15.528 | 17.56 | 0.056947 | 218.18 | 306.61 | 6.017 | 0.74674 | 1.0651 | 354.81 | 0.2032 | 1.8035e-05 | 0.026421 | vapor | 0.99759 | 1.4237 | 0.68848
25.51 | 17.957 | 20.313 | 0.049228 | 217.68 | 306.08 | 5.9722 | 0.74733 | 1.0691 | 355.26 | 0.20137 | 1.8074e-05 | 0.026526 | vapor | 0.99728 | 1.4277 | 0.68907
25.51 | 20.387 | 23.068 | 0.04335 | 217.19 | 305.56 | 5.9329 | 0.74791 | 1.0731 | 355.73 | 0.19953 | 1.8113e-05 | 0.026634 | vapor | 0.99702 | 1.4319 | 0.68966
25.51 | 22.816 | 25.823 | 0.038725 | 216.69 | 305.04 | 5.8979 | 0.7485 | 1.0771 | 356.22 | 0.19768 | 1.8153e-05 | 0.026744 | vapor | 0.99676 | 1.4361 | 0.69024
25.51 | 25.246 | 28.578 | 0.034991 | 216.19 | 304.53 | 5.8662 | 0.74907 | 1.0811 | 356.71 | 0.19583 | 1.8194e-05 | 0.026858 | vapor | 0.9966 | 1.4404 | 0.69083
25.51 | 27.676 | 31.334 | 0.031914 | 215.69 | 304.02 | 5.8373 | 0.74965 | 1.0851 | 357.22 | 0.19397 | 1.8236e-05 | 0.026974 | vapor | 0.99643 | 1.4448 | 0.69141
25.51 | 30.105 | 34.09 | 0.029334 | 215.19 | 303.51 | 5.8108 | 0.75022 | 1.089 | 357.75 | 0.19211 | 1.8279e-05 | 0.027093 | vapor | 0.99626 | 1.4492 | 0.69199
25.51 | 32.535 | 36.845 | 0.02714 | 214.7 | 303 | 5.7861 | 0.75079 | 1.093 | 358.29 | 0.19025 | 1.8324e-05 | 0.027214 | vapor | 0.99617 | 1.4538 | 0.69257
25.51 | 34.964 | 39.601 | 0.025252 | 214.2 | 302.5 | 5.7631 | 0.75135 | 1.097 | 358.84 | 0.18838 | 1.8369e-05 | 0.027337 | vapor | 0.99603 | 1.4584 | 0.69315
25.51 | 34.964 | 39.601 | 0.025252 | 214.2 | 302.5 | 5.7631 | 0.75135 | 1.097 | 358.84 | 0.18838 | 1.8369e-05 | 0.027337 | supercritical | 0.99603 | 1.4584 | 0.69315
25.51 | 34.964 | 39.601 | 0.025252 | 214.2 | 302.5 | 5.7631 | 0.75135 | 1.097 | 358.84 | 0.18838 | 1.8369e-05 | 0.027337 | supercritical | 0.99603 | 1.4584 | 0.69315
25.51 | 37.394 | 42.355 | 0.02361 | 213.71 | 301.99 | 5.7416 | 0.75191 | 1.1009 | 359.41 | 0.18651 | 1.8415e-05 | 0.027462 | supercritical | 0.99599 | 1.4631 | 0.69372
25.51 | 39.823 | 45.108 | 0.022169 | 213.21 | 301.5 | 5.7213 | 0.75247 | 1.1049 | 359.99 | 0.18463 | 1.8462e-05 | 0.027589 | supercritical | 0.99595 | 1.4679 | 0.6943
25.51 | 42.253 | 47.861 | 0.020894 | 212.72 | 301 | 5.7022 | 0.75302 | 1.1088 | 360.58 | 0.18276 | 1.851e-05 | 0.027717 | supercritical | 0.99594 | 1.4727 | 0.69487
25.51 | 44.683 | 50.611 | 0.019758 | 212.23 | 300.51 | 5.684 | 0.75357 | 1.1127 | 361.19 | 0.18088 | 1.8559e-05 | 0.027848 | supercritical | 0.99599 | 1.4777 | 0.69543
25.51 | 47.112 | 53.36 | 0.01874 | 211.73 | 300.03 | 5.6667 | 0.75412 | 1.1166 | 361.81 | 0.179 | 1.8609e-05 | 0.02798 | supercritical | 0.99604 | 1.4827 | 0.696
25.51 | 49.542 | 56.108 | 0.017823 | 211.24 | 299.54 | 5.6502 | 0.75466 | 1.1205 | 362.44 | 0.17712 | 1.866e-05 | 0.028113 | supercritical | 0.99611 | 1.4878 | 0.69656
25.51 | 51.971 | 58.853 | 0.016992 | 210.75 | 299.06 | 5.6345 | 0.7552 | 1.1244 | 363.09 | 0.17523 | 1.8712e-05 | 0.028248 | supercritical | 0.99621 | 1.4929 | 0.69712
25.51 | 54.401 | 61.595 | 0.016235 | 210.26 | 298.58 | 5.6193 | 0.75573 | 1.1283 | 363.75 | 0.17335 | 1.8765e-05 | 0.028383 | supercritical | 0.99637 | 1.4982 | 0.69768
25.51 | 56.831 | 64.335 | 0.015544 | 209.78 | 298.11 | 5.6048 | 0.75626 | 1.1321 | 364.43 | 0.17147 | 1.8818e-05 | 0.02852 | supercritical | 0.99655 | 1.5035 | 0.69823
25.51 | 59.26 | 67.072 | 0.014909 | 209.29 | 297.64 | 5.5909 | 0.75679 | 1.136 | 365.12 | 0.16958 | 1.8873e-05 | 0.028658 | supercritical | 0.99673 | 1.5089 | 0.69878
25.51 | 61.69 | 69.806 | 0.014325 | 208.8 | 297.17 | 5.5774 | 0.75731 | 1.1398 | 365.82 | 0.1677 | 1.8929e-05 | 0.028798 | supercritical | 0.99697 | 1.5144 | 0.69933
25.51 | 64.119 | 72.537 | 0.013786 | 208.32 | 296.71 | 5.5645 | 0.75783 | 1.1436 | 366.54 | 0.16582 | 1.8985e-05 | 0.028937 | supercritical | 0.99721 | 1.5199 | 0.69987
25.51 | 66.549 | 75.264 | 0.013287 | 207.83 | 296.25 | 5.5519 | 0.75835 | 1.1474 | 367.27 | 0.16393 | 1.9042e-05 | 0.029078 | supercritical | 0.9975 | 1.5255 | 0.70041
25.51 | 68.979 | 77.987 | 0.012823 | 207.35 | 295.8 | 5.5398 | 0.75886 | 1.1511 | 368.02 | 0.16206 | 1.9101e-05 | 0.02922 | supercritical | 0.99782 | 1.5312 | 0.70095
25.51 | 71.408 | 80.706 | 0.012391 | 206.87 | 295.35 | 5.528 | 0.75937 | 1.1549 | 368.77 | 0.16018 | 1.916e-05 | 0.029362 | supercritical | 0.99816 | 1.537 | 0.70148
25.51 | 73.838 | 83.421 | 0.011987 | 206.39 | 294.9 | 5.5166 | 0.75987 | 1.1586 | 369.54 | 0.1583 | 1.922e-05 | 0.029505 | supercritical | 0.99854 | 1.5429 | 0.70201
25.51 | 76.267 | 86.132 | 0.01161 | 205.91 | 294.46 | 5.5055 | 0.76037 | 1.1622 | 370.33 | 0.15643 | 1.928e-05 | 0.029649 | supercritical | 0.99892 | 1.5488 | 0.70254
25.51 | 78.697 | 88.837 | 0.011257 | 205.43 | 294.02 | 5.4947 | 0.76087 | 1.1659 | 371.13 | 0.15457 | 1.9342e-05 | 0.029793 | supercritical | 0.99936 | 1.5548 | 0.70306
25.51 | 81.127 | 91.537 | 0.010924 | 204.95 | 293.58 | 5.4843 | 0.76136 | 1.1695 | 371.94 | 0.1527 | 1.9404e-05 | 0.029937 | supercritical | 0.99983 | 1.5609 | 0.70358
25.51 | 83.556 | 94.233 | 0.010612 | 204.48 | 293.15 | 5.4741 | 0.76185 | 1.1732 | 372.76 | 0.15084 | 1.9468e-05 | 0.030083 | supercritical | 1.0003 | 1.567 | 0.70409
25.51 | 85.986 | 96.922 | 0.010318 | 204 | 292.72 | 5.4641 | 0.76234 | 1.1767 | 373.6 | 0.14899 | 1.9532e-05 | 0.030228 | supercritical | 1.0008 | 1.5733 | 0.7046
25.51 | 88.415 | 99.606 | 0.01004 | 203.53 | 292.3 | 5.4544 | 0.76282 | 1.1803 | 374.45 | 0.14714 | 1.9596e-05 | 0.030374 | supercritical | 1.0014 | 1.5796 | 0.70511
25.51 | 90.845 | 102.28 | 0.0097767 | 203.06 | 291.88 | 5.4449 | 0.7633 | 1.1838 | 375.31 | 0.14529 | 1.9662e-05 | 0.030521 | supercritical | 1.002 | 1.5859 | 0.70561
25.51 | 93.274 | 104.96 | 0.0095278 | 202.59 | 291.46 | 5.4357 | 0.76377 | 1.1873 | 376.18 | 0.14345 | 1.9728e-05 | 0.030668 | supercritical | 1.0025 | 1.5924 | 0.7061
25.51 | 95.704 | 107.62 | 0.0092918 | 202.12 | 291.05 | 5.4267 | 0.76425 | 1.1908 | 377.07 | 0.14162 | 1.9795e-05 | 0.030815 | supercritical | 1.0032 | 1.5989 | 0.70659
25.51 | 98.134 | 110.28 | 0.0090677 | 201.66 | 290.64 | 5.4178 | 0.76471 | 1.1942 | 377.97 | 0.13979 | 1.9863e-05 | 0.030963 | supercritical | 1.0039 | 1.6055 | 0.70708
25.51 | 100.56 | 112.93 | 0.0088548 | 201.19 | 290.24 | 5.4092 | 0.76518 | 1.1976 | 378.89 | 0.13797 | 1.9931e-05 | 0.031111 | supercritical | 1.0046 | 1.6121 | 0.70756
25.51 | 102.99 | 115.58 | 0.0086521 | 200.73 | 289.84 | 5.4007 | 0.76564 | 1.201 | 379.81 | 0.13616 | 2.0001e-05 | 0.03126 | supercritical | 1.0052 | 1.6189 | 0.70804
25.51 | 105.42 | 118.22 | 0.008459 | 200.27 | 289.44 | 5.3925 | 0.76609 | 1.2043 | 380.75 | 0.13435 | 2.007e-05 | 0.031409 | supercritical | 1.006 | 1.6256 | 0.70851
25.51 | 107.85 | 120.85 | 0.0082749 | 199.81 | 289.05 | 5.3843 | 0.76655 | 1.2076 | 381.7 | 0.13256 | 2.0141e-05 | 0.031558 | supercritical | 1.0068 | 1.6325 | 0.70898
25.51 | 110.28 | 123.47 | 0.008099 | 199.35 | 288.67 | 5.3764 | 0.767 | 1.2109 | 382.66 | 0.13077 | 2.0212e-05 | 0.031707 | supercritical | 1.0076 | 1.6394 | 0.70944
25.51 | 112.71 | 126.09 | 0.007931 | 198.89 | 288.28 | 5.3686 | 0.76744 | 1.2141 | 383.64 | 0.12899 | 2.0284e-05 | 0.031857 | supercritical | 1.0084 | 1.6464 | 0.7099
25.51 | 115.14 | 128.69 | 0.0077703 | 198.44 | 287.9 | 5.3609 | 0.76789 | 1.2173 | 384.62 | 0.12721 | 2.0356e-05 | 0.032007 | supercritical | 1.0093 | 1.6535 | 0.71035
25.51 | 117.57 | 131.29 | 0.0076165 | 197.98 | 287.53 | 5.3534 | 0.76833 | 1.2205 | 385.62 | 0.12545 | 2.0429e-05 | 0.032158 | supercritical | 1.0102 | 1.6606 | 0.7108
25.51 | 120 | 133.89 | 0.0074691 | 197.53 | 287.16 | 5.346 | 0.76876 | 1.2236 | 386.63 | 0.1237 | 2.0503e-05 | 0.032308 | supercritical | 1.0111 | 1.6678 | 0.71124
25.918 | 0.95 | 1.0704 | 0.9342 | 221.49 | 310.24 | 6.8577 | 0.74314 | 1.0412 | 352.6 | 0.21346 | 1.7846e-05 | 0.025899 | vapor | 0.99987 | 1.4009 | 0.68491
25.918 | 3.3796 | 3.8097 | 0.26249 | 220.99 | 309.7 | 6.4793 | 0.74375 | 1.0452 | 352.98 | 0.21166 | 1.7878e-05 | 0.025981 | vapor | 0.9994 | 1.4045 | 0.68551
25.918 | 5.8092 | 6.5512 | 0.15264 | 220.49 | 309.16 | 6.3169 | 0.74435 | 1.0492 | 353.37 | 0.20986 | 1.7911e-05 | 0.026067 | vapor | 0.99899 | 1.4082 | 0.6861
25.918 | 8.2388 | 9.2947 | 0.10759 | 219.99 | 308.63 | 6.2115 | 0.74495 | 1.0531 | 353.77 | 0.20805 | 1.7946e-05 | 0.026157 | vapor | 0.99861 | 1.4119 | 0.68669
25.918 | 10.668 | 12.04 | 0.083056 | 219.49 | 308.1 | 6.1332 | 0.74555 | 1.0571 | 354.18 | 0.20624 | 1.7981e-05 | 0.026251 | vapor | 0.99821 | 1.4158 | 0.68728
25.918 | 13.098 | 14.787 | 0.067627 | 218.99 | 307.57 | 6.0706 | 0.74614 | 1.0611 | 354.61 | 0.20442 | 1.8017e-05 | 0.026348 | vapor | 0.99791 | 1.4197 | 0.68787
25.918 | 15.528 | 17.535 | 0.057028 | 218.49 | 307.04 | 6.0185 | 0.74673 | 1.0651 | 355.06 | 0.20259 | 1.8054e-05 | 0.02645 | vapor | 0.99764 | 1.4236 | 0.68846
25.918 | 17.957 | 20.285 | 0.049299 | 217.99 | 306.52 | 5.9737 | 0.74732 | 1.069 | 355.51 | 0.20076 | 1.8092e-05 | 0.026554 | vapor | 0.9973 | 1.4277 | 0.68905
25.918 | 20.387 | 23.035 | 0.043413 | 217.5 | 306 | 5.9344 | 0.7479 | 1.073 | 355.98 | 0.19892 | 1.8131e-05 | 0.026662 | vapor | 0.99708 | 1.4318 | 0.68963
25.918 | 22.816 | 25.786 | 0.038781 | 217 | 305.48 | 5.8994 | 0.74848 | 1.077 | 356.47 | 0.19708 | 1.8171e-05 | 0.026772 | vapor | 0.99683 | 1.4361 | 0.69021
25.918 | 25.246 | 28.537 | 0.035042 | 216.5 | 304.97 | 5.8677 | 0.74906 | 1.0809 | 356.97 | 0.19523 | 1.8212e-05 | 0.026886 | vapor | 0.99667 | 1.4404 | 0.6908
25.918 | 27.676 | 31.289 | 0.031961 | 216.01 | 304.46 | 5.8388 | 0.74963 | 1.0849 | 357.48 | 0.19338 | 1.8254e-05 | 0.027002 | vapor | 0.9965 | 1.4447 | 0.69138
25.918 | 30.105 | 34.04 | 0.029377 | 215.51 | 303.95 | 5.8122 | 0.7502 | 1.0889 | 358 | 0.19153 | 1.8297e-05 | 0.02712 | vapor | 0.99636 | 1.4492 | 0.69195
25.918 | 32.535 | 36.791 | 0.02718 | 215.01 | 303.44 | 5.7876 | 0.75077 | 1.0928 | 358.54 | 0.18967 | 1.8341e-05 | 0.027241 | vapor | 0.99627 | 1.4537 | 0.69253
25.918 | 34.964 | 39.542 | 0.02529 | 214.52 | 302.94 | 5.7646 | 0.75133 | 1.0968 | 359.1 | 0.18781 | 1.8387e-05 | 0.027364 | vapor | 0.99616 | 1.4583 | 0.6931
25.918 | 34.964 | 39.542 | 0.02529 | 214.52 | 302.94 | 5.7646 | 0.75133 | 1.0968 | 359.1 | 0.18781 | 1.8387e-05 | 0.027364 | supercritical | 0.99616 | 1.4583 | 0.6931
25.918 | 34.964 | 39.542 | 0.02529 | 214.52 | 302.94 | 5.7646 | 0.75133 | 1.0968 | 359.1 | 0.18781 | 1.8387e-05 | 0.027364 | supercritical | 0.99616 | 1.4583 | 0.6931
25.918 | 37.394 | 42.292 | 0.023645 | 214.03 | 302.44 | 5.7431 | 0.75189 | 1.1007 | 359.66 | 0.18594 | 1.8433e-05 | 0.027488 | supercritical | 0.99612 | 1.463 | 0.69368
25.918 | 39.823 | 45.041 | 0.022202 | 213.53 | 301.95 | 5.7228 | 0.75245 | 1.1046 | 360.24 | 0.18407 | 1.848e-05 | 0.027615 | supercritical | 0.99608 | 1.4678 | 0.69424
25.918 | 42.253 | 47.789 | 0.020925 | 213.04 | 301.46 | 5.7037 | 0.753 | 1.1086 | 360.84 | 0.1822 | 1.8528e-05 | 0.027744 | supercritical | 0.99608 | 1.4726 | 0.69481
25.918 | 44.683 | 50.535 | 0.019788 | 212.55 | 300.97 | 5.6855 | 0.75354 | 1.1125 | 361.45 | 0.18033 | 1.8576e-05 | 0.027874 | supercritical | 0.99613 | 1.4776 | 0.69538
25.918 | 47.112 | 53.28 | 0.018769 | 212.06 | 300.48 | 5.6682 | 0.75409 | 1.1164 | 362.07 | 0.17845 | 1.8626e-05 | 0.028005 | supercritical | 0.99617 | 1.4826 | 0.69594
25.918 | 49.542 | 56.023 | 0.01785 | 211.57 | 300 | 5.6518 | 0.75463 | 1.1203 | 362.7 | 0.17658 | 1.8677e-05 | 0.028138 | supercritical | 0.99626 | 1.4876 | 0.6965
25.918 | 51.971 | 58.763 | 0.017017 | 211.08 | 299.52 | 5.636 | 0.75516 | 1.1241 | 363.35 | 0.1747 | 1.8729e-05 | 0.028273 | supercritical | 0.99638 | 1.4928 | 0.69705
25.918 | 54.401 | 61.501 | 0.01626 | 210.59 | 299.04 | 5.6209 | 0.7557 | 1.128 | 364.02 | 0.17282 | 1.8782e-05 | 0.028408 | supercritical | 0.99653 | 1.498 | 0.69761
25.918 | 56.831 | 64.237 | 0.015567 | 210.1 | 298.57 | 5.6064 | 0.75623 | 1.1318 | 364.69 | 0.17095 | 1.8835e-05 | 0.028545 | supercritical | 0.9967 | 1.5033 | 0.69816
25.918 | 59.26 | 66.969 | 0.014932 | 209.62 | 298.1 | 5.5924 | 0.75675 | 1.1356 | 365.38 | 0.16907 | 1.889e-05 | 0.028683 | supercritical | 0.99691 | 1.5087 | 0.69871
25.918 | 61.69 | 69.699 | 0.014347 | 209.13 | 297.64 | 5.579 | 0.75727 | 1.1394 | 366.09 | 0.16719 | 1.8945e-05 | 0.028822 | supercritical | 0.99714 | 1.5142 | 0.69925
25.918 | 64.119 | 72.425 | 0.013807 | 208.65 | 297.18 | 5.566 | 0.75779 | 1.1432 | 366.8 | 0.16531 | 1.9001e-05 | 0.028961 | supercritical | 0.99739 | 1.5197 | 0.69979
25.918 | 66.549 | 75.147 | 0.013307 | 208.16 | 296.72 | 5.5535 | 0.75831 | 1.147 | 367.53 | 0.16344 | 1.9059e-05 | 0.029102 | supercritical | 0.99769 | 1.5253 | 0.70033
25.918 | 68.979 | 77.865 | 0.012843 | 207.68 | 296.27 | 5.5413 | 0.75882 | 1.1507 | 368.28 | 0.16157 | 1.9117e-05 | 0.029243 | supercritical | 0.99802 | 1.531 | 0.70086
25.918 | 71.408 | 80.58 | 0.01241 | 207.2 | 295.82 | 5.5296 | 0.75932 | 1.1544 | 369.04 | 0.1597 | 1.9176e-05 | 0.029385 | supercritical | 0.99836 | 1.5368 | 0.70139
25.918 | 73.838 | 83.29 | 0.012006 | 206.72 | 295.37 | 5.5182 | 0.75982 | 1.1581 | 369.81 | 0.15783 | 1.9235e-05 | 0.029528 | supercritical | 0.99874 | 1.5426 | 0.70192
25.918 | 76.267 | 85.996 | 0.011629 | 206.24 | 294.93 | 5.5071 | 0.76032 | 1.1618 | 370.59 | 0.15596 | 1.9296e-05 | 0.029671 | supercritical | 0.99914 | 1.5486 | 0.70244
25.918 | 78.697 | 88.696 | 0.011274 | 205.77 | 294.49 | 5.4963 | 0.76082 | 1.1655 | 371.39 | 0.1541 | 1.9357e-05 | 0.029815 | supercritical | 0.99959 | 1.5546 | 0.70296
25.918 | 81.127 | 91.392 | 0.010942 | 205.29 | 294.06 | 5.4859 | 0.76131 | 1.1691 | 372.2 | 0.15224 | 1.942e-05 | 0.029959 | supercritical | 1.0001 | 1.5606 | 0.70347
25.918 | 83.556 | 94.083 | 0.010629 | 204.82 | 293.63 | 5.4757 | 0.7618 | 1.1727 | 373.02 | 0.15039 | 1.9483e-05 | 0.030104 | supercritical | 1.0005 | 1.5668 | 0.70398
25.918 | 85.986 | 96.768 | 0.010334 | 204.34 | 293.2 | 5.4657 | 0.76228 | 1.1762 | 373.86 | 0.14854 | 1.9546e-05 | 0.03025 | supercritical | 1.0011 | 1.573 | 0.70449
25.918 | 88.415 | 99.447 | 0.010056 | 203.87 | 292.78 | 5.456 | 0.76276 | 1.1798 | 374.71 | 0.1467 | 1.9611e-05 | 0.030395 | supercritical | 1.0016 | 1.5792 | 0.70499
25.918 | 90.845 | 102.12 | 0.0097924 | 203.4 | 292.36 | 5.4466 | 0.76324 | 1.1833 | 375.57 | 0.14486 | 1.9676e-05 | 0.030542 | supercritical | 1.0022 | 1.5856 | 0.70549
25.918 | 93.274 | 104.79 | 0.0095431 | 202.93 | 291.94 | 5.4373 | 0.76371 | 1.1868 | 376.44 | 0.14303 | 1.9743e-05 | 0.030688 | supercritical | 1.0028 | 1.592 | 0.70598
25.918 | 95.704 | 107.45 | 0.0093068 | 202.47 | 291.53 | 5.4283 | 0.76418 | 1.1902 | 377.33 | 0.1412 | 1.9809e-05 | 0.030835 | supercritical | 1.0034 | 1.5985 | 0.70647
25.918 | 98.134 | 110.1 | 0.0090824 | 202 | 291.13 | 5.4195 | 0.76465 | 1.1936 | 378.23 | 0.13938 | 1.9877e-05 | 0.030983 | supercritical | 1.0041 | 1.6051 | 0.70695
25.918 | 100.56 | 112.75 | 0.0088691 | 201.54 | 290.73 | 5.4108 | 0.76511 | 1.197 | 379.14 | 0.13757 | 1.9945e-05 | 0.031131 | supercritical | 1.0048 | 1.6117 | 0.70743
25.918 | 102.99 | 115.39 | 0.0086661 | 201.07 | 290.33 | 5.4024 | 0.76557 | 1.2004 | 380.07 | 0.13576 | 2.0014e-05 | 0.031279 | supercritical | 1.0055 | 1.6184 | 0.70791
25.918 | 105.42 | 118.03 | 0.0084728 | 200.61 | 289.93 | 5.3941 | 0.76603 | 1.2037 | 381.01 | 0.13396 | 2.0084e-05 | 0.031427 | supercritical | 1.0062 | 1.6252 | 0.70838
25.918 | 107.85 | 120.65 | 0.0082883 | 200.15 | 289.54 | 5.386 | 0.76648 | 1.207 | 381.96 | 0.13217 | 2.0154e-05 | 0.031576 | supercritical | 1.0071 | 1.632 | 0.70884
25.918 | 110.28 | 123.27 | 0.0081123 | 199.7 | 289.16 | 5.378 | 0.76693 | 1.2102 | 382.92 | 0.13038 | 2.0225e-05 | 0.031725 | supercritical | 1.0079 | 1.6389 | 0.7093
25.918 | 112.71 | 125.88 | 0.007944 | 199.24 | 288.78 | 5.3702 | 0.76737 | 1.2135 | 383.89 | 0.12861 | 2.0297e-05 | 0.031875 | supercritical | 1.0087 | 1.6459 | 0.70975
25.918 | 115.14 | 128.48 | 0.0077831 | 198.79 | 288.4 | 5.3626 | 0.76782 | 1.2166 | 384.87 | 0.12684 | 2.0369e-05 | 0.032025 | supercritical | 1.0096 | 1.6529 | 0.7102
25.918 | 117.57 | 131.08 | 0.007629 | 198.33 | 288.03 | 5.3551 | 0.76825 | 1.2198 | 385.87 | 0.12509 | 2.0442e-05 | 0.032175 | supercritical | 1.0105 | 1.66 | 0.71065
25.918 | 120 | 133.67 | 0.0074814 | 197.88 | 287.66 | 5.3477 | 0.76869 | 1.2229 | 386.88 | 0.12334 | 2.0515e-05 | 0.032325 | supercritical | 1.0114 | 1.6672 | 0.71108
26.327 | 0.95 | 1.069 | 0.93548 | 221.79 | 310.66 | 6.8591 | 0.74314 | 1.0413 | 352.84 | 0.21282 | 1.7865e-05 | 0.025929 | vapor | 0.99981 | 1.4009 | 0.68491
26.327 | 3.3796 | 3.8045 | 0.26285 | 221.29 | 310.13 | 6.4808 | 0.74375 | 1.0452 | 353.22 | 0.21103 | 1.7897e-05 | 0.02601 | vapor | 0.9994 | 1.4045 | 0.6855
26.327 | 5.8092 | 6.5422 | 0.15285 | 220.79 | 309.59 | 6.3183 | 0.74435 | 1.0491 | 353.61 | 0.20923 | 1.793e-05 | 0.026096 | vapor | 0.999 | 1.4082 | 0.68609
26.327 | 8.2388 | 9.2818 | 0.10774 | 220.3 | 309.06 | 6.213 | 0.74495 | 1.0531 | 354.01 | 0.20743 | 1.7964e-05 | 0.026186 | vapor | 0.99863 | 1.4119 | 0.68668
26.327 | 10.668 | 12.023 | 0.083172 | 219.8 | 308.53 | 6.1346 | 0.74555 | 1.0571 | 354.43 | 0.20562 | 1.7999e-05 | 0.02628 | vapor | 0.99826 | 1.4157 | 0.68727
26.327 | 13.098 | 14.766 | 0.067722 | 219.3 | 308 | 6.0721 | 0.74614 | 1.061 | 354.86 | 0.2038 | 1.8035e-05 | 0.026377 | vapor | 0.99796 | 1.4196 | 0.68785
26.327 | 15.528 | 17.51 | 0.057109 | 218.8 | 307.48 | 6.0199 | 0.74673 | 1.065 | 355.3 | 0.20198 | 1.8072e-05 | 0.026478 | vapor | 0.9977 | 1.4236 | 0.68844
26.327 | 17.957 | 20.256 | 0.049369 | 218.3 | 306.96 | 5.9752 | 0.74731 | 1.0689 | 355.76 | 0.20015 | 1.811e-05 | 0.026583 | vapor | 0.99736 | 1.4277 | 0.68902
26.327 | 20.387 | 23.002 | 0.043475 | 217.81 | 306.44 | 5.9359 | 0.74789 | 1.0729 | 356.23 | 0.19832 | 1.8149e-05 | 0.02669 | vapor | 0.99715 | 1.4318 | 0.6896
26.327 | 22.816 | 25.749 | 0.038837 | 217.31 | 305.92 | 5.9008 | 0.74847 | 1.0769 | 356.72 | 0.19648 | 1.8189e-05 | 0.0268 | vapor | 0.9969 | 1.436 | 0.69018
26.327 | 25.246 | 28.496 | 0.035093 | 216.82 | 305.41 | 5.8692 | 0.74905 | 1.0808 | 357.22 | 0.19464 | 1.823e-05 | 0.026913 | vapor | 0.99674 | 1.4403 | 0.69076
26.327 | 27.676 | 31.243 | 0.032007 | 216.32 | 304.9 | 5.8403 | 0.74962 | 1.0848 | 357.73 | 0.1928 | 1.8272e-05 | 0.027029 | vapor | 0.99661 | 1.4447 | 0.69134
26.327 | 30.105 | 33.99 | 0.02942 | 215.83 | 304.39 | 5.8137 | 0.75019 | 1.0887 | 358.26 | 0.19095 | 1.8315e-05 | 0.027147 | vapor | 0.99646 | 1.4491 | 0.69192
26.327 | 32.535 | 36.737 | 0.02722 | 215.33 | 303.89 | 5.7891 | 0.75075 | 1.0927 | 358.8 | 0.18909 | 1.8359e-05 | 0.027268 | vapor | 0.99637 | 1.4537 | 0.69249
26.327 | 34.964 | 39.484 | 0.025327 | 214.84 | 303.39 | 5.7661 | 0.75131 | 1.0966 | 359.35 | 0.18724 | 1.8404e-05 | 0.02739 | vapor | 0.99626 | 1.4583 | 0.69306
26.327 | 34.964 | 39.484 | 0.025327 | 214.84 | 303.39 | 5.7661 | 0.75131 | 1.0966 | 359.35 | 0.18724 | 1.8404e-05 | 0.02739 | supercritical | 0.99626 | 1.4583 | 0.69306
26.327 | 34.964 | 39.484 | 0.025327 | 214.84 | 303.39 | 5.7661 | 0.75131 | 1.0966 | 359.35 | 0.18724 | 1.8404e-05 | 0.02739 | supercritical | 0.99626 | 1.4583 | 0.69306
26.327 | 37.394 | 42.229 | 0.02368 | 214.34 | 302.89 | 5.7446 | 0.75187 | 1.1005 | 359.92 | 0.18538 | 1.845e-05 | 0.027515 | supercritical | 0.99624 | 1.4629 | 0.69363
26.327 | 39.823 | 44.974 | 0.022235 | 213.85 | 302.4 | 5.7243 | 0.75242 | 1.1044 | 360.5 | 0.18351 | 1.8497e-05 | 0.027642 | supercritical | 0.9962 | 1.4677 | 0.69419
26.327 | 42.253 | 47.717 | 0.020957 | 213.36 | 301.91 | 5.7052 | 0.75297 | 1.1083 | 361.1 | 0.18165 | 1.8545e-05 | 0.02777 | supercritical | 0.99622 | 1.4725 | 0.69476
26.327 | 44.683 | 50.459 | 0.019818 | 212.87 | 301.42 | 5.687 | 0.75352 | 1.1122 | 361.71 | 0.17978 | 1.8594e-05 | 0.0279 | supercritical | 0.99627 | 1.4775 | 0.69532
26.327 | 47.112 | 53.2 | 0.018797 | 212.38 | 300.94 | 5.6698 | 0.75406 | 1.1161 | 362.33 | 0.17791 | 1.8644e-05 | 0.028031 | supercritical | 0.99631 | 1.4824 | 0.69588
26.327 | 49.542 | 55.938 | 0.017877 | 211.89 | 300.46 | 5.6533 | 0.7546 | 1.12 | 362.96 | 0.17604 | 1.8694e-05 | 0.028164 | supercritical | 0.99641 | 1.4875 | 0.69643
26.327 | 51.971 | 58.674 | 0.017043 | 211.4 | 299.98 | 5.6375 | 0.75513 | 1.1238 | 363.61 | 0.17417 | 1.8746e-05 | 0.028298 | supercritical | 0.99652 | 1.4927 | 0.69699
26.327 | 54.401 | 61.407 | 0.016285 | 210.91 | 299.5 | 5.6224 | 0.75566 | 1.1277 | 364.28 | 0.1723 | 1.8798e-05 | 0.028433 | supercritical | 0.99669 | 1.4979 | 0.69754
26.327 | 56.831 | 64.138 | 0.015591 | 210.43 | 299.03 | 5.6079 | 0.75619 | 1.1315 | 364.95 | 0.17043 | 1.8852e-05 | 0.02857 | supercritical | 0.99688 | 1.5032 | 0.69809
26.327 | 59.26 | 66.866 | 0.014955 | 209.94 | 298.57 | 5.594 | 0.75671 | 1.1353 | 365.65 | 0.16855 | 1.8906e-05 | 0.028707 | supercritical | 0.99708 | 1.5086 | 0.69863
26.327 | 61.69 | 69.591 | 0.01437 | 209.46 | 298.1 | 5.5805 | 0.75723 | 1.1391 | 366.35 | 0.16668 | 1.8962e-05 | 0.028846 | supercritical | 0.99732 | 1.514 | 0.69917
26.327 | 64.119 | 72.312 | 0.013829 | 208.98 | 297.65 | 5.5676 | 0.75775 | 1.1429 | 367.07 | 0.16481 | 1.9018e-05 | 0.028985 | supercritical | 0.99758 | 1.5195 | 0.69971
26.327 | 66.549 | 75.03 | 0.013328 | 208.49 | 297.19 | 5.555 | 0.75826 | 1.1466 | 367.8 | 0.16295 | 1.9075e-05 | 0.029125 | supercritical | 0.99788 | 1.5251 | 0.70024
26.327 | 68.979 | 77.744 | 0.012863 | 208.01 | 296.74 | 5.5429 | 0.75877 | 1.1503 | 368.54 | 0.16108 | 1.9133e-05 | 0.029266 | supercritical | 0.99821 | 1.5308 | 0.70077
26.327 | 71.408 | 80.454 | 0.012429 | 207.53 | 296.29 | 5.5312 | 0.75928 | 1.154 | 369.3 | 0.15921 | 1.9191e-05 | 0.029408 | supercritical | 0.99855 | 1.5366 | 0.7013
26.327 | 73.838 | 83.159 | 0.012025 | 207.05 | 295.84 | 5.5198 | 0.75978 | 1.1577 | 370.07 | 0.15735 | 1.9251e-05 | 0.02955 | supercritical | 0.99895 | 1.5424 | 0.70182
26.327 | 76.267 | 85.86 | 0.011647 | 206.58 | 295.4 | 5.5087 | 0.76027 | 1.1614 | 370.85 | 0.15549 | 1.9311e-05 | 0.029693 | supercritical | 0.99935 | 1.5483 | 0.70234
26.327 | 78.697 | 88.556 | 0.011292 | 206.1 | 294.97 | 5.4979 | 0.76077 | 1.165 | 371.65 | 0.15364 | 1.9373e-05 | 0.029837 | supercritical | 0.9998 | 1.5543 | 0.70286
26.327 | 81.127 | 91.247 | 0.010959 | 205.63 | 294.53 | 5.4874 | 0.76126 | 1.1686 | 372.46 | 0.15179 | 1.9435e-05 | 0.029981 | supercritical | 1.0003 | 1.5603 | 0.70337
26.327 | 83.556 | 93.933 | 0.010646 | 205.15 | 294.11 | 5.4773 | 0.76174 | 1.1722 | 373.28 | 0.14994 | 1.9498e-05 | 0.030126 | supercritical | 1.0008 | 1.5665 | 0.70388
26.327 | 85.986 | 96.614 | 0.010351 | 204.68 | 293.68 | 5.4673 | 0.76223 | 1.1757 | 374.12 | 0.1481 | 1.9561e-05 | 0.030271 | supercritical | 1.0013 | 1.5727 | 0.70438
26.327 | 88.415 | 99.288 | 0.010072 | 204.21 | 293.26 | 5.4576 | 0.76271 | 1.1793 | 374.97 | 0.14626 | 1.9626e-05 | 0.030416 | supercritical | 1.0018 | 1.5789 | 0.70488
26.327 | 90.845 | 101.96 | 0.0098081 | 203.74 | 292.84 | 5.4482 | 0.76318 | 1.1828 | 375.83 | 0.14443 | 1.9691e-05 | 0.030562 | supercritical | 1.0024 | 1.5853 | 0.70537
26.327 | 93.274 | 104.62 | 0.0095584 | 203.27 | 292.43 | 5.4389 | 0.76365 | 1.1862 | 376.7 | 0.1426 | 1.9757e-05 | 0.030709 | supercritical | 1.003 | 1.5917 | 0.70586
26.327 | 95.704 | 107.28 | 0.0093218 | 202.81 | 292.02 | 5.4299 | 0.76412 | 1.1897 | 377.59 | 0.14078 | 1.9824e-05 | 0.030856 | supercritical | 1.0037 | 1.5981 | 0.70635
26.327 | 98.134 | 109.93 | 0.0090971 | 202.34 | 291.62 | 5.4211 | 0.76459 | 1.1931 | 378.49 | 0.13897 | 1.9891e-05 | 0.031003 | supercritical | 1.0043 | 1.6047 | 0.70683
26.327 | 100.56 | 112.57 | 0.0088835 | 201.88 | 291.21 | 5.4125 | 0.76505 | 1.1964 | 379.4 | 0.13716 | 1.9959e-05 | 0.03115 | supercritical | 1.005 | 1.6113 | 0.7073
26.327 | 102.99 | 115.2 | 0.0086802 | 201.42 | 290.82 | 5.404 | 0.76551 | 1.1998 | 380.33 | 0.13536 | 2.0028e-05 | 0.031298 | supercritical | 1.0058 | 1.618 | 0.70777
26.327 | 105.42 | 117.83 | 0.0084865 | 200.96 | 290.43 | 5.3957 | 0.76596 | 1.2031 | 381.26 | 0.13357 | 2.0097e-05 | 0.031446 | supercritical | 1.0066 | 1.6247 | 0.70824
26.327 | 107.85 | 120.46 | 0.0083018 | 200.5 | 290.04 | 5.3876 | 0.76641 | 1.2064 | 382.21 | 0.13178 | 2.0168e-05 | 0.031595 | supercritical | 1.0073 | 1.6316 | 0.7087
26.327 | 110.28 | 123.07 | 0.0081255 | 200.04 | 289.65 | 5.3797 | 0.76686 | 1.2096 | 383.17 | 0.13 | 2.0238e-05 | 0.031744 | supercritical | 1.0081 | 1.6384 | 0.70916
26.327 | 112.71 | 125.68 | 0.007957 | 199.59 | 289.27 | 5.3719 | 0.7673 | 1.2128 | 384.14 | 0.12823 | 2.031e-05 | 0.031893 | supercritical | 1.0089 | 1.6454 | 0.70961
26.327 | 115.14 | 128.27 | 0.0077958 | 199.14 | 288.9 | 5.3643 | 0.76775 | 1.216 | 385.13 | 0.12647 | 2.0382e-05 | 0.032042 | supercritical | 1.0099 | 1.6524 | 0.71005
26.327 | 117.57 | 130.86 | 0.0076415 | 198.68 | 288.53 | 5.3568 | 0.76818 | 1.2191 | 386.12 | 0.12472 | 2.0454e-05 | 0.032192 | supercritical | 1.0108 | 1.6595 | 0.7105
26.327 | 120 | 133.45 | 0.0074936 | 198.23 | 288.16 | 5.3494 | 0.76862 | 1.2222 | 387.13 | 0.12298 | 2.0528e-05 | 0.032342 | supercritical | 1.0117 | 1.6666 | 0.71093
26.735 | 0.95 | 1.0675 | 0.93675 | 222.1 | 311.09 | 6.8605 | 0.74315 | 1.0413 | 353.08 | 0.21218 | 1.7884e-05 | 0.025958 | vapor | 0.99986 | 1.4009 | 0.68491
26.735 | 3.3796 | 3.7993 | 0.26321 | 221.6 | 310.55 | 6.4822 | 0.74375 | 1.0452 | 353.46 | 0.2104 | 1.7916e-05 | 0.02604 | vapor | 0.99941 | 1.4045 | 0.6855
26.735 | 5.8092 | 6.5331 | 0.15307 | 221.1 | 310.02 | 6.3198 | 0.74435 | 1.0491 | 353.85 | 0.2086 | 1.7949e-05 | 0.026125 | vapor | 0.99903 | 1.4082 | 0.68609
26.735 | 8.2388 | 9.2689 | 0.10789 | 220.6 | 309.49 | 6.2144 | 0.74495 | 1.0531 | 354.26 | 0.2068 | 1.7983e-05 | 0.026215 | vapor | 0.99866 | 1.4119 | 0.68667
26.735 | 10.668 | 12.006 | 0.083289 | 220.11 | 308.96 | 6.1361 | 0.74554 | 1.057 | 354.68 | 0.205 | 1.8018e-05 | 0.026309 | vapor | 0.99831 | 1.4157 | 0.68725
26.735 | 13.098 | 14.745 | 0.067818 | 219.61 | 308.44 | 6.0735 | 0.74613 | 1.061 | 355.11 | 0.20319 | 1.8054e-05 | 0.026406 | vapor | 0.99803 | 1.4196 | 0.68784
26.735 | 15.528 | 17.486 | 0.05719 | 219.11 | 307.91 | 6.0214 | 0.74672 | 1.0649 | 355.55 | 0.20137 | 1.8091e-05 | 0.026507 | vapor | 0.99771 | 1.4236 | 0.68842
26.735 | 17.957 | 20.227 | 0.049439 | 218.62 | 307.39 | 5.9766 | 0.7473 | 1.0689 | 356.01 | 0.19955 | 1.8129e-05 | 0.026611 | vapor | 0.99743 | 1.4277 | 0.689
26.735 | 20.387 | 22.969 | 0.043537 | 218.12 | 306.88 | 5.9373 | 0.74788 | 1.0728 | 356.49 | 0.19772 | 1.8168e-05 | 0.026718 | vapor | 0.99722 | 1.4318 | 0.68958
26.735 | 22.816 | 25.712 | 0.038893 | 217.62 | 306.36 | 5.9023 | 0.74846 | 1.0767 | 356.97 | 0.19589 | 1.8208e-05 | 0.026828 | vapor | 0.99698 | 1.436 | 0.69016
26.735 | 25.246 | 28.455 | 0.035144 | 217.13 | 305.85 | 5.8707 | 0.74903 | 1.0807 | 357.47 | 0.19405 | 1.8248e-05 | 0.026941 | vapor | 0.99682 | 1.4403 | 0.69073
26.735 | 27.676 | 31.198 | 0.032053 | 216.63 | 305.34 | 5.8418 | 0.7496 | 1.0846 | 357.99 | 0.19221 | 1.829e-05 | 0.027057 | vapor | 0.99669 | 1.4446 | 0.69131
26.735 | 30.105 | 33.941 | 0.029463 | 216.14 | 304.84 | 5.8152 | 0.75017 | 1.0885 | 358.51 | 0.19037 | 1.8333e-05 | 0.027175 | vapor | 0.99654 | 1.4491 | 0.69188
26.735 | 32.535 | 36.684 | 0.02726 | 215.65 | 304.34 | 5.7906 | 0.75073 | 1.0925 | 359.05 | 0.18852 | 1.8377e-05 | 0.027295 | vapor | 0.99645 | 1.4536 | 0.69245
26.735 | 34.964 | 39.426 | 0.025364 | 215.15 | 303.84 | 5.7676 | 0.75129 | 1.0964 | 359.61 | 0.18667 | 1.8422e-05 | 0.027417 | vapor | 0.99637 | 1.4582 | 0.69301
26.735 | 34.964 | 39.426 | 0.025364 | 215.15 | 303.84 | 5.7676 | 0.75129 | 1.0964 | 359.61 | 0.18667 | 1.8422e-05 | 0.027417 | supercritical | 0.99637 | 1.4582 | 0.69301
26.735 | 34.964 | 39.426 | 0.025364 | 215.15 | 303.84 | 5.7676 | 0.75129 | 1.0964 | 359.61 | 0.18667 | 1.8422e-05 | 0.027417 | supercritical | 0.99637 | 1.4582 | 0.69301
26.735 | 37.394 | 42.167 | 0.023715 | 214.66 | 303.34 | 5.7461 | 0.75184 | 1.1003 | 360.18 | 0.18481 | 1.8468e-05 | 0.027542 | supercritical | 0.99635 | 1.4629 | 0.69358
26.735 | 39.823 | 44.907 | 0.022268 | 214.17 | 302.85 | 5.7258 | 0.7524 | 1.1042 | 360.76 | 0.18296 | 1.8515e-05 | 0.027668 | supercritical | 0.99633 | 1.4676 | 0.69414
26.735 | 42.253 | 47.646 | 0.020988 | 213.68 | 302.36 | 5.7067 | 0.75294 | 1.1081 | 361.36 | 0.1811 | 1.8562e-05 | 0.027796 | supercritical | 0.99635 | 1.4725 | 0.6947
26.735 | 44.683 | 50.384 | 0.019848 | 213.19 | 301.87 | 5.6885 | 0.75349 | 1.112 | 361.97 | 0.17924 | 1.8611e-05 | 0.027926 | supercritical | 0.99639 | 1.4774 | 0.69526
26.735 | 47.112 | 53.12 | 0.018825 | 212.7 | 301.39 | 5.6713 | 0.75403 | 1.1158 | 362.59 | 0.17737 | 1.8661e-05 | 0.028057 | supercritical | 0.99645 | 1.4823 | 0.69582
26.735 | 49.542 | 55.853 | 0.017904 | 212.21 | 300.91 | 5.6548 | 0.75456 | 1.1197 | 363.22 | 0.17551 | 1.8711e-05 | 0.028189 | supercritical | 0.99657 | 1.4874 | 0.69637
26.735 | 51.971 | 58.585 | 0.017069 | 211.73 | 300.44 | 5.6391 | 0.7551 | 1.1235 | 363.88 | 0.17364 | 1.8763e-05 | 0.028323 | supercritical | 0.99668 | 1.4925 | 0.69692
26.735 | 54.401 | 61.314 | 0.01631 | 211.24 | 299.97 | 5.624 | 0.75563 | 1.1274 | 364.54 | 0.17178 | 1.8815e-05 | 0.028458 | supercritical | 0.99685 | 1.4977 | 0.69747
26.735 | 56.831 | 64.04 | 0.015615 | 210.75 | 299.5 | 5.6095 | 0.75615 | 1.1312 | 365.22 | 0.16991 | 1.8869e-05 | 0.028594 | supercritical | 0.99705 | 1.503 | 0.69801
26.735 | 59.26 | 66.764 | 0.014978 | 210.27 | 299.03 | 5.5955 | 0.75667 | 1.135 | 365.91 | 0.16804 | 1.8923e-05 | 0.028732 | supercritical | 0.99724 | 1.5084 | 0.69855
26.735 | 61.69 | 69.484 | 0.014392 | 209.79 | 298.57 | 5.5821 | 0.75719 | 1.1387 | 366.61 | 0.16618 | 1.8978e-05 | 0.02887 | supercritical | 0.9975 | 1.5138 | 0.69909
26.735 | 64.119 | 72.201 | 0.01385 | 209.3 | 298.11 | 5.5691 | 0.75771 | 1.1425 | 367.33 | 0.16431 | 1.9034e-05 | 0.029009 | supercritical | 0.99776 | 1.5194 | 0.69963
26.735 | 66.549 | 74.914 | 0.013349 | 208.82 | 297.66 | 5.5566 | 0.75822 | 1.1462 | 368.06 | 0.16245 | 1.9091e-05 | 0.029149 | supercritical | 0.99807 | 1.525 | 0.70016
26.735 | 68.979 | 77.623 | 0.012883 | 208.34 | 297.21 | 5.5445 | 0.75873 | 1.1499 | 368.8 | 0.16059 | 1.9149e-05 | 0.02929 | supercritical | 0.99841 | 1.5306 | 0.70068
26.735 | 71.408 | 80.328 | 0.012449 | 207.86 | 296.76 | 5.5327 | 0.75923 | 1.1536 | 369.56 | 0.15873 | 1.9207e-05 | 0.029431 | supercritical | 0.99876 | 1.5364 | 0.70121
26.735 | 73.838 | 83.029 | 0.012044 | 207.39 | 296.32 | 5.5213 | 0.75973 | 1.1573 | 370.33 | 0.15688 | 1.9267e-05 | 0.029573 | supercritical | 0.99915 | 1.5422 | 0.70173
26.735 | 76.267 | 85.725 | 0.011665 | 206.91 | 295.88 | 5.5103 | 0.76022 | 1.1609 | 371.12 | 0.15503 | 1.9327e-05 | 0.029716 | supercritical | 0.99956 | 1.5481 | 0.70224
26.735 | 78.697 | 88.417 | 0.01131 | 206.44 | 295.44 | 5.4995 | 0.76072 | 1.1645 | 371.91 | 0.15318 | 1.9388e-05 | 0.029859 | supercritical | 1 | 1.554 | 0.70276
26.735 | 81.127 | 91.103 | 0.010977 | 205.96 | 295.01 | 5.489 | 0.76121 | 1.1681 | 372.72 | 0.15133 | 1.945e-05 | 0.030003 | supercritical | 1.0005 | 1.5601 | 0.70326
26.735 | 83.556 | 93.784 | 0.010663 | 205.49 | 294.58 | 5.4789 | 0.76169 | 1.1717 | 373.55 | 0.14949 | 1.9513e-05 | 0.030147 | supercritical | 1.001 | 1.5662 | 0.70377
26.735 | 85.986 | 96.46 | 0.010367 | 205.02 | 294.16 | 5.4689 | 0.76217 | 1.1752 | 374.38 | 0.14765 | 1.9576e-05 | 0.030292 | supercritical | 1.0015 | 1.5723 | 0.70427
26.735 | 88.415 | 99.13 | 0.010088 | 204.55 | 293.74 | 5.4592 | 0.76265 | 1.1788 | 375.23 | 0.14582 | 1.9641e-05 | 0.030437 | supercritical | 1.0021 | 1.5786 | 0.70476
26.735 | 90.845 | 101.79 | 0.0098237 | 204.08 | 293.32 | 5.4498 | 0.76313 | 1.1822 | 376.09 | 0.144 | 1.9706e-05 | 0.030583 | supercritical | 1.0027 | 1.5849 | 0.70526
26.735 | 93.274 | 104.45 | 0.0095738 | 203.61 | 292.91 | 5.4406 | 0.7636 | 1.1857 | 376.96 | 0.14218 | 1.9771e-05 | 0.030729 | supercritical | 1.0033 | 1.5913 | 0.70574
26.735 | 95.704 | 107.1 | 0.0093367 | 203.15 | 292.51 | 5.4315 | 0.76406 | 1.1891 | 377.85 | 0.14036 | 1.9838e-05 | 0.030876 | supercritical | 1.004 | 1.5978 | 0.70622
26.735 | 98.134 | 109.75 | 0.0091117 | 202.69 | 292.1 | 5.4227 | 0.76453 | 1.1925 | 378.75 | 0.13855 | 1.9905e-05 | 0.031023 | supercritical | 1.0046 | 1.6043 | 0.7067
26.735 | 100.56 | 112.39 | 0.0088978 | 202.22 | 291.7 | 5.4141 | 0.76499 | 1.1959 | 379.66 | 0.13675 | 1.9973e-05 | 0.03117 | supercritical | 1.0053 | 1.6109 | 0.70717
26.735 | 102.99 | 115.02 | 0.0086942 | 201.76 | 291.31 | 5.4056 | 0.76544 | 1.1992 | 380.58 | 0.13496 | 2.0042e-05 | 0.031317 | supercritical | 1.006 | 1.6176 | 0.70764
26.735 | 105.42 | 117.64 | 0.0085003 | 201.3 | 290.92 | 5.3974 | 0.7659 | 1.2025 | 381.52 | 0.13317 | 2.0111e-05 | 0.031465 | supercritical | 1.0068 | 1.6243 | 0.70811
26.735 | 107.85 | 120.26 | 0.0083153 | 200.85 | 290.53 | 5.3893 | 0.76635 | 1.2058 | 382.47 | 0.13139 | 2.0181e-05 | 0.031614 | supercritical | 1.0076 | 1.6311 | 0.70856
26.735 | 110.28 | 122.87 | 0.0081387 | 200.39 | 290.15 | 5.3813 | 0.76679 | 1.209 | 383.42 | 0.12962 | 2.0252e-05 | 0.031762 | supercritical | 1.0084 | 1.6379 | 0.70902
26.735 | 112.71 | 125.47 | 0.0079699 | 199.94 | 289.77 | 5.3735 | 0.76724 | 1.2122 | 384.4 | 0.12786 | 2.0323e-05 | 0.031911 | supercritical | 1.0093 | 1.6449 | 0.70947
26.735 | 115.14 | 128.07 | 0.0078085 | 199.49 | 289.39 | 5.3659 | 0.76767 | 1.2153 | 385.38 | 0.12611 | 2.0395e-05 | 0.03206 | supercritical | 1.0101 | 1.6519 | 0.70991
26.735 | 117.57 | 130.65 | 0.007654 | 199.04 | 289.02 | 5.3584 | 0.76811 | 1.2185 | 386.37 | 0.12436 | 2.0467e-05 | 0.03221 | supercritical | 1.011 | 1.6589 | 0.71035
26.735 | 120 | 133.23 | 0.0075059 | 198.59 | 288.66 | 5.3511 | 0.76854 | 1.2216 | 387.38 | 0.12262 | 2.054e-05 | 0.03236 | supercritical | 1.012 | 1.666 | 0.71078
27.143 | 0.95 | 1.0661 | 0.93803 | 222.4 | 311.51 | 6.8619 | 0.74316 | 1.0413 | 353.32 | 0.21155 | 1.7903e-05 | 0.025988 | vapor | 0.99981 | 1.4009 | 0.68491
27.143 | 3.3796 | 3.7941 | 0.26357 | 221.9 | 310.98 | 6.4836 | 0.74376 | 1.0452 | 353.7 | 0.20977 | 1.7935e-05 | 0.026069 | vapor | 0.99942 | 1.4045 | 0.68549
27.143 | 5.8092 | 6.5241 | 0.15328 | 221.41 | 310.45 | 6.3212 | 0.74436 | 1.0491 | 354.1 | 0.20798 | 1.7968e-05 | 0.026154 | vapor | 0.99905 | 1.4081 | 0.68608
27.143 | 8.2388 | 9.2561 | 0.10804 | 220.91 | 309.92 | 6.2158 | 0.74495 | 1.053 | 354.5 | 0.20618 | 1.8001e-05 | 0.026244 | vapor | 0.99868 | 1.4119 | 0.68666
27.143 | 10.668 | 11.99 | 0.083405 | 220.41 | 309.39 | 6.1375 | 0.74554 | 1.057 | 354.92 | 0.20438 | 1.8036e-05 | 0.026337 | vapor | 0.99829 | 1.4157 | 0.68724
27.143 | 13.098 | 14.725 | 0.067913 | 219.92 | 308.87 | 6.075 | 0.74613 | 1.0609 | 355.35 | 0.20257 | 1.8072e-05 | 0.026435 | vapor | 0.99802 | 1.4196 | 0.68782
27.143 | 15.528 | 17.461 | 0.057271 | 219.42 | 308.35 | 6.0228 | 0.74672 | 1.0648 | 355.8 | 0.20076 | 1.8109e-05 | 0.026535 | vapor | 0.99779 | 1.4236 | 0.6884
27.143 | 17.957 | 20.198 | 0.049509 | 218.93 | 307.83 | 5.9781 | 0.7473 | 1.0688 | 356.26 | 0.19895 | 1.8147e-05 | 0.026639 | vapor | 0.99751 | 1.4276 | 0.68898
27.143 | 20.387 | 22.936 | 0.043599 | 218.43 | 307.31 | 5.9388 | 0.74787 | 1.0727 | 356.74 | 0.19712 | 1.8186e-05 | 0.026746 | vapor | 0.9973 | 1.4318 | 0.68955
27.143 | 22.816 | 25.675 | 0.038949 | 217.94 | 306.8 | 5.9038 | 0.74845 | 1.0766 | 357.22 | 0.1953 | 1.8226e-05 | 0.026856 | vapor | 0.99706 | 1.436 | 0.69013
27.143 | 25.246 | 28.414 | 0.035194 | 217.44 | 306.29 | 5.8721 | 0.74902 | 1.0805 | 357.72 | 0.19347 | 1.8267e-05 | 0.026969 | vapor | 0.9969 | 1.4402 | 0.6907
27.143 | 27.676 | 31.153 | 0.0321 | 216.95 | 305.79 | 5.8433 | 0.74959 | 1.0845 | 358.24 | 0.19163 | 1.8308e-05 | 0.027084 | vapor | 0.99677 | 1.4446 | 0.69127
27.143 | 30.105 | 33.892 | 0.029506 | 216.46 | 305.28 | 5.8167 | 0.75015 | 1.0884 | 358.77 | 0.18979 | 1.8351e-05 | 0.027202 | vapor | 0.99663 | 1.449 | 0.69184
27.143 | 32.535 | 36.63 | 0.0273 | 215.96 | 304.78 | 5.7921 | 0.75071 | 1.0923 | 359.31 | 0.18795 | 1.8395e-05 | 0.027322 | vapor | 0.99656 | 1.4535 | 0.69241
27.143 | 34.964 | 39.368 | 0.025401 | 215.47 | 304.29 | 5.7691 | 0.75127 | 1.0962 | 359.87 | 0.1861 | 1.844e-05 | 0.027444 | vapor | 0.99648 | 1.4581 | 0.69297
27.143 | 34.964 | 39.368 | 0.025401 | 215.47 | 304.29 | 5.7691 | 0.75127 | 1.0962 | 359.87 | 0.1861 | 1.844e-05 | 0.027444 | supercritical | 0.99648 | 1.4581 | 0.69297
27.143 | 34.964 | 39.368 | 0.025401 | 215.47 | 304.29 | 5.7691 | 0.75127 | 1.0962 | 359.87 | 0.1861 | 1.844e-05 | 0.027444 | supercritical | 0.99648 | 1.4581 | 0.69297
27.143 | 37.394 | 42.105 | 0.02375 | 214.98 | 303.79 | 5.7476 | 0.75182 | 1.1001 | 360.43 | 0.18425 | 1.8485e-05 | 0.027568 | supercritical | 0.99646 | 1.4628 | 0.69353
27.143 | 39.823 | 44.841 | 0.022301 | 214.49 | 303.3 | 5.7273 | 0.75237 | 1.104 | 361.02 | 0.1824 | 1.8532e-05 | 0.027694 | supercritical | 0.99644 | 1.4675 | 0.69409
27.143 | 42.253 | 47.575 | 0.021019 | 214 | 302.81 | 5.7082 | 0.75292 | 1.1079 | 361.61 | 0.18055 | 1.858e-05 | 0.027822 | supercritical | 0.99648 | 1.4724 | 0.69465
27.143 | 44.683 | 50.308 | 0.019877 | 213.51 | 302.33 | 5.6901 | 0.75346 | 1.1117 | 362.22 | 0.17869 | 1.8628e-05 | 0.027951 | supercritical | 0.99654 | 1.4773 | 0.69521
27.143 | 47.112 | 53.04 | 0.018854 | 213.02 | 301.85 | 5.6728 | 0.754 | 1.1156 | 362.85 | 0.17683 | 1.8678e-05 | 0.028082 | supercritical | 0.9966 | 1.4822 | 0.69576
27.143 | 49.542 | 55.769 | 0.017931 | 212.54 | 301.37 | 5.6563 | 0.75453 | 1.1194 | 363.48 | 0.17497 | 1.8728e-05 | 0.028215 | supercritical | 0.99672 | 1.4873 | 0.69631
27.143 | 51.971 | 58.496 | 0.017095 | 212.05 | 300.9 | 5.6406 | 0.75506 | 1.1232 | 364.14 | 0.17311 | 1.878e-05 | 0.028348 | supercritical | 0.99684 | 1.4924 | 0.69685
27.143 | 54.401 | 61.221 | 0.016334 | 211.56 | 300.43 | 5.6255 | 0.75559 | 1.1271 | 364.8 | 0.17125 | 1.8832e-05 | 0.028483 | supercritical | 0.99701 | 1.4976 | 0.6974
27.143 | 56.831 | 63.942 | 0.015639 | 211.08 | 299.96 | 5.611 | 0.75612 | 1.1309 | 365.48 | 0.16939 | 1.8885e-05 | 0.028619 | supercritical | 0.99722 | 1.5029 | 0.69794
27.143 | 59.26 | 66.661 | 0.015001 | 210.6 | 299.49 | 5.5971 | 0.75664 | 1.1346 | 366.17 | 0.16753 | 1.8939e-05 | 0.028756 | supercritical | 0.99743 | 1.5082 | 0.69848
27.143 | 61.69 | 69.377 | 0.014414 | 210.11 | 299.03 | 5.5836 | 0.75715 | 1.1384 | 366.87 | 0.16568 | 1.8994e-05 | 0.028894 | supercritical | 0.99768 | 1.5137 | 0.69901
27.143 | 64.119 | 72.089 | 0.013872 | 209.63 | 298.58 | 5.5707 | 0.75767 | 1.1421 | 367.59 | 0.16382 | 1.905e-05 | 0.029033 | supercritical | 0.99795 | 1.5192 | 0.69954
27.143 | 66.549 | 74.798 | 0.013369 | 209.15 | 298.13 | 5.5582 | 0.75818 | 1.1458 | 368.32 | 0.16196 | 1.9107e-05 | 0.029172 | supercritical | 0.99826 | 1.5248 | 0.70007
27.143 | 68.979 | 77.502 | 0.012903 | 208.67 | 297.68 | 5.546 | 0.75868 | 1.1495 | 369.07 | 0.16011 | 1.9165e-05 | 0.029313 | supercritical | 0.99861 | 1.5304 | 0.7006
27.143 | 71.408 | 80.203 | 0.012468 | 208.2 | 297.23 | 5.5343 | 0.75918 | 1.1532 | 369.82 | 0.15825 | 1.9223e-05 | 0.029454 | supercritical | 0.99896 | 1.5361 | 0.70112
27.143 | 73.838 | 82.899 | 0.012063 | 207.72 | 296.79 | 5.5229 | 0.75968 | 1.1569 | 370.59 | 0.15641 | 1.9283e-05 | 0.029596 | supercritical | 0.99936 | 1.5419 | 0.70163
27.143 | 76.267 | 85.591 | 0.011683 | 207.24 | 296.35 | 5.5118 | 0.76018 | 1.1605 | 371.38 | 0.15456 | 1.9343e-05 | 0.029738 | supercritical | 0.99977 | 1.5478 | 0.70215
27.143 | 78.697 | 88.278 | 0.011328 | 206.77 | 295.92 | 5.5011 | 0.76067 | 1.1641 | 372.17 | 0.15272 | 1.9404e-05 | 0.029881 | supercritical | 1.0002 | 1.5538 | 0.70266
27.143 | 81.127 | 90.959 | 0.010994 | 206.3 | 295.49 | 5.4906 | 0.76115 | 1.1677 | 372.98 | 0.15088 | 1.9465e-05 | 0.030025 | supercritical | 1.0007 | 1.5598 | 0.70316
27.143 | 83.556 | 93.636 | 0.01068 | 205.83 | 295.06 | 5.4804 | 0.76164 | 1.1712 | 373.81 | 0.14904 | 1.9528e-05 | 0.030169 | supercritical | 1.0012 | 1.5659 | 0.70366
27.143 | 85.986 | 96.307 | 0.010383 | 205.36 | 294.64 | 5.4705 | 0.76212 | 1.1748 | 374.64 | 0.14721 | 1.9591e-05 | 0.030313 | supercritical | 1.0018 | 1.572 | 0.70416
27.143 | 88.415 | 98.972 | 0.010104 | 204.89 | 294.22 | 5.4608 | 0.76259 | 1.1783 | 375.49 | 0.14539 | 1.9655e-05 | 0.030458 | supercritical | 1.0023 | 1.5783 | 0.70465
27.143 | 90.845 | 101.63 | 0.0098394 | 204.42 | 293.81 | 5.4514 | 0.76307 | 1.1817 | 376.35 | 0.14357 | 1.972e-05 | 0.030604 | supercritical | 1.0029 | 1.5846 | 0.70514
27.143 | 93.274 | 104.29 | 0.0095891 | 203.96 | 293.4 | 5.4422 | 0.76354 | 1.1852 | 377.22 | 0.14175 | 1.9786e-05 | 0.03075 | supercritical | 1.0035 | 1.591 | 0.70562
27.143 | 95.704 | 106.93 | 0.0093517 | 203.49 | 292.99 | 5.4332 | 0.764 | 1.1886 | 378.11 | 0.13995 | 1.9852e-05 | 0.030896 | supercritical | 1.0042 | 1.5974 | 0.7061
27.143 | 98.134 | 109.57 | 0.0091264 | 203.03 | 292.59 | 5.4243 | 0.76447 | 1.192 | 379.01 | 0.13814 | 1.9919e-05 | 0.031043 | supercritical | 1.0049 | 1.6039 | 0.70658
27.143 | 100.56 | 112.21 | 0.0089121 | 202.57 | 292.19 | 5.4157 | 0.76492 | 1.1953 | 379.92 | 0.13635 | 1.9987e-05 | 0.031189 | supercritical | 1.0055 | 1.6105 | 0.70705
27.143 | 102.99 | 114.83 | 0.0087083 | 202.11 | 291.8 | 5.4073 | 0.76538 | 1.1986 | 380.84 | 0.13456 | 2.0056e-05 | 0.031337 | supercritical | 1.0063 | 1.6171 | 0.70751
27.143 | 105.42 | 117.45 | 0.008514 | 201.65 | 291.41 | 5.399 | 0.76583 | 1.2019 | 381.77 | 0.13278 | 2.0125e-05 | 0.031484 | supercritical | 1.0071 | 1.6238 | 0.70797
27.143 | 107.85 | 120.07 | 0.0083288 | 201.19 | 291.02 | 5.3909 | 0.76628 | 1.2052 | 382.72 | 0.13101 | 2.0194e-05 | 0.031632 | supercritical | 1.0078 | 1.6306 | 0.70843
27.143 | 110.28 | 122.67 | 0.0081519 | 200.74 | 290.64 | 5.383 | 0.76672 | 1.2084 | 383.68 | 0.12924 | 2.0265e-05 | 0.031781 | supercritical | 1.0087 | 1.6375 | 0.70888
27.143 | 112.71 | 125.27 | 0.0079829 | 200.29 | 290.26 | 5.3752 | 0.76717 | 1.2116 | 384.65 | 0.12749 | 2.0336e-05 | 0.031929 | supercritical | 1.0095 | 1.6444 | 0.70932
27.143 | 115.14 | 127.86 | 0.0078212 | 199.84 | 289.89 | 5.3676 | 0.7676 | 1.2147 | 385.63 | 0.12574 | 2.0407e-05 | 0.032078 | supercritical | 1.0104 | 1.6513 | 0.70976
27.143 | 117.57 | 130.44 | 0.0076665 | 199.39 | 289.52 | 5.3601 | 0.76804 | 1.2178 | 386.62 | 0.124 | 2.048e-05 | 0.032227 | supercritical | 1.0113 | 1.6584 | 0.7102
27.143 | 120 | 133.01 | 0.0075181 | 198.94 | 289.16 | 5.3527 | 0.76847 | 1.2209 | 387.63 | 0.12227 | 2.0553e-05 | 0.032377 | supercritical | 1.0123 | 1.6655 | 0.71063
27.551 | 0.95 | 1.0646 | 0.93931 | 222.7 | 311.94 | 6.8633 | 0.74316 | 1.0413 | 353.56 | 0.21092 | 1.7922e-05 | 0.026017 | vapor | 0.99986 | 1.4009 | 0.68491
27.551 | 3.3796 | 3.7889 | 0.26393 | 222.21 | 311.41 | 6.485 | 0.74376 | 1.0452 | 353.94 | 0.20914 | 1.7953e-05 | 0.026098 | vapor | 0.99943 | 1.4045 | 0.68549
27.551 | 5.8092 | 6.5151 | 0.15349 | 221.71 | 310.88 | 6.3226 | 0.74436 | 1.0491 | 354.34 | 0.20735 | 1.7986e-05 | 0.026184 | vapor | 0.99907 | 1.4081 | 0.68607
27.551 | 8.2388 | 9.2433 | 0.10819 | 221.22 | 310.35 | 6.2173 | 0.74495 | 1.053 | 354.75 | 0.20556 | 1.802e-05 | 0.026273 | vapor | 0.99871 | 1.4119 | 0.68665
27.551 | 10.668 | 11.973 | 0.083521 | 220.72 | 309.82 | 6.1389 | 0.74554 | 1.0569 | 355.17 | 0.20377 | 1.8055e-05 | 0.026366 | vapor | 0.99835 | 1.4157 | 0.68723
27.551 | 13.098 | 14.704 | 0.068008 | 220.22 | 309.3 | 6.0764 | 0.74613 | 1.0608 | 355.6 | 0.20196 | 1.8091e-05 | 0.026463 | vapor | 0.99809 | 1.4196 | 0.6878
27.551 | 15.528 | 17.436 | 0.057351 | 219.73 | 308.78 | 6.0243 | 0.74671 | 1.0647 | 356.05 | 0.20016 | 1.8127e-05 | 0.026564 | vapor | 0.99786 | 1.4236 | 0.68838
27.551 | 17.957 | 20.17 | 0.049579 | 219.24 | 308.27 | 5.9795 | 0.74729 | 1.0687 | 356.51 | 0.19835 | 1.8165e-05 | 0.026668 | vapor | 0.99754 | 1.4276 | 0.68896
27.551 | 20.387 | 22.904 | 0.043661 | 218.74 | 307.75 | 5.9403 | 0.74787 | 1.0726 | 356.99 | 0.19653 | 1.8204e-05 | 0.026774 | vapor | 0.99734 | 1.4317 | 0.68953
27.551 | 22.816 | 25.638 | 0.039004 | 218.25 | 307.24 | 5.9052 | 0.74844 | 1.0765 | 357.47 | 0.19471 | 1.8244e-05 | 0.026884 | vapor | 0.99714 | 1.4359 | 0.6901
27.551 | 25.246 | 28.373 | 0.035245 | 217.75 | 306.73 | 5.8736 | 0.74901 | 1.0804 | 357.98 | 0.19288 | 1.8285e-05 | 0.026997 | vapor | 0.99698 | 1.4402 | 0.69067
27.551 | 27.676 | 31.108 | 0.032146 | 217.26 | 306.23 | 5.8447 | 0.74957 | 1.0843 | 358.49 | 0.19105 | 1.8326e-05 | 0.027112 | vapor | 0.99686 | 1.4446 | 0.69124
27.551 | 30.105 | 33.842 | 0.029549 | 216.77 | 305.73 | 5.8182 | 0.75013 | 1.0882 | 359.02 | 0.18922 | 1.8369e-05 | 0.027229 | vapor | 0.99674 | 1.449 | 0.6918
27.551 | 32.535 | 36.577 | 0.02734 | 216.28 | 305.23 | 5.7935 | 0.75069 | 1.0921 | 359.56 | 0.18738 | 1.8413e-05 | 0.027349 | vapor | 0.99665 | 1.4535 | 0.69237
27.551 | 34.964 | 39.31 | 0.025439 | 215.79 | 304.73 | 5.7706 | 0.75125 | 1.096 | 360.12 | 0.18554 | 1.8457e-05 | 0.027471 | vapor | 0.9966 | 1.4581 | 0.69293
27.551 | 34.964 | 39.31 | 0.025439 | 215.79 | 304.73 | 5.7706 | 0.75125 | 1.096 | 360.12 | 0.18554 | 1.8457e-05 | 0.027471 | supercritical | 0.9966 | 1.4581 | 0.69293
27.551 | 34.964 | 39.31 | 0.025439 | 215.79 | 304.73 | 5.7706 | 0.75125 | 1.096 | 360.12 | 0.18554 | 1.8457e-05 | 0.027471 | supercritical | 0.9966 | 1.4581 | 0.69293
27.551 | 37.394 | 42.043 | 0.023785 | 215.3 | 304.24 | 5.7491 | 0.7518 | 1.0999 | 360.69 | 0.18369 | 1.8503e-05 | 0.027595 | supercritical | 0.99657 | 1.4627 | 0.69349
27.551 | 39.823 | 44.774 | 0.022334 | 214.81 | 303.75 | 5.7288 | 0.75235 | 1.1038 | 361.28 | 0.18185 | 1.855e-05 | 0.027721 | supercritical | 0.99657 | 1.4675 | 0.69404
27.551 | 42.253 | 47.505 | 0.021051 | 214.32 | 303.27 | 5.7097 | 0.75289 | 1.1076 | 361.87 | 0.18 | 1.8597e-05 | 0.027848 | supercritical | 0.9966 | 1.4723 | 0.6946
27.551 | 44.683 | 50.233 | 0.019907 | 213.83 | 302.78 | 5.6916 | 0.75343 | 1.1115 | 362.48 | 0.17815 | 1.8646e-05 | 0.027977 | supercritical | 0.99668 | 1.4772 | 0.69515
27.551 | 47.112 | 52.96 | 0.018882 | 213.35 | 302.3 | 5.6743 | 0.75397 | 1.1153 | 363.11 | 0.1763 | 1.8695e-05 | 0.028108 | supercritical | 0.99675 | 1.4821 | 0.6957
27.551 | 49.542 | 55.685 | 0.017958 | 212.86 | 301.83 | 5.6578 | 0.7545 | 1.1191 | 363.74 | 0.17444 | 1.8745e-05 | 0.02824 | supercritical | 0.99687 | 1.4872 | 0.69625
27.551 | 51.971 | 58.408 | 0.017121 | 212.37 | 301.35 | 5.6421 | 0.75503 | 1.123 | 364.4 | 0.17259 | 1.8797e-05 | 0.028373 | supercritical | 0.99699 | 1.4923 | 0.69679
27.551 | 54.401 | 61.128 | 0.016359 | 211.89 | 300.89 | 5.627 | 0.75556 | 1.1268 | 365.06 | 0.17074 | 1.8849e-05 | 0.028508 | supercritical | 0.99717 | 1.4975 | 0.69733
27.551 | 56.831 | 63.845 | 0.015663 | 211.41 | 300.42 | 5.6125 | 0.75608 | 1.1305 | 365.74 | 0.16888 | 1.8902e-05 | 0.028644 | supercritical | 0.99738 | 1.5027 | 0.69787
27.551 | 59.26 | 66.559 | 0.015024 | 210.92 | 299.96 | 5.5986 | 0.7566 | 1.1343 | 366.43 | 0.16703 | 1.8956e-05 | 0.02878 | supercritical | 0.9976 | 1.5081 | 0.6984
27.551 | 61.69 | 69.271 | 0.014436 | 210.44 | 299.5 | 5.5852 | 0.75711 | 1.138 | 367.13 | 0.16517 | 1.9011e-05 | 0.028918 | supercritical | 0.99785 | 1.5135 | 0.69893
27.551 | 64.119 | 71.978 | 0.013893 | 209.96 | 299.04 | 5.5722 | 0.75763 | 1.1418 | 367.85 | 0.16332 | 1.9067e-05 | 0.029056 | supercritical | 0.99813 | 1.519 | 0.69946
27.551 | 66.549 | 74.682 | 0.01339 | 209.48 | 298.59 | 5.5597 | 0.75813 | 1.1455 | 368.58 | 0.16147 | 1.9123e-05 | 0.029196 | supercritical | 0.99845 | 1.5246 | 0.69999
27.551 | 68.979 | 77.382 | 0.012923 | 209.01 | 298.15 | 5.5476 | 0.75864 | 1.1491 | 369.33 | 0.15962 | 1.9181e-05 | 0.029336 | supercritical | 0.9988 | 1.5302 | 0.70051
27.551 | 71.408 | 80.078 | 0.012488 | 208.53 | 297.7 | 5.5359 | 0.75914 | 1.1528 | 370.08 | 0.15778 | 1.9239e-05 | 0.029477 | supercritical | 0.99916 | 1.5359 | 0.70103
27.551 | 73.838 | 82.77 | 0.012082 | 208.05 | 297.26 | 5.5245 | 0.75963 | 1.1564 | 370.86 | 0.15593 | 1.9298e-05 | 0.029619 | supercritical | 0.99956 | 1.5417 | 0.70154
27.551 | 76.267 | 85.457 | 0.011702 | 207.58 | 296.83 | 5.5134 | 0.76013 | 1.1601 | 371.64 | 0.15409 | 1.9358e-05 | 0.029761 | supercritical | 0.99998 | 1.5476 | 0.70205
27.551 | 78.697 | 88.139 | 0.011346 | 207.11 | 296.39 | 5.5027 | 0.76062 | 1.1637 | 372.44 | 0.15226 | 1.9419e-05 | 0.029903 | supercritical | 1.0004 | 1.5535 | 0.70256
27.551 | 81.127 | 90.816 | 0.011011 | 206.63 | 295.96 | 5.4922 | 0.7611 | 1.1672 | 373.24 | 0.15042 | 1.9481e-05 | 0.030047 | supercritical | 1.0009 | 1.5595 | 0.70306
27.551 | 83.556 | 93.488 | 0.010697 | 206.16 | 295.54 | 5.482 | 0.76159 | 1.1708 | 374.07 | 0.1486 | 1.9543e-05 | 0.030191 | supercritical | 1.0014 | 1.5656 | 0.70356
27.551 | 85.986 | 96.155 | 0.0104 | 205.69 | 295.12 | 5.4721 | 0.76206 | 1.1743 | 374.9 | 0.14677 | 1.9606e-05 | 0.030335 | supercritical | 1.002 | 1.5717 | 0.70405
27.551 | 88.415 | 98.815 | 0.01012 | 205.23 | 294.7 | 5.4624 | 0.76254 | 1.1778 | 375.75 | 0.14495 | 1.967e-05 | 0.03048 | supercritical | 1.0025 | 1.578 | 0.70454
27.551 | 90.845 | 101.47 | 0.0098551 | 204.76 | 294.29 | 5.453 | 0.76301 | 1.1812 | 376.61 | 0.14314 | 1.9735e-05 | 0.030625 | supercritical | 1.0031 | 1.5842 | 0.70502
27.551 | 93.274 | 104.12 | 0.0096044 | 204.3 | 293.88 | 5.4438 | 0.76348 | 1.1846 | 377.48 | 0.14133 | 1.98e-05 | 0.03077 | supercritical | 1.0038 | 1.5906 | 0.70551
27.551 | 95.704 | 106.76 | 0.0093667 | 203.83 | 293.48 | 5.4348 | 0.76394 | 1.188 | 378.37 | 0.13953 | 1.9867e-05 | 0.030916 | supercritical | 1.0044 | 1.597 | 0.70598
27.551 | 98.134 | 109.4 | 0.009141 | 203.37 | 293.08 | 5.426 | 0.7644 | 1.1914 | 379.27 | 0.13773 | 1.9933e-05 | 0.031062 | supercritical | 1.0051 | 1.6035 | 0.70645
27.551 | 100.56 | 112.03 | 0.0089265 | 202.91 | 292.68 | 5.4173 | 0.76486 | 1.1947 | 380.17 | 0.13595 | 2.0001e-05 | 0.031209 | supercritical | 1.0058 | 1.6101 | 0.70692
27.551 | 102.99 | 114.65 | 0.0087223 | 202.45 | 292.29 | 5.4089 | 0.76532 | 1.198 | 381.1 | 0.13416 | 2.0069e-05 | 0.031356 | supercritical | 1.0065 | 1.6167 | 0.70738
27.551 | 105.42 | 117.26 | 0.0085278 | 202 | 291.9 | 5.4006 | 0.76577 | 1.2013 | 382.03 | 0.13239 | 2.0138e-05 | 0.031503 | supercritical | 1.0073 | 1.6234 | 0.70784
27.551 | 107.85 | 119.87 | 0.0083422 | 201.54 | 291.51 | 5.3926 | 0.76621 | 1.2046 | 382.98 | 0.13062 | 2.0208e-05 | 0.031651 | supercritical | 1.0081 | 1.6302 | 0.70829
27.551 | 110.28 | 122.47 | 0.0081651 | 201.09 | 291.13 | 5.3846 | 0.76666 | 1.2078 | 383.93 | 0.12886 | 2.0278e-05 | 0.031799 | supercritical | 1.0089 | 1.637 | 0.70874
27.551 | 112.71 | 125.06 | 0.0079958 | 200.63 | 290.76 | 5.3768 | 0.7671 | 1.2109 | 384.9 | 0.12711 | 2.0349e-05 | 0.031947 | supercritical | 1.0098 | 1.6439 | 0.70918
27.551 | 115.14 | 127.65 | 0.0078339 | 200.18 | 290.39 | 5.3692 | 0.76754 | 1.2141 | 385.88 | 0.12537 | 2.042e-05 | 0.032096 | supercritical | 1.0107 | 1.6508 | 0.70962
27.551 | 117.57 | 130.23 | 0.0076789 | 199.74 | 290.02 | 5.3617 | 0.76797 | 1.2172 | 386.87 | 0.12364 | 2.0492e-05 | 0.032245 | supercritical | 1.0115 | 1.6578 | 0.71005
27.551 | 120 | 132.8 | 0.0075304 | 199.29 | 289.65 | 5.3544 | 0.7684 | 1.2202 | 387.88 | 0.12191 | 2.0565e-05 | 0.032394 | supercritical | 1.0125 | 1.6649 | 0.71048
27.959 | 0.95 | 1.0632 | 0.94059 | 223.01 | 312.36 | 6.8648 | 0.74317 | 1.0413 | 353.8 | 0.21029 | 1.794e-05 | 0.026047 | vapor | 0.99982 | 1.4009 | 0.68491
27.959 | 3.3796 | 3.7837 | 0.26429 | 222.51 | 311.83 | 6.4865 | 0.74377 | 1.0452 | 354.19 | 0.20851 | 1.7972e-05 | 0.026127 | vapor | 0.99945 | 1.4045 | 0.68548
27.959 | 5.8092 | 6.5062 | 0.1537 | 222.02 | 311.3 | 6.324 | 0.74436 | 1.0491 | 354.58 | 0.20673 | 1.8005e-05 | 0.026213 | vapor | 0.99908 | 1.4081 | 0.68606
27.959 | 8.2388 | 9.2305 | 0.10834 | 221.52 | 310.78 | 6.2187 | 0.74495 | 1.053 | 354.99 | 0.20495 | 1.8039e-05 | 0.026302 | vapor | 0.99874 | 1.4119 | 0.68664
27.959 | 10.668 | 11.956 | 0.083638 | 221.03 | 310.25 | 6.1404 | 0.74554 | 1.0569 | 355.41 | 0.20315 | 1.8073e-05 | 0.026395 | vapor | 0.99841 | 1.4157 | 0.68721
27.959 | 13.098 | 14.684 | 0.068103 | 220.53 | 309.73 | 6.0779 | 0.74612 | 1.0608 | 355.85 | 0.20136 | 1.8109e-05 | 0.026492 | vapor | 0.9981 | 1.4196 | 0.68779
27.959 | 15.528 | 17.412 | 0.057432 | 220.04 | 309.22 | 6.0257 | 0.7467 | 1.0647 | 356.3 | 0.19955 | 1.8146e-05 | 0.026592 | vapor | 0.99788 | 1.4235 | 0.68836
27.959 | 17.957 | 20.141 | 0.04965 | 219.55 | 308.7 | 5.981 | 0.74728 | 1.0686 | 356.76 | 0.19775 | 1.8184e-05 | 0.026696 | vapor | 0.99762 | 1.4276 | 0.68893
27.959 | 20.387 | 22.871 | 0.043723 | 219.05 | 308.19 | 5.9417 | 0.74786 | 1.0725 | 357.24 | 0.19593 | 1.8222e-05 | 0.026803 | vapor | 0.99743 | 1.4317 | 0.6895
27.959 | 22.816 | 25.601 | 0.03906 | 218.56 | 307.68 | 5.9067 | 0.74843 | 1.0764 | 357.73 | 0.19412 | 1.8262e-05 | 0.026912 | vapor | 0.99723 | 1.4359 | 0.69007
27.959 | 25.246 | 28.332 | 0.035296 | 218.07 | 307.17 | 5.8751 | 0.74899 | 1.0803 | 358.23 | 0.1923 | 1.8303e-05 | 0.027025 | vapor | 0.99707 | 1.4402 | 0.69064
27.959 | 27.676 | 31.063 | 0.032193 | 217.58 | 306.67 | 5.8462 | 0.74956 | 1.0842 | 358.75 | 0.19047 | 1.8344e-05 | 0.027139 | vapor | 0.99695 | 1.4445 | 0.6912
27.959 | 30.105 | 33.793 | 0.029592 | 217.09 | 306.17 | 5.8196 | 0.75012 | 1.0881 | 359.28 | 0.18864 | 1.8387e-05 | 0.027257 | vapor | 0.99684 | 1.4489 | 0.69176
27.959 | 32.535 | 36.523 | 0.02738 | 216.59 | 305.67 | 5.795 | 0.75067 | 1.092 | 359.82 | 0.18681 | 1.8431e-05 | 0.027376 | vapor | 0.99677 | 1.4534 | 0.69232
27.959 | 34.964 | 39.253 | 0.025476 | 216.11 | 305.18 | 5.7721 | 0.75123 | 1.0958 | 360.38 | 0.18497 | 1.8475e-05 | 0.027498 | vapor | 0.99669 | 1.458 | 0.69288
27.959 | 34.964 | 39.253 | 0.025476 | 216.11 | 305.18 | 5.7721 | 0.75123 | 1.0958 | 360.38 | 0.18497 | 1.8475e-05 | 0.027498 | supercritical | 0.99669 | 1.458 | 0.69288
27.959 | 34.964 | 39.253 | 0.025476 | 216.11 | 305.18 | 5.7721 | 0.75123 | 1.0958 | 360.38 | 0.18497 | 1.8475e-05 | 0.027498 | supercritical | 0.99669 | 1.458 | 0.69288
27.959 | 37.394 | 41.981 | 0.02382 | 215.62 | 304.69 | 5.7506 | 0.75178 | 1.0997 | 360.95 | 0.18314 | 1.8521e-05 | 0.027622 | supercritical | 0.99669 | 1.4627 | 0.69344
27.959 | 39.823 | 44.708 | 0.022367 | 215.13 | 304.2 | 5.7303 | 0.75232 | 1.1036 | 361.53 | 0.1813 | 1.8567e-05 | 0.027747 | supercritical | 0.99669 | 1.4674 | 0.69399
27.959 | 42.253 | 47.434 | 0.021082 | 214.64 | 303.72 | 5.7112 | 0.75287 | 1.1074 | 362.13 | 0.17945 | 1.8615e-05 | 0.027874 | supercritical | 0.99674 | 1.4722 | 0.69454
27.959 | 44.683 | 50.159 | 0.019937 | 214.15 | 303.24 | 5.6931 | 0.7534 | 1.1112 | 362.74 | 0.17761 | 1.8663e-05 | 0.028003 | supercritical | 0.99679 | 1.4771 | 0.69509
27.959 | 47.112 | 52.881 | 0.01891 | 213.67 | 302.76 | 5.6758 | 0.75394 | 1.1151 | 363.37 | 0.17576 | 1.8712e-05 | 0.028134 | supercritical | 0.99688 | 1.482 | 0.69564
27.959 | 49.542 | 55.601 | 0.017985 | 213.18 | 302.28 | 5.6594 | 0.75447 | 1.1189 | 364 | 0.17391 | 1.8763e-05 | 0.028265 | supercritical | 0.99702 | 1.4871 | 0.69618
27.959 | 51.971 | 58.32 | 0.017147 | 212.7 | 301.81 | 5.6436 | 0.755 | 1.1227 | 364.66 | 0.17207 | 1.8814e-05 | 0.028399 | supercritical | 0.99714 | 1.4922 | 0.69672
27.959 | 54.401 | 61.035 | 0.016384 | 212.21 | 301.35 | 5.6286 | 0.75552 | 1.1265 | 365.32 | 0.17022 | 1.8866e-05 | 0.028533 | supercritical | 0.99733 | 1.4973 | 0.69726
27.959 | 56.831 | 63.748 | 0.015687 | 211.73 | 300.88 | 5.6141 | 0.75604 | 1.1302 | 366 | 0.16837 | 1.8919e-05 | 0.028668 | supercritical | 0.99754 | 1.5026 | 0.6978
27.959 | 59.26 | 66.458 | 0.015047 | 211.25 | 300.42 | 5.6002 | 0.75656 | 1.134 | 366.69 | 0.16652 | 1.8973e-05 | 0.028805 | supercritical | 0.99776 | 1.5079 | 0.69833
27.959 | 61.69 | 69.164 | 0.014458 | 210.77 | 299.96 | 5.5867 | 0.75708 | 1.1377 | 367.39 | 0.16467 | 1.9027e-05 | 0.028942 | supercritical | 0.99804 | 1.5133 | 0.69886
27.959 | 64.119 | 71.868 | 0.013914 | 210.29 | 299.51 | 5.5738 | 0.75758 | 1.1414 | 368.11 | 0.16283 | 1.9083e-05 | 0.02908 | supercritical | 0.99831 | 1.5188 | 0.69938
27.959 | 66.549 | 74.567 | 0.013411 | 209.81 | 299.06 | 5.5613 | 0.75809 | 1.1451 | 368.84 | 0.16098 | 1.9139e-05 | 0.029219 | supercritical | 0.99864 | 1.5244 | 0.6999
27.959 | 68.979 | 77.263 | 0.012943 | 209.34 | 298.61 | 5.5492 | 0.75859 | 1.1488 | 369.59 | 0.15914 | 1.9197e-05 | 0.029359 | supercritical | 0.99898 | 1.53 | 0.70042
27.959 | 71.408 | 79.954 | 0.012507 | 208.86 | 298.17 | 5.5374 | 0.75909 | 1.1524 | 370.35 | 0.1573 | 1.9255e-05 | 0.0295 | supercritical | 0.99935 | 1.5357 | 0.70094
27.959 | 73.838 | 82.641 | 0.012101 | 208.39 | 297.73 | 5.526 | 0.75959 | 1.156 | 371.12 | 0.15546 | 1.9314e-05 | 0.029641 | supercritical | 0.99976 | 1.5415 | 0.70145
27.959 | 76.267 | 85.323 | 0.01172 | 207.91 | 297.3 | 5.515 | 0.76008 | 1.1596 | 371.9 | 0.15363 | 1.9374e-05 | 0.029783 | supercritical | 1.0002 | 1.5473 | 0.70195
27.959 | 78.697 | 88.001 | 0.011364 | 207.44 | 296.87 | 5.5042 | 0.76057 | 1.1632 | 372.7 | 0.1518 | 1.9435e-05 | 0.029926 | supercritical | 1.0007 | 1.5532 | 0.70246
27.959 | 81.127 | 90.674 | 0.011029 | 206.97 | 296.44 | 5.4938 | 0.76105 | 1.1668 | 373.51 | 0.14997 | 1.9496e-05 | 0.030069 | supercritical | 1.0011 | 1.5592 | 0.70296
27.959 | 83.556 | 93.341 | 0.010713 | 206.5 | 296.02 | 5.4836 | 0.76153 | 1.1703 | 374.33 | 0.14815 | 1.9558e-05 | 0.030212 | supercritical | 1.0017 | 1.5653 | 0.70345
27.959 | 85.986 | 96.003 | 0.010416 | 206.03 | 295.6 | 5.4737 | 0.76201 | 1.1738 | 375.16 | 0.14633 | 1.9621e-05 | 0.030356 | supercritical | 1.0022 | 1.5714 | 0.70394
27.959 | 88.415 | 98.659 | 0.010136 | 205.57 | 295.18 | 5.464 | 0.76248 | 1.1773 | 376.01 | 0.14452 | 1.9685e-05 | 0.030501 | supercritical | 1.0028 | 1.5776 | 0.70443
27.959 | 90.845 | 101.31 | 0.0098708 | 205.1 | 294.77 | 5.4546 | 0.76295 | 1.1807 | 376.87 | 0.14271 | 1.975e-05 | 0.030645 | supercritical | 1.0034 | 1.5839 | 0.70491
27.959 | 93.274 | 103.95 | 0.0096197 | 204.64 | 294.36 | 5.4454 | 0.76342 | 1.1841 | 377.74 | 0.14091 | 1.9815e-05 | 0.030791 | supercritical | 1.004 | 1.5902 | 0.70539
27.959 | 95.704 | 106.59 | 0.0093816 | 204.17 | 293.96 | 5.4364 | 0.76388 | 1.1875 | 378.63 | 0.13912 | 1.9881e-05 | 0.030936 | supercritical | 1.0047 | 1.5967 | 0.70586
27.959 | 98.134 | 109.22 | 0.0091556 | 203.71 | 293.56 | 5.4276 | 0.76434 | 1.1909 | 379.52 | 0.13733 | 1.9948e-05 | 0.031082 | supercritical | 1.0054 | 1.6031 | 0.70633
27.959 | 100.56 | 111.85 | 0.0089408 | 203.25 | 293.17 | 5.419 | 0.7648 | 1.1942 | 380.43 | 0.13554 | 2.0015e-05 | 0.031229 | supercritical | 1.006 | 1.6097 | 0.70679
27.959 | 102.99 | 114.46 | 0.0087363 | 202.8 | 292.77 | 5.4105 | 0.76525 | 1.1975 | 381.35 | 0.13377 | 2.0083e-05 | 0.031375 | supercritical | 1.0068 | 1.6163 | 0.70725
27.959 | 105.42 | 117.08 | 0.0085415 | 202.34 | 292.39 | 5.4023 | 0.7657 | 1.2007 | 382.29 | 0.132 | 2.0152e-05 | 0.031522 | supercritical | 1.0075 | 1.623 | 0.70771
27.959 | 107.85 | 119.68 | 0.0083557 | 201.89 | 292 | 5.3942 | 0.76615 | 1.204 | 383.23 | 0.13024 | 2.0221e-05 | 0.03167 | supercritical | 1.0083 | 1.6297 | 0.70816
27.959 | 110.28 | 122.27 | 0.0081783 | 201.43 | 291.63 | 5.3863 | 0.76659 | 1.2071 | 384.19 | 0.12849 | 2.0291e-05 | 0.031817 | supercritical | 1.0092 | 1.6365 | 0.7086
27.959 | 112.71 | 124.86 | 0.0080088 | 200.98 | 291.25 | 5.3785 | 0.76703 | 1.2103 | 385.15 | 0.12674 | 2.0362e-05 | 0.031965 | supercritical | 1.0101 | 1.6434 | 0.70904
27.959 | 115.14 | 127.44 | 0.0078466 | 200.53 | 290.88 | 5.3709 | 0.76747 | 1.2134 | 386.13 | 0.12501 | 2.0433e-05 | 0.032114 | supercritical | 1.011 | 1.6503 | 0.70948
27.959 | 117.57 | 130.02 | 0.0076914 | 200.09 | 290.51 | 5.3634 | 0.7679 | 1.2165 | 387.12 | 0.12328 | 2.0505e-05 | 0.032262 | supercritical | 1.0118 | 1.6573 | 0.70991
27.959 | 120 | 132.58 | 0.0075426 | 199.64 | 290.15 | 5.356 | 0.76833 | 1.2196 | 388.13 | 0.12156 | 2.0578e-05 | 0.032411 | supercritical | 1.0128 | 1.6643 | 0.71033
28.367 | 0.95 | 1.0617 | 0.94187 | 223.31 | 312.79 | 6.8662 | 0.74318 | 1.0413 | 354.04 | 0.20966 | 1.7959e-05 | 0.026076 | vapor | 0.99988 | 1.4009 | 0.6849
28.367 | 3.3796 | 3.7785 | 0.26465 | 222.82 | 312.26 | 6.4879 | 0.74377 | 1.0451 | 354.43 | 0.20789 | 1.7991e-05 | 0.026157 | vapor | 0.99947 | 1.4045 | 0.68548
28.367 | 5.8092 | 6.4973 | 0.15391 | 222.32 | 311.73 | 6.3255 | 0.74436 | 1.049 | 354.82 | 0.20611 | 1.8024e-05 | 0.026242 | vapor | 0.9991 | 1.4081 | 0.68606
28.367 | 8.2388 | 9.2177 | 0.10849 | 221.83 | 311.21 | 6.2201 | 0.74495 | 1.0529 | 355.23 | 0.20433 | 1.8057e-05 | 0.026331 | vapor | 0.99877 | 1.4119 | 0.68663
28.367 | 10.668 | 11.94 | 0.083754 | 221.33 | 310.69 | 6.1418 | 0.74554 | 1.0568 | 355.66 | 0.20254 | 1.8092e-05 | 0.026424 | vapor | 0.9984 | 1.4157 | 0.6872
28.367 | 13.098 | 14.663 | 0.068199 | 220.84 | 310.17 | 6.0793 | 0.74612 | 1.0607 | 356.09 | 0.20075 | 1.8128e-05 | 0.026521 | vapor | 0.99817 | 1.4195 | 0.68777
28.367 | 15.528 | 17.387 | 0.057513 | 220.35 | 309.65 | 6.0272 | 0.7467 | 1.0646 | 356.54 | 0.19895 | 1.8164e-05 | 0.026621 | vapor | 0.99796 | 1.4235 | 0.68834
28.367 | 17.957 | 20.113 | 0.04972 | 219.86 | 309.14 | 5.9824 | 0.74727 | 1.0685 | 357.01 | 0.19715 | 1.8202e-05 | 0.026724 | vapor | 0.99766 | 1.4275 | 0.68891
28.367 | 20.387 | 22.839 | 0.043785 | 219.36 | 308.63 | 5.9432 | 0.74785 | 1.0724 | 357.49 | 0.19534 | 1.8241e-05 | 0.026831 | vapor | 0.99747 | 1.4317 | 0.68948
28.367 | 22.816 | 25.565 | 0.039116 | 218.87 | 308.12 | 5.9081 | 0.74842 | 1.0763 | 357.98 | 0.19353 | 1.828e-05 | 0.02694 | vapor | 0.99728 | 1.4358 | 0.69004
28.367 | 25.246 | 28.292 | 0.035346 | 218.38 | 307.62 | 5.8765 | 0.74898 | 1.0802 | 358.48 | 0.19171 | 1.8321e-05 | 0.027052 | vapor | 0.99713 | 1.4401 | 0.69061
28.367 | 27.676 | 31.018 | 0.032239 | 217.89 | 307.11 | 5.8477 | 0.74954 | 1.084 | 359 | 0.18989 | 1.8362e-05 | 0.027167 | vapor | 0.99704 | 1.4445 | 0.69117
28.367 | 30.105 | 33.744 | 0.029635 | 217.4 | 306.62 | 5.8211 | 0.7501 | 1.0879 | 359.53 | 0.18807 | 1.8405e-05 | 0.027284 | vapor | 0.99693 | 1.4489 | 0.69173
28.367 | 32.535 | 36.47 | 0.02742 | 216.91 | 306.12 | 5.7965 | 0.75066 | 1.0918 | 360.07 | 0.18624 | 1.8448e-05 | 0.027403 | vapor | 0.99687 | 1.4534 | 0.69228
28.367 | 34.964 | 39.195 | 0.025513 | 216.42 | 305.63 | 5.7736 | 0.75121 | 1.0956 | 360.63 | 0.18441 | 1.8493e-05 | 0.027525 | vapor | 0.99682 | 1.4579 | 0.69284
28.367 | 34.964 | 39.195 | 0.025513 | 216.42 | 305.63 | 5.7736 | 0.75121 | 1.0956 | 360.63 | 0.18441 | 1.8493e-05 | 0.027525 | supercritical | 0.99682 | 1.4579 | 0.69284
28.367 | 34.964 | 39.195 | 0.025513 | 216.42 | 305.63 | 5.7736 | 0.75121 | 1.0956 | 360.63 | 0.18441 | 1.8493e-05 | 0.027525 | supercritical | 0.99682 | 1.4579 | 0.69284
28.367 | 37.394 | 41.919 | 0.023855 | 215.93 | 305.14 | 5.7521 | 0.75176 | 1.0995 | 361.2 | 0.18258 | 1.8538e-05 | 0.027648 | supercritical | 0.99682 | 1.4626 | 0.69339
28.367 | 39.823 | 44.642 | 0.0224 | 215.45 | 304.65 | 5.7318 | 0.7523 | 1.1033 | 361.79 | 0.18074 | 1.8585e-05 | 0.027774 | supercritical | 0.99682 | 1.4673 | 0.69394
28.367 | 42.253 | 47.364 | 0.021113 | 214.96 | 304.17 | 5.7127 | 0.75284 | 1.1072 | 362.39 | 0.17891 | 1.8632e-05 | 0.027901 | supercritical | 0.99686 | 1.4721 | 0.69449
28.367 | 44.683 | 50.084 | 0.019966 | 214.47 | 303.69 | 5.6946 | 0.75338 | 1.111 | 363 | 0.17707 | 1.868e-05 | 0.028029 | supercritical | 0.99694 | 1.477 | 0.69504
28.367 | 47.112 | 52.802 | 0.018939 | 213.99 | 303.21 | 5.6773 | 0.75391 | 1.1148 | 363.62 | 0.17523 | 1.8729e-05 | 0.028159 | supercritical | 0.99702 | 1.4819 | 0.69558
28.367 | 49.542 | 55.518 | 0.018012 | 213.5 | 302.74 | 5.6609 | 0.75444 | 1.1186 | 364.26 | 0.17339 | 1.878e-05 | 0.028291 | supercritical | 0.99716 | 1.4869 | 0.69612
28.367 | 51.971 | 58.232 | 0.017173 | 213.02 | 302.27 | 5.6452 | 0.75497 | 1.1224 | 364.92 | 0.17154 | 1.8831e-05 | 0.028424 | supercritical | 0.9973 | 1.492 | 0.69666
28.367 | 54.401 | 60.943 | 0.016409 | 212.54 | 301.8 | 5.6301 | 0.75549 | 1.1262 | 365.58 | 0.1697 | 1.8883e-05 | 0.028558 | supercritical | 0.99749 | 1.4972 | 0.69719
28.367 | 56.831 | 63.651 | 0.015711 | 212.06 | 301.34 | 5.6156 | 0.75601 | 1.1299 | 366.26 | 0.16786 | 1.8935e-05 | 0.028693 | supercritical | 0.99771 | 1.5025 | 0.69773
28.367 | 59.26 | 66.357 | 0.01507 | 211.58 | 300.88 | 5.6017 | 0.75652 | 1.1336 | 366.95 | 0.16602 | 1.8989e-05 | 0.028829 | supercritical | 0.99793 | 1.5078 | 0.69825
28.367 | 61.69 | 69.059 | 0.01448 | 211.1 | 300.43 | 5.5883 | 0.75704 | 1.1374 | 367.66 | 0.16417 | 1.9044e-05 | 0.028966 | supercritical | 0.9982 | 1.5132 | 0.69878
28.367 | 64.119 | 71.757 | 0.013936 | 210.62 | 299.98 | 5.5753 | 0.75754 | 1.141 | 368.37 | 0.16233 | 1.9099e-05 | 0.029104 | supercritical | 0.9985 | 1.5186 | 0.6993
28.367 | 66.549 | 74.452 | 0.013431 | 210.14 | 299.53 | 5.5628 | 0.75805 | 1.1447 | 369.11 | 0.1605 | 1.9156e-05 | 0.029243 | supercritical | 0.99883 | 1.5242 | 0.69982
28.367 | 68.979 | 77.143 | 0.012963 | 209.67 | 299.08 | 5.5507 | 0.75855 | 1.1484 | 369.85 | 0.15866 | 1.9213e-05 | 0.029383 | supercritical | 0.99918 | 1.5298 | 0.70033
28.367 | 71.408 | 79.83 | 0.012527 | 209.19 | 298.64 | 5.539 | 0.75905 | 1.152 | 370.61 | 0.15683 | 1.9271e-05 | 0.029523 | supercritical | 0.99955 | 1.5355 | 0.70085
28.367 | 73.838 | 82.513 | 0.012119 | 208.72 | 298.21 | 5.5276 | 0.75954 | 1.1556 | 371.38 | 0.155 | 1.933e-05 | 0.029664 | supercritical | 0.99996 | 1.5412 | 0.70135
28.367 | 76.267 | 85.19 | 0.011738 | 208.25 | 297.77 | 5.5166 | 0.76003 | 1.1592 | 372.16 | 0.15317 | 1.9389e-05 | 0.029806 | supercritical | 1.0004 | 1.5471 | 0.70186
28.367 | 78.697 | 87.863 | 0.011381 | 207.78 | 297.34 | 5.5058 | 0.76052 | 1.1628 | 372.96 | 0.15134 | 1.945e-05 | 0.029948 | supercritical | 1.0009 | 1.553 | 0.70236
28.367 | 81.127 | 90.531 | 0.011046 | 207.31 | 296.92 | 5.4954 | 0.761 | 1.1663 | 373.77 | 0.14952 | 1.9511e-05 | 0.030091 | supercritical | 1.0014 | 1.559 | 0.70285
28.367 | 83.556 | 93.194 | 0.01073 | 206.84 | 296.5 | 5.4852 | 0.76148 | 1.1698 | 374.59 | 0.14771 | 1.9573e-05 | 0.030234 | supercritical | 1.0019 | 1.565 | 0.70335
28.367 | 85.986 | 95.851 | 0.010433 | 206.37 | 296.08 | 5.4753 | 0.76196 | 1.1733 | 375.42 | 0.14589 | 1.9636e-05 | 0.030378 | supercritical | 1.0024 | 1.5711 | 0.70383
28.367 | 88.415 | 98.503 | 0.010152 | 205.9 | 295.66 | 5.4656 | 0.76243 | 1.1768 | 376.27 | 0.14409 | 1.97e-05 | 0.030522 | supercritical | 1.003 | 1.5773 | 0.70432
28.367 | 90.845 | 101.15 | 0.0098864 | 205.44 | 295.25 | 5.4562 | 0.7629 | 1.1802 | 377.13 | 0.14229 | 1.9764e-05 | 0.030666 | supercritical | 1.0036 | 1.5836 | 0.7048
28.367 | 93.274 | 103.79 | 0.009635 | 204.98 | 294.85 | 5.447 | 0.76336 | 1.1836 | 378 | 0.14049 | 1.9829e-05 | 0.030811 | supercritical | 1.0042 | 1.5899 | 0.70527
28.367 | 95.704 | 106.42 | 0.0093966 | 204.52 | 294.45 | 5.438 | 0.76383 | 1.187 | 378.88 | 0.1387 | 1.9895e-05 | 0.030957 | supercritical | 1.0049 | 1.5963 | 0.70574
28.367 | 98.134 | 109.05 | 0.0091702 | 204.06 | 294.05 | 5.4292 | 0.76428 | 1.1903 | 379.78 | 0.13692 | 1.9962e-05 | 0.031102 | supercritical | 1.0056 | 1.6027 | 0.70621
28.367 | 100.56 | 111.67 | 0.0089551 | 203.6 | 293.65 | 5.4206 | 0.76474 | 1.1936 | 380.69 | 0.13514 | 2.0029e-05 | 0.031248 | supercritical | 1.0063 | 1.6093 | 0.70667
28.367 | 102.99 | 114.28 | 0.0087503 | 203.14 | 293.26 | 5.4122 | 0.76519 | 1.1969 | 381.61 | 0.13337 | 2.0097e-05 | 0.031395 | supercritical | 1.007 | 1.6159 | 0.70713
28.367 | 105.42 | 116.89 | 0.0085552 | 202.69 | 292.88 | 5.4039 | 0.76564 | 1.2001 | 382.54 | 0.13161 | 2.0165e-05 | 0.031542 | supercritical | 1.0078 | 1.6225 | 0.70758
28.367 | 107.85 | 119.49 | 0.0083691 | 202.23 | 292.5 | 5.3958 | 0.76608 | 1.2034 | 383.48 | 0.12986 | 2.0235e-05 | 0.031689 | supercritical | 1.0086 | 1.6292 | 0.70802
28.367 | 110.28 | 122.08 | 0.0081915 | 201.78 | 292.12 | 5.3879 | 0.76653 | 1.2065 | 384.44 | 0.12811 | 2.0305e-05 | 0.031836 | supercritical | 1.0094 | 1.636 | 0.70847
28.367 | 112.71 | 124.66 | 0.0080217 | 201.33 | 291.74 | 5.3801 | 0.76696 | 1.2097 | 385.41 | 0.12637 | 2.0375e-05 | 0.031984 | supercritical | 1.0103 | 1.6429 | 0.7089
28.367 | 115.14 | 127.24 | 0.0078593 | 200.88 | 291.38 | 5.3725 | 0.7674 | 1.2128 | 386.38 | 0.12464 | 2.0446e-05 | 0.032132 | supercritical | 1.0112 | 1.6498 | 0.70933
28.367 | 117.57 | 129.81 | 0.0077038 | 200.44 | 291.01 | 5.365 | 0.76783 | 1.2159 | 387.37 | 0.12292 | 2.0518e-05 | 0.03228 | supercritical | 1.0121 | 1.6568 | 0.70976
28.367 | 120 | 132.37 | 0.0075549 | 199.99 | 290.65 | 5.3577 | 0.76826 | 1.2189 | 388.38 | 0.12121 | 2.059e-05 | 0.032428 | supercritical | 1.013 | 1.6638 | 0.71018
28.776 | 0.95 | 1.0603 | 0.94314 | 223.61 | 313.21 | 6.8676 | 0.74318 | 1.0413 | 354.28 | 0.20904 | 1.7978e-05 | 0.026105 | vapor | 0.99984 | 1.4009 | 0.6849
28.776 | 3.3796 | 3.7734 | 0.26502 | 223.12 | 312.68 | 6.4893 | 0.74378 | 1.0451 | 354.67 | 0.20727 | 1.801e-05 | 0.026186 | vapor | 0.99947 | 1.4045 | 0.68548
28.776 | 5.8092 | 6.4884 | 0.15412 | 222.63 | 312.16 | 6.3269 | 0.74437 | 1.049 | 355.07 | 0.2055 | 1.8042e-05 | 0.026271 | vapor | 0.99911 | 1.4081 | 0.68605
28.776 | 8.2388 | 9.205 | 0.10864 | 222.13 | 311.64 | 6.2216 | 0.74495 | 1.0529 | 355.48 | 0.20372 | 1.8076e-05 | 0.02636 | vapor | 0.99879 | 1.4118 | 0.68662
28.776 | 10.668 | 11.923 | 0.08387 | 221.64 | 311.12 | 6.1432 | 0.74554 | 1.0568 | 355.9 | 0.20194 | 1.811e-05 | 0.026453 | vapor | 0.99847 | 1.4156 | 0.68719
28.776 | 13.098 | 14.643 | 0.068294 | 221.15 | 310.6 | 6.0807 | 0.74612 | 1.0606 | 356.34 | 0.20015 | 1.8146e-05 | 0.026549 | vapor | 0.99818 | 1.4195 | 0.68776
28.776 | 15.528 | 17.363 | 0.057593 | 220.66 | 310.09 | 6.0286 | 0.74669 | 1.0645 | 356.79 | 0.19835 | 1.8183e-05 | 0.026649 | vapor | 0.99799 | 1.4235 | 0.68832
28.776 | 17.957 | 20.084 | 0.04979 | 220.17 | 309.57 | 5.9839 | 0.74727 | 1.0684 | 357.26 | 0.19656 | 1.822e-05 | 0.026753 | vapor | 0.99774 | 1.4275 | 0.68889
28.776 | 20.387 | 22.806 | 0.043848 | 219.67 | 309.07 | 5.9446 | 0.74784 | 1.0723 | 357.74 | 0.19475 | 1.8259e-05 | 0.026859 | vapor | 0.99756 | 1.4316 | 0.68945
28.776 | 22.816 | 25.529 | 0.039172 | 219.18 | 308.56 | 5.9096 | 0.74841 | 1.0762 | 358.23 | 0.19295 | 1.8298e-05 | 0.026968 | vapor | 0.99734 | 1.4358 | 0.69001
28.776 | 25.246 | 28.251 | 0.035397 | 218.69 | 308.06 | 5.878 | 0.74897 | 1.08 | 358.73 | 0.19113 | 1.8339e-05 | 0.02708 | vapor | 0.99723 | 1.4401 | 0.69057
28.776 | 27.676 | 30.973 | 0.032286 | 218.2 | 307.56 | 5.8491 | 0.74953 | 1.0839 | 359.25 | 0.18932 | 1.838e-05 | 0.027195 | vapor | 0.99714 | 1.4444 | 0.69113
28.776 | 30.105 | 33.696 | 0.029677 | 217.72 | 307.06 | 5.8226 | 0.75009 | 1.0878 | 359.78 | 0.1875 | 1.8423e-05 | 0.027311 | vapor | 0.997 | 1.4488 | 0.69169
28.776 | 32.535 | 36.417 | 0.02746 | 217.23 | 306.57 | 5.798 | 0.75064 | 1.0916 | 360.33 | 0.18568 | 1.8466e-05 | 0.02743 | vapor | 0.99697 | 1.4533 | 0.69224
28.776 | 34.964 | 39.138 | 0.025551 | 216.74 | 306.07 | 5.775 | 0.75119 | 1.0955 | 360.89 | 0.18385 | 1.8511e-05 | 0.027552 | vapor | 0.99691 | 1.4579 | 0.6928
28.776 | 34.964 | 39.138 | 0.025551 | 216.74 | 306.07 | 5.775 | 0.75119 | 1.0955 | 360.89 | 0.18385 | 1.8511e-05 | 0.027552 | supercritical | 0.99691 | 1.4579 | 0.6928
28.776 | 34.964 | 39.138 | 0.025551 | 216.74 | 306.07 | 5.775 | 0.75119 | 1.0955 | 360.89 | 0.18385 | 1.8511e-05 | 0.027552 | supercritical | 0.99691 | 1.4579 | 0.6928
28.776 | 37.394 | 41.858 | 0.02389 | 216.25 | 305.59 | 5.7536 | 0.75173 | 1.0993 | 361.46 | 0.18203 | 1.8556e-05 | 0.027675 | supercritical | 0.99692 | 1.4625 | 0.69335
28.776 | 39.823 | 44.577 | 0.022433 | 215.77 | 305.1 | 5.7333 | 0.75228 | 1.1031 | 362.05 | 0.1802 | 1.8602e-05 | 0.0278 | supercritical | 0.99692 | 1.4672 | 0.69389
28.776 | 42.253 | 47.294 | 0.021144 | 215.28 | 304.62 | 5.7142 | 0.75282 | 1.1069 | 362.64 | 0.17836 | 1.8649e-05 | 0.027927 | supercritical | 0.99698 | 1.472 | 0.69444
28.776 | 44.683 | 50.01 | 0.019996 | 214.79 | 304.14 | 5.6961 | 0.75335 | 1.1108 | 363.26 | 0.17653 | 1.8698e-05 | 0.028055 | supercritical | 0.99706 | 1.4769 | 0.69498
28.776 | 47.112 | 52.723 | 0.018967 | 214.31 | 303.67 | 5.6788 | 0.75388 | 1.1146 | 363.88 | 0.1747 | 1.8747e-05 | 0.028185 | supercritical | 0.99716 | 1.4818 | 0.69552
28.776 | 49.542 | 55.435 | 0.018039 | 213.83 | 303.2 | 5.6624 | 0.75441 | 1.1183 | 364.52 | 0.17286 | 1.8797e-05 | 0.028316 | supercritical | 0.9973 | 1.4868 | 0.69606
28.776 | 51.971 | 58.144 | 0.017199 | 213.35 | 302.73 | 5.6467 | 0.75494 | 1.1221 | 365.17 | 0.17102 | 1.8848e-05 | 0.028449 | supercritical | 0.99745 | 1.4919 | 0.69659
28.776 | 54.401 | 60.851 | 0.016434 | 212.86 | 302.26 | 5.6316 | 0.75546 | 1.1259 | 365.84 | 0.16919 | 1.8899e-05 | 0.028583 | supercritical | 0.99764 | 1.4971 | 0.69713
28.776 | 56.831 | 63.555 | 0.015734 | 212.38 | 301.8 | 5.6171 | 0.75597 | 1.1296 | 366.52 | 0.16735 | 1.8952e-05 | 0.028717 | supercritical | 0.99786 | 1.5023 | 0.69765
28.776 | 59.26 | 66.256 | 0.015093 | 211.9 | 301.35 | 5.6032 | 0.75649 | 1.1333 | 367.21 | 0.16551 | 1.9006e-05 | 0.028853 | supercritical | 0.9981 | 1.5076 | 0.69818
28.776 | 61.69 | 68.953 | 0.014503 | 211.43 | 300.89 | 5.5898 | 0.757 | 1.137 | 367.92 | 0.16368 | 1.906e-05 | 0.02899 | supercritical | 0.99838 | 1.513 | 0.6987
28.776 | 64.119 | 71.647 | 0.013957 | 210.95 | 300.44 | 5.5769 | 0.7575 | 1.1407 | 368.63 | 0.16184 | 1.9116e-05 | 0.029128 | supercritical | 0.99868 | 1.5185 | 0.69922
28.776 | 66.549 | 74.338 | 0.013452 | 210.47 | 299.99 | 5.5644 | 0.75801 | 1.1444 | 369.37 | 0.16001 | 1.9172e-05 | 0.029267 | supercritical | 0.999 | 1.524 | 0.69974
28.776 | 68.979 | 77.024 | 0.012983 | 210 | 299.55 | 5.5523 | 0.75851 | 1.148 | 370.11 | 0.15818 | 1.9229e-05 | 0.029406 | supercritical | 0.99937 | 1.5296 | 0.70025
28.776 | 71.408 | 79.707 | 0.012546 | 209.52 | 299.11 | 5.5405 | 0.759 | 1.1516 | 370.87 | 0.15635 | 1.9287e-05 | 0.029546 | supercritical | 0.99974 | 1.5353 | 0.70076
28.776 | 73.838 | 82.385 | 0.012138 | 209.05 | 298.68 | 5.5292 | 0.7595 | 1.1552 | 371.64 | 0.15453 | 1.9346e-05 | 0.029687 | supercritical | 1.0002 | 1.541 | 0.70126
28.776 | 76.267 | 85.058 | 0.011757 | 208.58 | 298.25 | 5.5181 | 0.75998 | 1.1588 | 372.42 | 0.15271 | 1.9405e-05 | 0.029828 | supercritical | 1.0006 | 1.5468 | 0.70176
28.776 | 78.697 | 87.726 | 0.011399 | 208.11 | 297.82 | 5.5074 | 0.76047 | 1.1623 | 373.22 | 0.15089 | 1.9465e-05 | 0.02997 | supercritical | 1.0011 | 1.5527 | 0.70226
28.776 | 81.127 | 90.39 | 0.011063 | 207.64 | 297.39 | 5.497 | 0.76095 | 1.1659 | 374.03 | 0.14907 | 1.9527e-05 | 0.030113 | supercritical | 1.0016 | 1.5587 | 0.70275
28.776 | 83.556 | 93.048 | 0.010747 | 207.17 | 296.97 | 5.4868 | 0.76143 | 1.1694 | 374.85 | 0.14726 | 1.9589e-05 | 0.030256 | supercritical | 1.0021 | 1.5647 | 0.70324
28.776 | 85.986 | 95.701 | 0.010449 | 206.71 | 296.56 | 5.4769 | 0.7619 | 1.1728 | 375.68 | 0.14546 | 1.9651e-05 | 0.030399 | supercritical | 1.0026 | 1.5708 | 0.70373
28.776 | 88.415 | 98.348 | 0.010168 | 206.24 | 296.14 | 5.4672 | 0.76237 | 1.1763 | 376.53 | 0.14366 | 1.9715e-05 | 0.030543 | supercritical | 1.0032 | 1.577 | 0.70421
28.776 | 90.845 | 100.99 | 0.0099021 | 205.78 | 295.73 | 5.4578 | 0.76284 | 1.1797 | 377.39 | 0.14186 | 1.9779e-05 | 0.030687 | supercritical | 1.0038 | 1.5832 | 0.70468
28.776 | 93.274 | 103.62 | 0.0096503 | 205.32 | 295.33 | 5.4486 | 0.76331 | 1.1831 | 378.26 | 0.14007 | 1.9844e-05 | 0.030832 | supercritical | 1.0045 | 1.5895 | 0.70516
28.776 | 95.704 | 106.25 | 0.0094115 | 204.86 | 294.93 | 5.4396 | 0.76377 | 1.1864 | 379.14 | 0.13829 | 1.991e-05 | 0.030977 | supercritical | 1.0052 | 1.5959 | 0.70562
28.776 | 98.134 | 108.87 | 0.0091849 | 204.4 | 294.53 | 5.4308 | 0.76422 | 1.1898 | 380.04 | 0.13651 | 1.9976e-05 | 0.031122 | supercritical | 1.0059 | 1.6024 | 0.70609
28.776 | 100.56 | 111.49 | 0.0089694 | 203.94 | 294.14 | 5.4222 | 0.76468 | 1.1931 | 380.94 | 0.13474 | 2.0043e-05 | 0.031268 | supercritical | 1.0065 | 1.6089 | 0.70654
28.776 | 102.99 | 114.1 | 0.0087643 | 203.49 | 293.75 | 5.4138 | 0.76513 | 1.1963 | 381.86 | 0.13298 | 2.0111e-05 | 0.031414 | supercritical | 1.0073 | 1.6154 | 0.707
28.776 | 105.42 | 116.7 | 0.0085689 | 203.03 | 293.37 | 5.4055 | 0.76558 | 1.1996 | 382.79 | 0.13122 | 2.0179e-05 | 0.031561 | supercritical | 1.0081 | 1.6221 | 0.70745
28.776 | 107.85 | 119.29 | 0.0083826 | 202.58 | 292.99 | 5.3974 | 0.76602 | 1.2028 | 383.74 | 0.12947 | 2.0248e-05 | 0.031707 | supercritical | 1.0089 | 1.6288 | 0.70789
28.776 | 110.28 | 121.88 | 0.0082047 | 202.13 | 292.61 | 5.3895 | 0.76646 | 1.2059 | 384.69 | 0.12773 | 2.0318e-05 | 0.031854 | supercritical | 1.0097 | 1.6355 | 0.70833
28.776 | 112.71 | 124.46 | 0.0080346 | 201.68 | 292.24 | 5.3818 | 0.7669 | 1.2091 | 385.66 | 0.126 | 2.0388e-05 | 0.032002 | supercritical | 1.0106 | 1.6424 | 0.70876
28.776 | 115.14 | 127.03 | 0.007872 | 201.23 | 291.87 | 5.3741 | 0.76733 | 1.2122 | 386.64 | 0.12428 | 2.0459e-05 | 0.032149 | supercritical | 1.0115 | 1.6493 | 0.70919
28.776 | 117.57 | 129.6 | 0.0077163 | 200.79 | 291.51 | 5.3667 | 0.76776 | 1.2152 | 387.62 | 0.12256 | 2.0531e-05 | 0.032297 | supercritical | 1.0123 | 1.6562 | 0.70962
28.776 | 120 | 132.15 | 0.0075671 | 200.34 | 291.15 | 5.3593 | 0.76819 | 1.2183 | 388.62 | 0.12086 | 2.0603e-05 | 0.032446 | supercritical | 1.0133 | 1.6632 | 0.71004
29.184 | 0.95 | 1.0588 | 0.94442 | 223.92 | 313.64 | 6.869 | 0.74319 | 1.0413 | 354.52 | 0.20841 | 1.7997e-05 | 0.026135 | vapor | 0.99991 | 1.4009 | 0.6849
29.184 | 3.3796 | 3.7682 | 0.26538 | 223.42 | 313.11 | 6.4907 | 0.74378 | 1.0451 | 354.91 | 0.20665 | 1.8028e-05 | 0.026215 | vapor | 0.99949 | 1.4044 | 0.68547
29.184 | 5.8092 | 6.4795 | 0.15433 | 222.93 | 312.59 | 6.3283 | 0.74437 | 1.049 | 355.31 | 0.20488 | 1.8061e-05 | 0.0263 | vapor | 0.99913 | 1.4081 | 0.68604
29.184 | 8.2388 | 9.1924 | 0.10879 | 222.44 | 312.07 | 6.223 | 0.74495 | 1.0528 | 355.72 | 0.20311 | 1.8094e-05 | 0.026389 | vapor | 0.99881 | 1.4118 | 0.68661
29.184 | 10.668 | 11.907 | 0.083986 | 221.95 | 311.55 | 6.1447 | 0.74554 | 1.0567 | 356.15 | 0.20133 | 1.8129e-05 | 0.026482 | vapor | 0.99846 | 1.4156 | 0.68717
29.184 | 13.098 | 14.622 | 0.068389 | 221.46 | 311.03 | 6.0822 | 0.74611 | 1.0606 | 356.59 | 0.19955 | 1.8165e-05 | 0.026578 | vapor | 0.99827 | 1.4195 | 0.68774
29.184 | 15.528 | 17.339 | 0.057674 | 220.97 | 310.52 | 6.0301 | 0.74669 | 1.0644 | 357.04 | 0.19776 | 1.8201e-05 | 0.026678 | vapor | 0.99802 | 1.4235 | 0.6883
29.184 | 17.957 | 20.056 | 0.04986 | 220.48 | 310.01 | 5.9853 | 0.74726 | 1.0683 | 357.5 | 0.19596 | 1.8239e-05 | 0.026781 | vapor | 0.99779 | 1.4275 | 0.68887
29.184 | 20.387 | 22.774 | 0.04391 | 219.99 | 309.5 | 5.9461 | 0.74783 | 1.0722 | 357.98 | 0.19417 | 1.8277e-05 | 0.026887 | vapor | 0.99762 | 1.4316 | 0.68943
29.184 | 22.816 | 25.492 | 0.039228 | 219.5 | 309 | 5.9111 | 0.74839 | 1.076 | 358.48 | 0.19236 | 1.8316e-05 | 0.026996 | vapor | 0.99744 | 1.4358 | 0.68999
29.184 | 25.246 | 28.211 | 0.035448 | 219.01 | 308.5 | 5.8794 | 0.74896 | 1.0799 | 358.98 | 0.19056 | 1.8357e-05 | 0.027108 | vapor | 0.99729 | 1.44 | 0.69054
29.184 | 27.676 | 30.929 | 0.032332 | 218.52 | 308 | 5.8506 | 0.74951 | 1.0838 | 359.5 | 0.18875 | 1.8398e-05 | 0.027222 | vapor | 0.99721 | 1.4444 | 0.6911
29.184 | 30.105 | 33.647 | 0.02972 | 218.03 | 307.5 | 5.8241 | 0.75007 | 1.0876 | 360.04 | 0.18693 | 1.8441e-05 | 0.027339 | vapor | 0.99711 | 1.4488 | 0.69165
29.184 | 32.535 | 36.364 | 0.027499 | 217.54 | 307.01 | 5.7995 | 0.75062 | 1.0914 | 360.58 | 0.18512 | 1.8484e-05 | 0.027458 | vapor | 0.99708 | 1.4532 | 0.6922
29.184 | 34.964 | 39.081 | 0.025588 | 217.06 | 306.52 | 5.7765 | 0.75117 | 1.0953 | 361.14 | 0.1833 | 1.8528e-05 | 0.027579 | vapor | 0.99702 | 1.4578 | 0.69275
29.184 | 34.964 | 39.081 | 0.025588 | 217.06 | 306.52 | 5.7765 | 0.75117 | 1.0953 | 361.14 | 0.1833 | 1.8528e-05 | 0.027579 | supercritical | 0.99702 | 1.4578 | 0.69275
29.184 | 34.964 | 39.081 | 0.025588 | 217.06 | 306.52 | 5.7765 | 0.75117 | 1.0953 | 361.14 | 0.1833 | 1.8528e-05 | 0.027579 | supercritical | 0.99702 | 1.4578 | 0.69275
29.184 | 37.394 | 41.797 | 0.023925 | 216.57 | 306.04 | 5.755 | 0.75171 | 1.0991 | 361.72 | 0.18147 | 1.8574e-05 | 0.027702 | supercritical | 0.99702 | 1.4624 | 0.6933
29.184 | 39.823 | 44.511 | 0.022466 | 216.08 | 305.55 | 5.7348 | 0.75225 | 1.1029 | 362.3 | 0.17965 | 1.862e-05 | 0.027826 | supercritical | 0.99705 | 1.4671 | 0.69385
29.184 | 42.253 | 47.224 | 0.021176 | 215.6 | 305.07 | 5.7157 | 0.75279 | 1.1067 | 362.9 | 0.17782 | 1.8667e-05 | 0.027953 | supercritical | 0.99711 | 1.4719 | 0.69439
29.184 | 44.683 | 49.935 | 0.020026 | 215.12 | 304.6 | 5.6976 | 0.75332 | 1.1105 | 363.51 | 0.17599 | 1.8715e-05 | 0.028081 | supercritical | 0.99721 | 1.4768 | 0.69493
29.184 | 47.112 | 52.645 | 0.018995 | 214.63 | 304.12 | 5.6803 | 0.75385 | 1.1143 | 364.14 | 0.17416 | 1.8764e-05 | 0.028211 | supercritical | 0.99729 | 1.4817 | 0.69546
29.184 | 49.542 | 55.352 | 0.018066 | 214.15 | 303.65 | 5.6639 | 0.75438 | 1.1181 | 364.78 | 0.17233 | 1.8814e-05 | 0.028342 | supercritical | 0.99745 | 1.4867 | 0.696
29.184 | 51.971 | 58.057 | 0.017224 | 213.67 | 303.19 | 5.6482 | 0.7549 | 1.1218 | 365.43 | 0.1705 | 1.8865e-05 | 0.028474 | supercritical | 0.9976 | 1.4918 | 0.69653
29.184 | 54.401 | 60.759 | 0.016458 | 213.19 | 302.72 | 5.6331 | 0.75542 | 1.1256 | 366.1 | 0.16867 | 1.8916e-05 | 0.028607 | supercritical | 0.9978 | 1.4969 | 0.69706
29.184 | 56.831 | 63.459 | 0.015758 | 212.71 | 302.26 | 5.6187 | 0.75594 | 1.1293 | 366.78 | 0.16684 | 1.8969e-05 | 0.028742 | supercritical | 0.99802 | 1.5022 | 0.69758
29.184 | 59.26 | 66.155 | 0.015116 | 212.23 | 301.81 | 5.6048 | 0.75645 | 1.133 | 367.47 | 0.16501 | 1.9022e-05 | 0.028878 | supercritical | 0.99827 | 1.5075 | 0.69811
29.184 | 61.69 | 68.848 | 0.014525 | 211.75 | 301.36 | 5.5914 | 0.75696 | 1.1367 | 368.18 | 0.16318 | 1.9077e-05 | 0.029014 | supercritical | 0.99856 | 1.5128 | 0.69863
29.184 | 64.119 | 71.538 | 0.013979 | 211.28 | 300.91 | 5.5784 | 0.75747 | 1.1403 | 368.89 | 0.16135 | 1.9132e-05 | 0.029152 | supercritical | 0.99885 | 1.5183 | 0.69914
29.184 | 66.549 | 74.224 | 0.013473 | 210.8 | 300.46 | 5.5659 | 0.75797 | 1.144 | 369.63 | 0.15953 | 1.9188e-05 | 0.02929 | supercritical | 0.99919 | 1.5238 | 0.69965
29.184 | 68.979 | 76.906 | 0.013003 | 210.33 | 300.02 | 5.5538 | 0.75846 | 1.1476 | 370.37 | 0.1577 | 1.9245e-05 | 0.029429 | supercritical | 0.99955 | 1.5294 | 0.70016
29.184 | 71.408 | 79.584 | 0.012565 | 209.86 | 299.58 | 5.5421 | 0.75896 | 1.1512 | 371.13 | 0.15588 | 1.9303e-05 | 0.029569 | supercritical | 0.99993 | 1.5351 | 0.70067
29.184 | 73.838 | 82.257 | 0.012157 | 209.38 | 299.15 | 5.5307 | 0.75945 | 1.1548 | 371.9 | 0.15406 | 1.9361e-05 | 0.02971 | supercritical | 1.0004 | 1.5408 | 0.70117
29.184 | 76.267 | 84.926 | 0.011775 | 208.91 | 298.72 | 5.5197 | 0.75994 | 1.1584 | 372.68 | 0.15225 | 1.9421e-05 | 0.029851 | supercritical | 1.0008 | 1.5466 | 0.70167
29.184 | 78.697 | 87.59 | 0.011417 | 208.44 | 298.29 | 5.509 | 0.76042 | 1.1619 | 373.48 | 0.15043 | 1.9481e-05 | 0.029992 | supercritical | 1.0013 | 1.5525 | 0.70216
29.184 | 81.127 | 90.249 | 0.011081 | 207.98 | 297.87 | 5.4985 | 0.7609 | 1.1654 | 374.29 | 0.14863 | 1.9542e-05 | 0.030135 | supercritical | 1.0018 | 1.5584 | 0.70265
29.184 | 83.556 | 92.902 | 0.010764 | 207.51 | 297.45 | 5.4884 | 0.76138 | 1.1689 | 375.11 | 0.14682 | 1.9604e-05 | 0.030277 | supercritical | 1.0023 | 1.5644 | 0.70314
29.184 | 85.986 | 95.55 | 0.010466 | 207.04 | 297.03 | 5.4785 | 0.76185 | 1.1724 | 375.94 | 0.14502 | 1.9666e-05 | 0.03042 | supercritical | 1.0029 | 1.5705 | 0.70362
29.184 | 88.415 | 98.193 | 0.010184 | 206.58 | 296.62 | 5.4688 | 0.76232 | 1.1758 | 376.79 | 0.14323 | 1.973e-05 | 0.030564 | supercritical | 1.0034 | 1.5767 | 0.7041
29.184 | 90.845 | 100.83 | 0.0099177 | 206.12 | 296.22 | 5.4594 | 0.76279 | 1.1792 | 377.65 | 0.14144 | 1.9794e-05 | 0.030708 | supercritical | 1.0041 | 1.5829 | 0.70457
29.184 | 93.274 | 103.46 | 0.0096656 | 205.66 | 295.81 | 5.4502 | 0.76325 | 1.1826 | 378.52 | 0.13966 | 1.9858e-05 | 0.030852 | supercritical | 1.0047 | 1.5892 | 0.70504
29.184 | 95.704 | 106.08 | 0.0094265 | 205.2 | 295.41 | 5.4412 | 0.76371 | 1.1859 | 379.4 | 0.13788 | 1.9924e-05 | 0.030997 | supercritical | 1.0054 | 1.5956 | 0.7055
29.184 | 98.134 | 108.7 | 0.0091995 | 204.74 | 295.02 | 5.4324 | 0.76417 | 1.1892 | 380.29 | 0.13611 | 1.999e-05 | 0.031142 | supercritical | 1.0061 | 1.602 | 0.70597
29.184 | 100.56 | 111.31 | 0.0089837 | 204.28 | 294.63 | 5.4238 | 0.76462 | 1.1925 | 381.2 | 0.13434 | 2.0057e-05 | 0.031288 | supercritical | 1.0068 | 1.6085 | 0.70642
29.184 | 102.99 | 113.92 | 0.0087783 | 203.83 | 294.24 | 5.4154 | 0.76507 | 1.1958 | 382.12 | 0.13259 | 2.0125e-05 | 0.031434 | supercritical | 1.0075 | 1.615 | 0.70687
29.184 | 105.42 | 116.51 | 0.0085826 | 203.38 | 293.86 | 5.4071 | 0.76551 | 1.199 | 383.05 | 0.13084 | 2.0193e-05 | 0.03158 | supercritical | 1.0083 | 1.6216 | 0.70732
29.184 | 107.85 | 119.1 | 0.008396 | 202.93 | 293.48 | 5.3991 | 0.76596 | 1.2022 | 383.99 | 0.12909 | 2.0262e-05 | 0.031726 | supercritical | 1.0092 | 1.6283 | 0.70776
29.184 | 110.28 | 121.69 | 0.0082178 | 202.48 | 293.1 | 5.3912 | 0.76639 | 1.2053 | 384.95 | 0.12736 | 2.0331e-05 | 0.031873 | supercritical | 1.0099 | 1.6351 | 0.70819
29.184 | 112.71 | 124.26 | 0.0080476 | 202.03 | 292.73 | 5.3834 | 0.76683 | 1.2085 | 385.91 | 0.12563 | 2.0401e-05 | 0.03202 | supercritical | 1.0108 | 1.6419 | 0.70863
29.184 | 115.14 | 126.83 | 0.0078847 | 201.58 | 292.37 | 5.3758 | 0.76726 | 1.2116 | 386.89 | 0.12391 | 2.0472e-05 | 0.032167 | supercritical | 1.0117 | 1.6487 | 0.70905
29.184 | 117.57 | 129.39 | 0.0077287 | 201.14 | 292 | 5.3683 | 0.76769 | 1.2146 | 387.87 | 0.1222 | 2.0543e-05 | 0.032315 | supercritical | 1.0126 | 1.6557 | 0.70947
29.184 | 120 | 131.94 | 0.0075793 | 200.69 | 291.64 | 5.361 | 0.76812 | 1.2176 | 388.87 | 0.1205 | 2.0615e-05 | 0.032463 | supercritical | 1.0136 | 1.6627 | 0.70989
29.592 | 0.95 | 1.0574 | 0.9457 | 224.22 | 314.06 | 6.8704 | 0.7432 | 1.0413 | 354.76 | 0.20779 | 1.8015e-05 | 0.026164 | vapor | 0.99988 | 1.4009 | 0.6849
29.592 | 3.3796 | 3.7631 | 0.26574 | 223.73 | 313.54 | 6.4921 | 0.74379 | 1.0451 | 355.15 | 0.20603 | 1.8047e-05 | 0.026245 | vapor | 0.9995 | 1.4044 | 0.68547
29.592 | 5.8092 | 6.4706 | 0.15454 | 223.24 | 313.02 | 6.3297 | 0.74437 | 1.049 | 355.55 | 0.20427 | 1.8079e-05 | 0.026329 | vapor | 0.99916 | 1.4081 | 0.68603
29.592 | 8.2388 | 9.1797 | 0.10894 | 222.75 | 312.5 | 6.2244 | 0.74495 | 1.0528 | 355.96 | 0.2025 | 1.8113e-05 | 0.026418 | vapor | 0.99885 | 1.4118 | 0.6866
29.592 | 10.668 | 11.89 | 0.084103 | 222.26 | 311.98 | 6.1461 | 0.74553 | 1.0567 | 356.39 | 0.20072 | 1.8147e-05 | 0.026511 | vapor | 0.99854 | 1.4156 | 0.68716
29.592 | 13.098 | 14.602 | 0.068484 | 221.77 | 311.47 | 6.0836 | 0.74611 | 1.0605 | 356.83 | 0.19895 | 1.8183e-05 | 0.026607 | vapor | 0.99829 | 1.4195 | 0.68772
29.592 | 15.528 | 17.315 | 0.057755 | 221.28 | 310.95 | 6.0315 | 0.74668 | 1.0644 | 357.29 | 0.19716 | 1.8219e-05 | 0.026706 | vapor | 0.99806 | 1.4234 | 0.68829
29.592 | 17.957 | 20.028 | 0.04993 | 220.79 | 310.45 | 5.9868 | 0.74725 | 1.0682 | 357.75 | 0.19537 | 1.8257e-05 | 0.026809 | vapor | 0.99784 | 1.4275 | 0.68884
29.592 | 20.387 | 22.742 | 0.043972 | 220.3 | 309.94 | 5.9475 | 0.74782 | 1.0721 | 358.23 | 0.19358 | 1.8295e-05 | 0.026915 | vapor | 0.99767 | 1.4316 | 0.6894
29.592 | 22.816 | 25.456 | 0.039283 | 219.81 | 309.44 | 5.9125 | 0.74838 | 1.0759 | 358.73 | 0.19178 | 1.8335e-05 | 0.027024 | vapor | 0.9975 | 1.4357 | 0.68996
29.592 | 25.246 | 28.17 | 0.035498 | 219.32 | 308.94 | 5.8809 | 0.74894 | 1.0798 | 359.23 | 0.18998 | 1.8375e-05 | 0.027135 | vapor | 0.9974 | 1.44 | 0.69051
29.592 | 27.676 | 30.885 | 0.032379 | 218.83 | 308.44 | 5.8521 | 0.7495 | 1.0836 | 359.76 | 0.18818 | 1.8416e-05 | 0.02725 | vapor | 0.99728 | 1.4443 | 0.69107
29.592 | 30.105 | 33.599 | 0.029763 | 218.34 | 307.95 | 5.8255 | 0.75005 | 1.0874 | 360.29 | 0.18637 | 1.8459e-05 | 0.027366 | vapor | 0.99718 | 1.4487 | 0.69162
29.592 | 32.535 | 36.312 | 0.027539 | 217.86 | 307.46 | 5.8009 | 0.7506 | 1.0913 | 360.84 | 0.18456 | 1.8502e-05 | 0.027485 | vapor | 0.99716 | 1.4532 | 0.69216
29.592 | 34.964 | 39.024 | 0.025625 | 217.37 | 306.97 | 5.778 | 0.75115 | 1.0951 | 361.4 | 0.18274 | 1.8546e-05 | 0.027605 | vapor | 0.99713 | 1.4577 | 0.69271
29.592 | 34.964 | 39.024 | 0.025625 | 217.37 | 306.97 | 5.778 | 0.75115 | 1.0951 | 361.4 | 0.18274 | 1.8546e-05 | 0.027605 | supercritical | 0.99713 | 1.4577 | 0.69271
29.592 | 34.964 | 39.024 | 0.025625 | 217.37 | 306.97 | 5.778 | 0.75115 | 1.0951 | 361.4 | 0.18274 | 1.8546e-05 | 0.027605 | supercritical | 0.99713 | 1.4577 | 0.69271
29.592 | 37.394 | 41.736 | 0.02396 | 216.89 | 306.48 | 5.7565 | 0.75169 | 1.0989 | 361.97 | 0.18092 | 1.8591e-05 | 0.027728 | supercritical | 0.99714 | 1.4624 | 0.69325
29.592 | 39.823 | 44.446 | 0.022499 | 216.4 | 306 | 5.7363 | 0.75223 | 1.1027 | 362.56 | 0.1791 | 1.8637e-05 | 0.027853 | supercritical | 0.99716 | 1.4671 | 0.6938
29.592 | 42.253 | 47.155 | 0.021207 | 215.92 | 305.52 | 5.7172 | 0.75277 | 1.1065 | 363.16 | 0.17728 | 1.8684e-05 | 0.027979 | supercritical | 0.99723 | 1.4718 | 0.69434
29.592 | 44.683 | 49.862 | 0.020056 | 215.44 | 305.05 | 5.6991 | 0.7533 | 1.1103 | 363.77 | 0.17546 | 1.8732e-05 | 0.028107 | supercritical | 0.99732 | 1.4767 | 0.69487
29.592 | 47.112 | 52.567 | 0.019023 | 214.95 | 304.58 | 5.6818 | 0.75383 | 1.114 | 364.4 | 0.17364 | 1.8781e-05 | 0.028236 | supercritical | 0.99743 | 1.4816 | 0.69541
29.592 | 49.542 | 55.27 | 0.018093 | 214.47 | 304.11 | 5.6654 | 0.75435 | 1.1178 | 365.04 | 0.17181 | 1.8831e-05 | 0.028367 | supercritical | 0.99758 | 1.4866 | 0.69594
29.592 | 51.971 | 57.97 | 0.01725 | 213.99 | 303.64 | 5.6497 | 0.75487 | 1.1215 | 365.69 | 0.16999 | 1.8881e-05 | 0.028499 | supercritical | 0.99775 | 1.4917 | 0.69647
29.592 | 54.401 | 60.668 | 0.016483 | 213.51 | 303.18 | 5.6346 | 0.75539 | 1.1253 | 366.36 | 0.16816 | 1.8933e-05 | 0.028632 | supercritical | 0.99795 | 1.4968 | 0.69699
29.592 | 56.831 | 63.363 | 0.015782 | 213.03 | 302.73 | 5.6202 | 0.7559 | 1.129 | 367.04 | 0.16634 | 1.8986e-05 | 0.028767 | supercritical | 0.99819 | 1.502 | 0.69751
29.592 | 59.26 | 66.055 | 0.015139 | 212.56 | 302.27 | 5.6063 | 0.75642 | 1.1327 | 367.73 | 0.16451 | 1.9039e-05 | 0.028902 | supercritical | 0.99843 | 1.5073 | 0.69803
29.592 | 61.69 | 68.744 | 0.014547 | 212.08 | 301.82 | 5.5929 | 0.75692 | 1.1363 | 368.44 | 0.16269 | 1.9093e-05 | 0.029038 | supercritical | 0.99872 | 1.5127 | 0.69855
29.592 | 64.119 | 71.429 | 0.014 | 211.61 | 301.37 | 5.58 | 0.75743 | 1.14 | 369.15 | 0.16087 | 1.9148e-05 | 0.029176 | supercritical | 0.99902 | 1.5181 | 0.69906
29.592 | 66.549 | 74.11 | 0.013493 | 211.13 | 300.93 | 5.5675 | 0.75793 | 1.1436 | 369.89 | 0.15904 | 1.9204e-05 | 0.029314 | supercritical | 0.99937 | 1.5236 | 0.69957
29.592 | 68.979 | 76.788 | 0.013023 | 210.66 | 300.49 | 5.5554 | 0.75842 | 1.1472 | 370.63 | 0.15723 | 1.9261e-05 | 0.029453 | supercritical | 0.99974 | 1.5292 | 0.70008
29.592 | 71.408 | 79.461 | 0.012585 | 210.19 | 300.05 | 5.5437 | 0.75892 | 1.1508 | 371.39 | 0.15541 | 1.9319e-05 | 0.029592 | supercritical | 1.0001 | 1.5348 | 0.70058
29.592 | 73.838 | 82.13 | 0.012176 | 209.72 | 299.62 | 5.5323 | 0.7594 | 1.1544 | 372.16 | 0.1536 | 1.9377e-05 | 0.029732 | supercritical | 1.0006 | 1.5406 | 0.70108
29.592 | 76.267 | 84.794 | 0.011793 | 209.25 | 299.19 | 5.5213 | 0.75989 | 1.1579 | 372.94 | 0.15179 | 1.9436e-05 | 0.029873 | supercritical | 1.001 | 1.5464 | 0.70157
29.592 | 78.697 | 87.454 | 0.011435 | 208.78 | 298.77 | 5.5105 | 0.76037 | 1.1615 | 373.74 | 0.14998 | 1.9496e-05 | 0.030015 | supercritical | 1.0015 | 1.5522 | 0.70207
29.592 | 81.127 | 90.108 | 0.011098 | 208.31 | 298.34 | 5.5001 | 0.76085 | 1.165 | 374.55 | 0.14818 | 1.9557e-05 | 0.030157 | supercritical | 1.002 | 1.5582 | 0.70255
29.592 | 83.556 | 92.757 | 0.010781 | 207.85 | 297.93 | 5.4899 | 0.76133 | 1.1684 | 375.37 | 0.14638 | 1.9619e-05 | 0.030299 | supercritical | 1.0025 | 1.5642 | 0.70304
29.592 | 85.986 | 95.401 | 0.010482 | 207.38 | 297.51 | 5.48 | 0.7618 | 1.1719 | 376.2 | 0.14459 | 1.9681e-05 | 0.030442 | supercritical | 1.0031 | 1.5702 | 0.70351
29.592 | 88.415 | 98.039 | 0.0102 | 206.92 | 297.1 | 5.4704 | 0.76227 | 1.1753 | 377.05 | 0.1428 | 1.9744e-05 | 0.030585 | supercritical | 1.0037 | 1.5764 | 0.70399
29.592 | 90.845 | 100.67 | 0.0099334 | 206.46 | 296.7 | 5.461 | 0.76273 | 1.1787 | 377.9 | 0.14102 | 1.9808e-05 | 0.030729 | supercritical | 1.0043 | 1.5826 | 0.70446
29.592 | 93.274 | 103.3 | 0.0096808 | 206 | 296.3 | 5.4518 | 0.76319 | 1.1821 | 378.77 | 0.13924 | 1.9873e-05 | 0.030873 | supercritical | 1.0049 | 1.5888 | 0.70493
29.592 | 95.704 | 105.92 | 0.0094414 | 205.54 | 295.9 | 5.4428 | 0.76365 | 1.1854 | 379.66 | 0.13747 | 1.9938e-05 | 0.031017 | supercritical | 1.0056 | 1.5952 | 0.70539
29.592 | 98.134 | 108.53 | 0.0092141 | 205.08 | 295.5 | 5.434 | 0.76411 | 1.1887 | 380.55 | 0.1357 | 2.0004e-05 | 0.031162 | supercritical | 1.0063 | 1.6016 | 0.70584
29.592 | 100.56 | 111.14 | 0.008998 | 204.63 | 295.11 | 5.4254 | 0.76456 | 1.192 | 381.46 | 0.13394 | 2.0071e-05 | 0.031308 | supercritical | 1.007 | 1.6081 | 0.7063
29.592 | 102.99 | 113.74 | 0.0087923 | 204.17 | 294.73 | 5.417 | 0.76501 | 1.1952 | 382.37 | 0.13219 | 2.0138e-05 | 0.031453 | supercritical | 1.0077 | 1.6146 | 0.70674
29.592 | 105.42 | 116.33 | 0.0085963 | 203.72 | 294.35 | 5.4088 | 0.76545 | 1.1984 | 383.3 | 0.13045 | 2.0206e-05 | 0.031599 | supercritical | 1.0085 | 1.6212 | 0.70719
29.592 | 107.85 | 118.91 | 0.0084095 | 203.27 | 293.97 | 5.4007 | 0.76589 | 1.2016 | 384.25 | 0.12871 | 2.0275e-05 | 0.031745 | supercritical | 1.0094 | 1.6279 | 0.70763
29.592 | 110.28 | 121.49 | 0.008231 | 202.82 | 293.59 | 5.3928 | 0.76633 | 1.2047 | 385.2 | 0.12698 | 2.0344e-05 | 0.031892 | supercritical | 1.0102 | 1.6346 | 0.70806
29.592 | 112.71 | 124.06 | 0.0080605 | 202.37 | 293.23 | 5.385 | 0.76676 | 1.2079 | 386.16 | 0.12526 | 2.0414e-05 | 0.032038 | supercritical | 1.0111 | 1.6414 | 0.70849
29.592 | 115.14 | 126.62 | 0.0078973 | 201.93 | 292.86 | 5.3774 | 0.7672 | 1.2109 | 387.14 | 0.12355 | 2.0485e-05 | 0.032185 | supercritical | 1.012 | 1.6482 | 0.70891
29.592 | 117.57 | 129.18 | 0.0077412 | 201.48 | 292.5 | 5.3699 | 0.76762 | 1.214 | 388.12 | 0.12185 | 2.0556e-05 | 0.032333 | supercritical | 1.0129 | 1.6551 | 0.70933
29.592 | 120 | 131.73 | 0.0075915 | 201.04 | 292.14 | 5.3626 | 0.76805 | 1.217 | 389.12 | 0.12015 | 2.0628e-05 | 0.03248 | supercritical | 1.0138 | 1.6621 | 0.70974
30 | 0.95 | 1.056 | 0.94698 | 224.52 | 314.49 | 6.8718 | 0.7432 | 1.0413 | 355 | 0.20717 | 1.8034e-05 | 0.026193 | vapor | 0.99986 | 1.4009 | 0.6849
30 | 3.3796 | 3.758 | 0.2661 | 224.03 | 313.96 | 6.4935 | 0.74379 | 1.0451 | 355.39 | 0.20542 | 1.8066e-05 | 0.026274 | vapor | 0.99951 | 1.4044 | 0.68546
30 | 5.8092 | 6.4618 | 0.15476 | 223.54 | 313.44 | 6.3311 | 0.74437 | 1.0489 | 355.79 | 0.20366 | 1.8098e-05 | 0.026358 | vapor | 0.99917 | 1.4081 | 0.68603
30 | 8.2388 | 9.1671 | 0.10909 | 223.05 | 312.93 | 6.2258 | 0.74496 | 1.0528 | 356.21 | 0.20189 | 1.8132e-05 | 0.026447 | vapor | 0.99887 | 1.4118 | 0.68659
30 | 10.668 | 11.874 | 0.084219 | 222.56 | 312.41 | 6.1475 | 0.74553 | 1.0566 | 356.64 | 0.20012 | 1.8166e-05 | 0.026539 | vapor | 0.99854 | 1.4156 | 0.68715
30 | 13.098 | 14.582 | 0.068579 | 222.07 | 311.9 | 6.085 | 0.74611 | 1.0605 | 357.08 | 0.19835 | 1.8201e-05 | 0.026635 | vapor | 0.99831 | 1.4195 | 0.68771
30 | 15.528 | 17.29 | 0.057836 | 221.58 | 311.39 | 6.0329 | 0.74668 | 1.0643 | 357.53 | 0.19657 | 1.8238e-05 | 0.026735 | vapor | 0.99816 | 1.4234 | 0.68827
30 | 17.957 | 20 | 0.05 | 221.1 | 310.88 | 5.9882 | 0.74725 | 1.0681 | 358 | 0.19478 | 1.8275e-05 | 0.026838 | vapor | 0.99789 | 1.4274 | 0.68882
30 | 20.387 | 22.71 | 0.044034 | 220.61 | 310.38 | 5.9489 | 0.74781 | 1.072 | 358.48 | 0.193 | 1.8313e-05 | 0.026943 | vapor | 0.99773 | 1.4315 | 0.68938
30 | 22.816 | 25.42 | 0.039339 | 220.12 | 309.88 | 5.914 | 0.74837 | 1.0758 | 358.98 | 0.1912 | 1.8353e-05 | 0.027052 | vapor | 0.99757 | 1.4357 | 0.68993
30 | 25.246 | 28.13 | 0.035549 | 219.63 | 309.38 | 5.8824 | 0.74893 | 1.0796 | 359.49 | 0.18941 | 1.8393e-05 | 0.027163 | vapor | 0.99747 | 1.4399 | 0.69048
30 | 27.676 | 30.84 | 0.032425 | 219.15 | 308.88 | 5.8535 | 0.74949 | 1.0835 | 360.01 | 0.18761 | 1.8434e-05 | 0.027277 | vapor | 0.9974 | 1.4443 | 0.69103
30 | 30.105 | 33.55 | 0.029806 | 218.66 | 308.39 | 5.827 | 0.75004 | 1.0873 | 360.54 | 0.1858 | 1.8476e-05 | 0.027393 | vapor | 0.9973 | 1.4487 | 0.69158
30 | 32.535 | 36.259 | 0.027579 | 218.17 | 307.9 | 5.8024 | 0.75059 | 1.0911 | 361.09 | 0.184 | 1.852e-05 | 0.027512 | vapor | 0.99727 | 1.4531 | 0.69213
30 | 34.964 | 38.968 | 0.025662 | 217.69 | 307.42 | 5.7795 | 0.75113 | 1.0949 | 361.65 | 0.18219 | 1.8564e-05 | 0.027632 | vapor | 0.99722 | 1.4577 | 0.69267
30 | 34.964 | 38.968 | 0.025662 | 217.69 | 307.42 | 5.7795 | 0.75113 | 1.0949 | 361.65 | 0.18219 | 1.8564e-05 | 0.027632 | supercritical | 0.99722 | 1.4577 | 0.69267
30 | 34.964 | 38.968 | 0.025662 | 217.69 | 307.42 | 5.7795 | 0.75113 | 1.0949 | 361.65 | 0.18219 | 1.8564e-05 | 0.027632 | supercritical | 0.99722 | 1.4577 | 0.69267
30 | 37.394 | 41.675 | 0.023995 | 217.2 | 306.93 | 5.758 | 0.75167 | 1.0987 | 362.23 | 0.18037 | 1.8609e-05 | 0.027755 | supercritical | 0.99725 | 1.4623 | 0.69321
30 | 39.823 | 44.381 | 0.022532 | 216.72 | 306.45 | 5.7378 | 0.75221 | 1.1025 | 362.81 | 0.17856 | 1.8655e-05 | 0.027879 | supercritical | 0.99728 | 1.467 | 0.69375
30 | 42.253 | 47.085 | 0.021238 | 216.24 | 305.98 | 5.7187 | 0.75274 | 1.1063 | 363.41 | 0.17674 | 1.8702e-05 | 0.028005 | supercritical | 0.99736 | 1.4717 | 0.69428
30 | 44.683 | 49.788 | 0.020085 | 215.76 | 305.5 | 5.7006 | 0.75327 | 1.11 | 364.03 | 0.17493 | 1.8749e-05 | 0.028133 | supercritical | 0.99746 | 1.4766 | 0.69482
30 | 47.112 | 52.489 | 0.019052 | 215.28 | 305.03 | 5.6833 | 0.7538 | 1.1138 | 364.66 | 0.17311 | 1.8798e-05 | 0.028262 | supercritical | 0.99757 | 1.4815 | 0.69535
30 | 49.542 | 55.187 | 0.01812 | 214.8 | 304.57 | 5.6669 | 0.75432 | 1.1175 | 365.3 | 0.17129 | 1.8848e-05 | 0.028392 | supercritical | 0.99774 | 1.4865 | 0.69588
30 | 51.971 | 57.883 | 0.017276 | 214.32 | 304.1 | 5.6512 | 0.75484 | 1.1213 | 365.95 | 0.16947 | 1.8898e-05 | 0.028524 | supercritical | 0.9979 | 1.4915 | 0.6964
30 | 54.401 | 60.577 | 0.016508 | 213.84 | 303.64 | 5.6362 | 0.75536 | 1.125 | 366.62 | 0.16765 | 1.895e-05 | 0.028657 | supercritical | 0.99811 | 1.4967 | 0.69693
30 | 56.831 | 63.268 | 0.015806 | 213.36 | 303.19 | 5.6217 | 0.75587 | 1.1287 | 367.3 | 0.16583 | 1.9002e-05 | 0.028791 | supercritical | 0.99834 | 1.5019 | 0.69744
30 | 59.26 | 65.955 | 0.015162 | 212.88 | 302.73 | 5.6078 | 0.75638 | 1.1323 | 367.99 | 0.16401 | 1.9055e-05 | 0.028927 | supercritical | 0.9986 | 1.5072 | 0.69796
30 | 61.69 | 68.639 | 0.014569 | 212.41 | 302.28 | 5.5944 | 0.75689 | 1.136 | 368.7 | 0.16219 | 1.911e-05 | 0.029063 | supercritical | 0.9989 | 1.5125 | 0.69847
30 | 64.119 | 71.32 | 0.014021 | 211.93 | 301.84 | 5.5815 | 0.75739 | 1.1396 | 369.41 | 0.16038 | 1.9165e-05 | 0.0292 | supercritical | 0.9992 | 1.5179 | 0.69898
30 | 66.549 | 73.997 | 0.013514 | 211.46 | 301.4 | 5.569 | 0.75789 | 1.1433 | 370.15 | 0.15856 | 1.922e-05 | 0.029337 | supercritical | 0.99955 | 1.5234 | 0.69949
30 | 68.979 | 76.67 | 0.013043 | 210.99 | 300.96 | 5.5569 | 0.75838 | 1.1469 | 370.89 | 0.15675 | 1.9277e-05 | 0.029476 | supercritical | 0.99993 | 1.529 | 0.69999
30 | 71.408 | 79.339 | 0.012604 | 210.52 | 300.52 | 5.5452 | 0.75887 | 1.1504 | 371.65 | 0.15494 | 1.9335e-05 | 0.029615 | supercritical | 1.0003 | 1.5346 | 0.70049
30 | 73.838 | 82.003 | 0.012195 | 210.05 | 300.09 | 5.5338 | 0.75936 | 1.154 | 372.42 | 0.15313 | 1.9393e-05 | 0.029755 | supercritical | 1.0008 | 1.5403 | 0.70099
30 | 76.267 | 84.663 | 0.011812 | 209.58 | 299.66 | 5.5228 | 0.75984 | 1.1575 | 373.2 | 0.15133 | 1.9452e-05 | 0.029896 | supercritical | 1.0012 | 1.5461 | 0.70148
30 | 78.697 | 87.318 | 0.011452 | 209.11 | 299.24 | 5.5121 | 0.76033 | 1.161 | 374 | 0.14953 | 1.9512e-05 | 0.030037 | supercritical | 1.0017 | 1.552 | 0.70197
30 | 81.127 | 89.968 | 0.011115 | 208.65 | 298.82 | 5.5017 | 0.7608 | 1.1645 | 374.81 | 0.14773 | 1.9573e-05 | 0.030179 | supercritical | 1.0022 | 1.5579 | 0.70245
30 | 83.556 | 92.612 | 0.010798 | 208.18 | 298.4 | 5.4915 | 0.76128 | 1.168 | 375.63 | 0.14594 | 1.9634e-05 | 0.030321 | supercritical | 1.0027 | 1.5639 | 0.70293
30 | 85.986 | 95.252 | 0.010499 | 207.72 | 297.99 | 5.4816 | 0.76175 | 1.1714 | 376.46 | 0.14415 | 1.9696e-05 | 0.030463 | supercritical | 1.0033 | 1.5699 | 0.70341
30 | 88.415 | 97.885 | 0.010216 | 207.26 | 297.58 | 5.472 | 0.76221 | 1.1748 | 377.3 | 0.14237 | 1.9759e-05 | 0.030606 | supercritical | 1.0039 | 1.5761 | 0.70388
30 | 90.845 | 100.51 | 0.009949 | 206.8 | 297.18 | 5.4626 | 0.76268 | 1.1782 | 378.16 | 0.1406 | 1.9823e-05 | 0.03075 | supercritical | 1.0045 | 1.5822 | 0.70435
30 | 93.274 | 103.13 | 0.0096961 | 206.34 | 296.78 | 5.4534 | 0.76314 | 1.1815 | 379.03 | 0.13882 | 1.9887e-05 | 0.030894 | supercritical | 1.0052 | 1.5885 | 0.70481
30 | 95.704 | 105.75 | 0.0094563 | 205.88 | 296.38 | 5.4444 | 0.76359 | 1.1849 | 379.91 | 0.13706 | 1.9953e-05 | 0.031038 | supercritical | 1.0058 | 1.5948 | 0.70527
30 | 98.134 | 108.36 | 0.0092287 | 205.42 | 295.99 | 5.4356 | 0.76405 | 1.1882 | 380.81 | 0.1353 | 2.0018e-05 | 0.031182 | supercritical | 1.0065 | 1.6012 | 0.70573
30 | 100.56 | 110.96 | 0.0090123 | 204.97 | 295.6 | 5.427 | 0.7645 | 1.1914 | 381.71 | 0.13355 | 2.0085e-05 | 0.031327 | supercritical | 1.0073 | 1.6077 | 0.70617
30 | 102.99 | 113.56 | 0.0088063 | 204.52 | 295.22 | 5.4186 | 0.76494 | 1.1946 | 382.63 | 0.1318 | 2.0152e-05 | 0.031473 | supercritical | 1.008 | 1.6142 | 0.70662
30 | 105.42 | 116.14 | 0.00861 | 204.07 | 294.84 | 5.4104 | 0.76539 | 1.1978 | 383.56 | 0.13006 | 2.022e-05 | 0.031618 | supercritical | 1.0088 | 1.6208 | 0.70706
30 | 107.85 | 118.72 | 0.0084229 | 203.62 | 294.46 | 5.4023 | 0.76583 | 1.201 | 384.5 | 0.12833 | 2.0289e-05 | 0.031764 | supercritical | 1.0097 | 1.6274 | 0.7075
30 | 110.28 | 121.3 | 0.0082442 | 203.17 | 294.09 | 5.3944 | 0.76627 | 1.2042 | 385.45 | 0.12661 | 2.0358e-05 | 0.03191 | supercritical | 1.0104 | 1.6341 | 0.70793
30 | 112.71 | 123.86 | 0.0080734 | 202.72 | 293.72 | 5.3867 | 0.7667 | 1.2073 | 386.41 | 0.1249 | 2.0427e-05 | 0.032057 | supercritical | 1.0114 | 1.6409 | 0.70835
30 | 115.14 | 126.42 | 0.00791 | 202.28 | 293.35 | 5.379 | 0.76713 | 1.2103 | 387.39 | 0.12319 | 2.0498e-05 | 0.032203 | supercritical | 1.0123 | 1.6477 | 0.70877
30 | 117.57 | 128.97 | 0.0077536 | 201.83 | 292.99 | 5.3716 | 0.76756 | 1.2134 | 388.37 | 0.12149 | 2.0569e-05 | 0.03235 | supercritical | 1.0132 | 1.6546 | 0.70919
30 | 120 | 131.51 | 0.0076037 | 201.39 | 292.64 | 5.3643 | 0.76798 | 1.2164 | 389.37 | 0.1198 | 2.064e-05 | 0.032498 | supercritical | 1.0141 | 1.6616 | 0.7096