## CH4
Temperature (C) | Pressure (bar) | Density (kg/m3) | Volume (m3/kg) | Internal Energy (kJ/kg) | Enthalpy (kJ/kg) | Entropy (J/g*K) | Cv (J/g*K) | Cp (J/g*K) | Sound Spd. (m/s) | Joule-Thomson (K/bar) | Viscosity (Pa*s) | Therm. Cond. (W/m*K) | Phase | Compressibility | Isentropic Exponent | Critical Flow Factor
10 | 0.95 | 0.64865 | 1.5417 | 730.33 | 876.79 | 6.5937 | 1.676 | 2.1994 | 437.97 | 0.48634 | 1.0586e-05 | 0.031915 | vapor | 0.99797 | 1.3097 | 0.67097
10 | 3.3796 | 2.3193 | 0.43117 | 728.47 | 874.18 | 5.9294 | 1.6789 | 2.2157 | 436.99 | 0.48512 | 1.0618e-05 | 0.032086 | vapor | 0.99291 | 1.3105 | 0.67273
10 | 5.8092 | 4.007 | 0.24957 | 726.59 | 871.57 | 5.642 | 1.6818 | 2.2323 | 436.03 | 0.48384 | 1.0653e-05 | 0.032258 | vapor | 0.98787 | 1.3114 | 0.67451
10 | 8.2388 | 5.7119 | 0.17507 | 724.7 | 868.94 | 5.4543 | 1.6846 | 2.2494 | 435.09 | 0.4825 | 1.0689e-05 | 0.032434 | vapor | 0.98285 | 1.3124 | 0.67632
10 | 10.668 | 7.4344 | 0.13451 | 722.79 | 866.29 | 5.3136 | 1.6876 | 2.2668 | 434.17 | 0.4811 | 1.0727e-05 | 0.032613 | vapor | 0.97778 | 1.3136 | 0.67816
10 | 13.098 | 9.1746 | 0.109 | 720.87 | 863.64 | 5.2005 | 1.6905 | 2.2847 | 433.27 | 0.47963 | 1.0766e-05 | 0.032797 | vapor | 0.97279 | 1.3149 | 0.68002
10 | 15.528 | 10.933 | 0.091469 | 718.94 | 860.97 | 5.1055 | 1.6934 | 2.3029 | 432.4 | 0.47808 | 1.0807e-05 | 0.032985 | vapor | 0.96778 | 1.3164 | 0.68191
10 | 17.957 | 12.709 | 0.078685 | 716.99 | 858.29 | 5.0233 | 1.6964 | 2.3216 | 431.55 | 0.47646 | 1.085e-05 | 0.033178 | vapor | 0.96277 | 1.3181 | 0.68383
10 | 20.387 | 14.503 | 0.068949 | 715.03 | 855.59 | 4.9506 | 1.6994 | 2.3408 | 430.73 | 0.47476 | 1.0895e-05 | 0.033377 | vapor | 0.95785 | 1.3199 | 0.68577
10 | 22.816 | 16.317 | 0.061287 | 713.05 | 852.89 | 4.8853 | 1.7024 | 2.3603 | 429.94 | 0.47297 | 1.0941e-05 | 0.03358 | vapor | 0.9528 | 1.3219 | 0.68775
10 | 25.246 | 18.148 | 0.055101 | 711.06 | 850.17 | 4.8259 | 1.7054 | 2.3804 | 429.17 | 0.47111 | 1.099e-05 | 0.03379 | vapor | 0.94791 | 1.324 | 0.68975
10 | 27.676 | 19.999 | 0.050002 | 709.05 | 847.44 | 4.7712 | 1.7084 | 2.4009 | 428.43 | 0.46915 | 1.104e-05 | 0.034005 | vapor | 0.94297 | 1.3264 | 0.69178
10 | 30.105 | 21.869 | 0.045727 | 707.03 | 844.69 | 4.7205 | 1.7114 | 2.4218 | 427.72 | 0.4671 | 1.1092e-05 | 0.034225 | vapor | 0.93802 | 1.3289 | 0.69384
10 | 32.535 | 23.758 | 0.042091 | 705 | 841.94 | 4.6731 | 1.7144 | 2.4432 | 427.04 | 0.46495 | 1.1147e-05 | 0.034452 | vapor | 0.93313 | 1.3317 | 0.69594
10 | 34.964 | 25.666 | 0.038962 | 702.95 | 839.18 | 4.6286 | 1.7174 | 2.4651 | 426.4 | 0.46271 | 1.1203e-05 | 0.034686 | vapor | 0.92825 | 1.3347 | 0.69806
10 | 37.394 | 27.594 | 0.03624 | 700.88 | 836.4 | 4.5866 | 1.7205 | 2.4874 | 425.79 | 0.46037 | 1.1262e-05 | 0.034925 | vapor | 0.9234 | 1.3379 | 0.70021
10 | 39.823 | 29.541 | 0.033851 | 698.8 | 833.61 | 4.5467 | 1.7235 | 2.5103 | 425.22 | 0.45792 | 1.1323e-05 | 0.035172 | vapor | 0.91857 | 1.3413 | 0.7024
10 | 42.253 | 31.508 | 0.031738 | 696.71 | 830.81 | 4.5087 | 1.7266 | 2.5336 | 424.69 | 0.45537 | 1.1385e-05 | 0.035425 | vapor | 0.91377 | 1.3449 | 0.70462
10 | 44.683 | 33.495 | 0.029856 | 694.6 | 828 | 4.4723 | 1.7296 | 2.5574 | 424.19 | 0.4527 | 1.1451e-05 | 0.035686 | vapor | 0.909 | 1.3488 | 0.70687
10 | 47.112 | 35.501 | 0.028168 | 692.48 | 825.19 | 4.4375 | 1.7326 | 2.5816 | 423.74 | 0.44993 | 1.1518e-05 | 0.035954 | vapor | 0.90426 | 1.353 | 0.70915
10 | 47.112 | 35.501 | 0.028168 | 692.48 | 825.19 | 4.4375 | 1.7326 | 2.5816 | 423.74 | 0.44993 | 1.1518e-05 | 0.035954 | supercritical | 0.90426 | 1.353 | 0.70915
10 | 47.112 | 35.501 | 0.028168 | 692.48 | 825.19 | 4.4375 | 1.7326 | 2.5816 | 423.74 | 0.44993 | 1.1518e-05 | 0.035954 | supercritical | 0.90426 | 1.353 | 0.70915
10 | 49.542 | 37.527 | 0.026648 | 690.34 | 822.36 | 4.404 | 1.7357 | 2.6063 | 423.33 | 0.44704 | 1.1588e-05 | 0.036229 | supercritical | 0.89956 | 1.3575 | 0.71147
10 | 51.971 | 39.572 | 0.02527 | 688.19 | 819.53 | 4.3718 | 1.7387 | 2.6315 | 422.96 | 0.44403 | 1.166e-05 | 0.036512 | supercritical | 0.8949 | 1.3622 | 0.71382
10 | 54.401 | 41.638 | 0.024017 | 686.03 | 816.68 | 4.3406 | 1.7417 | 2.6571 | 422.65 | 0.44091 | 1.1734e-05 | 0.036803 | supercritical | 0.89026 | 1.3672 | 0.7162
10 | 56.831 | 43.722 | 0.022872 | 683.85 | 813.83 | 4.3104 | 1.7447 | 2.6832 | 422.37 | 0.43767 | 1.1811e-05 | 0.037102 | supercritical | 0.8857 | 1.3725 | 0.71862
10 | 59.26 | 45.826 | 0.021822 | 681.66 | 810.98 | 4.2811 | 1.7478 | 2.7097 | 422.15 | 0.4343 | 1.1891e-05 | 0.037409 | supercritical | 0.88115 | 1.3781 | 0.72107
10 | 61.69 | 47.949 | 0.020855 | 679.46 | 808.12 | 4.2527 | 1.7507 | 2.7366 | 421.99 | 0.43082 | 1.1973e-05 | 0.037724 | supercritical | 0.87667 | 1.3841 | 0.72355
10 | 64.119 | 50.092 | 0.019963 | 677.24 | 805.25 | 4.2251 | 1.7537 | 2.7638 | 421.87 | 0.42722 | 1.2057e-05 | 0.038048 | supercritical | 0.87221 | 1.3904 | 0.72607
10 | 66.549 | 52.252 | 0.019138 | 675.02 | 802.38 | 4.1982 | 1.7567 | 2.7915 | 421.82 | 0.42349 | 1.2145e-05 | 0.03838 | supercritical | 0.86784 | 1.397 | 0.72862
10 | 68.979 | 54.431 | 0.018372 | 672.78 | 799.5 | 4.172 | 1.7596 | 2.8195 | 421.82 | 0.41964 | 1.2234e-05 | 0.038721 | supercritical | 0.86352 | 1.4041 | 0.7312
10 | 71.408 | 56.628 | 0.017659 | 670.53 | 796.63 | 4.1463 | 1.7625 | 2.8479 | 421.88 | 0.41567 | 1.2327e-05 | 0.039071 | supercritical | 0.85925 | 1.4114 | 0.73381
10 | 73.838 | 58.842 | 0.016995 | 668.27 | 793.75 | 4.1213 | 1.7654 | 2.8765 | 422 | 0.41159 | 1.2422e-05 | 0.03943 | supercritical | 0.85506 | 1.4192 | 0.73646
10 | 76.267 | 61.074 | 0.016374 | 666 | 790.88 | 4.0969 | 1.7682 | 2.9054 | 422.19 | 0.40738 | 1.252e-05 | 0.039797 | supercritical | 0.85091 | 1.4273 | 0.73914
10 | 78.697 | 63.322 | 0.015792 | 663.72 | 788 | 4.0729 | 1.771 | 2.9345 | 422.44 | 0.40306 | 1.262e-05 | 0.040174 | supercritical | 0.84685 | 1.4359 | 0.74185
10 | 81.127 | 65.585 | 0.015247 | 661.43 | 785.13 | 4.0494 | 1.7738 | 2.9638 | 422.76 | 0.39863 | 1.2724e-05 | 0.040559 | supercritical | 0.84287 | 1.4449 | 0.74459
10 | 83.556 | 67.864 | 0.014735 | 659.14 | 782.26 | 4.0265 | 1.7765 | 2.9933 | 423.15 | 0.39409 | 1.283e-05 | 0.040953 | supercritical | 0.83896 | 1.4543 | 0.74736
10 | 85.986 | 70.158 | 0.014254 | 656.84 | 779.4 | 4.0039 | 1.7792 | 3.0229 | 423.61 | 0.38943 | 1.2938e-05 | 0.041356 | supercritical | 0.83513 | 1.4642 | 0.75016
10 | 88.415 | 72.465 | 0.0138 | 654.53 | 776.54 | 3.9818 | 1.7819 | 3.0525 | 424.15 | 0.38468 | 1.305e-05 | 0.041768 | supercritical | 0.83138 | 1.4745 | 0.75298
10 | 90.845 | 74.784 | 0.013372 | 652.22 | 773.69 | 3.9601 | 1.7845 | 3.0822 | 424.76 | 0.37983 | 1.3164e-05 | 0.042189 | supercritical | 0.82774 | 1.4852 | 0.75583
10 | 93.274 | 77.116 | 0.012967 | 649.9 | 770.85 | 3.9387 | 1.7871 | 3.1118 | 425.44 | 0.37488 | 1.3281e-05 | 0.042617 | supercritical | 0.82417 | 1.4965 | 0.7587
10 | 95.704 | 79.459 | 0.012585 | 647.58 | 768.02 | 3.9178 | 1.7896 | 3.1413 | 426.21 | 0.36984 | 1.3401e-05 | 0.043054 | supercritical | 0.82071 | 1.5082 | 0.7616
10 | 98.134 | 81.811 | 0.012223 | 645.26 | 765.21 | 3.8972 | 1.792 | 3.1707 | 427.05 | 0.36472 | 1.3523e-05 | 0.043499 | supercritical | 0.81735 | 1.5204 | 0.76452
10 | 100.56 | 84.172 | 0.01188 | 642.93 | 762.41 | 3.877 | 1.7944 | 3.1998 | 427.97 | 0.35951 | 1.3648e-05 | 0.043952 | supercritical | 0.81407 | 1.5331 | 0.76746
10 | 102.99 | 86.541 | 0.011555 | 640.61 | 759.62 | 3.8571 | 1.7968 | 3.2288 | 428.98 | 0.35424 | 1.3776e-05 | 0.044412 | supercritical | 0.81092 | 1.5462 | 0.77041
10 | 105.42 | 88.917 | 0.011246 | 638.29 | 756.85 | 3.8375 | 1.7991 | 3.2574 | 430.06 | 0.34889 | 1.3907e-05 | 0.044879 | supercritical | 0.80787 | 1.56 | 0.77339
10 | 107.85 | 91.298 | 0.010953 | 635.97 | 754.1 | 3.8183 | 1.8013 | 3.2856 | 431.23 | 0.34348 | 1.404e-05 | 0.045353 | supercritical | 0.80494 | 1.5742 | 0.77637
10 | 110.28 | 93.683 | 0.010674 | 633.65 | 751.37 | 3.7993 | 1.8035 | 3.3134 | 432.49 | 0.33802 | 1.4175e-05 | 0.045833 | supercritical | 0.80212 | 1.5889 | 0.77937
10 | 112.71 | 96.07 | 0.010409 | 631.33 | 748.66 | 3.7807 | 1.8056 | 3.3407 | 433.82 | 0.33251 | 1.4313e-05 | 0.046318 | supercritical | 0.79942 | 1.6042 | 0.78238
10 | 115.14 | 98.459 | 0.010156 | 629.03 | 745.97 | 3.7624 | 1.8076 | 3.3675 | 435.25 | 0.32696 | 1.4453e-05 | 0.04681 | supercritical | 0.79684 | 1.6199 | 0.78539
10 | 117.57 | 100.85 | 0.0099159 | 626.72 | 743.31 | 3.7444 | 1.8096 | 3.3937 | 436.75 | 0.32138 | 1.4596e-05 | 0.047306 | supercritical | 0.79437 | 1.6362 | 0.78841
10 | 120 | 103.24 | 0.0096865 | 624.43 | 740.67 | 3.7267 | 1.8115 | 3.4192 | 438.35 | 0.31576 | 1.4741e-05 | 0.047807 | supercritical | 0.79202 | 1.6531 | 0.79143
10.408 | 0.95 | 0.64771 | 1.5439 | 731.02 | 877.69 | 6.5969 | 1.6768 | 2.2002 | 438.26 | 0.48493 | 1.0599e-05 | 0.03197 | vapor | 0.99798 | 1.3096 | 0.67094
10.408 | 3.3796 | 2.3159 | 0.4318 | 729.16 | 875.09 | 5.9326 | 1.6797 | 2.2164 | 437.29 | 0.48371 | 1.0632e-05 | 0.032141 | vapor | 0.99294 | 1.3103 | 0.6727
10.408 | 5.8092 | 4.001 | 0.24994 | 727.28 | 872.48 | 5.6452 | 1.6826 | 2.233 | 436.33 | 0.48243 | 1.0666e-05 | 0.032312 | vapor | 0.98793 | 1.3112 | 0.67447
10.408 | 8.2388 | 5.7032 | 0.17534 | 725.4 | 869.85 | 5.4575 | 1.6854 | 2.25 | 435.4 | 0.48109 | 1.0702e-05 | 0.032487 | vapor | 0.98293 | 1.3123 | 0.67627
10.408 | 10.668 | 7.4228 | 0.13472 | 723.49 | 867.22 | 5.3169 | 1.6883 | 2.2673 | 434.49 | 0.47968 | 1.074e-05 | 0.032666 | vapor | 0.97789 | 1.3135 | 0.6781
10.408 | 13.098 | 9.16 | 0.10917 | 721.58 | 864.57 | 5.2038 | 1.6913 | 2.2851 | 433.6 | 0.4782 | 1.0779e-05 | 0.03285 | vapor | 0.97294 | 1.3148 | 0.67996
10.408 | 15.528 | 10.915 | 0.091617 | 719.65 | 861.91 | 5.1088 | 1.6942 | 2.3033 | 432.73 | 0.47666 | 1.082e-05 | 0.033038 | vapor | 0.96799 | 1.3163 | 0.68184
10.408 | 17.957 | 12.688 | 0.078814 | 717.71 | 859.23 | 5.0266 | 1.6971 | 2.3219 | 431.89 | 0.47503 | 1.0863e-05 | 0.03323 | vapor | 0.96298 | 1.318 | 0.68374
10.408 | 20.387 | 14.479 | 0.069064 | 715.75 | 856.55 | 4.954 | 1.7001 | 2.341 | 431.07 | 0.47333 | 1.0908e-05 | 0.033428 | vapor | 0.95806 | 1.3198 | 0.68568
10.408 | 22.816 | 16.289 | 0.061392 | 713.78 | 853.85 | 4.8887 | 1.7031 | 2.3604 | 430.28 | 0.47155 | 1.0954e-05 | 0.033632 | vapor | 0.95306 | 1.3218 | 0.68764
10.408 | 25.246 | 18.117 | 0.055197 | 711.79 | 851.14 | 4.8293 | 1.706 | 2.3804 | 429.52 | 0.46968 | 1.1003e-05 | 0.03384 | vapor | 0.94816 | 1.3239 | 0.68964
10.408 | 27.676 | 19.964 | 0.050091 | 709.79 | 848.42 | 4.7747 | 1.709 | 2.4007 | 428.79 | 0.46772 | 1.1053e-05 | 0.034055 | vapor | 0.94326 | 1.3263 | 0.69166
10.408 | 30.105 | 21.83 | 0.045809 | 707.77 | 845.68 | 4.724 | 1.712 | 2.4216 | 428.08 | 0.46568 | 1.1105e-05 | 0.034275 | vapor | 0.93834 | 1.3288 | 0.69371
10.408 | 32.535 | 23.714 | 0.042168 | 705.74 | 842.94 | 4.6766 | 1.715 | 2.4429 | 427.41 | 0.46353 | 1.1159e-05 | 0.034501 | vapor | 0.93352 | 1.3316 | 0.69579
10.408 | 34.964 | 25.618 | 0.039034 | 703.7 | 840.18 | 4.6322 | 1.7181 | 2.4646 | 426.78 | 0.4613 | 1.1216e-05 | 0.034734 | vapor | 0.92865 | 1.3345 | 0.6979
10.408 | 37.394 | 27.542 | 0.036309 | 701.64 | 837.41 | 4.5902 | 1.7211 | 2.4869 | 426.17 | 0.45896 | 1.1274e-05 | 0.034973 | vapor | 0.92381 | 1.3377 | 0.70004
10.408 | 39.823 | 29.484 | 0.033916 | 699.57 | 834.64 | 4.5503 | 1.7241 | 2.5095 | 425.61 | 0.45652 | 1.1335e-05 | 0.035219 | vapor | 0.91902 | 1.3411 | 0.70222
10.408 | 42.253 | 31.446 | 0.0318 | 697.48 | 831.85 | 4.5123 | 1.7271 | 2.5327 | 425.08 | 0.45397 | 1.1397e-05 | 0.035471 | vapor | 0.91426 | 1.3448 | 0.70442
10.408 | 44.683 | 33.428 | 0.029915 | 695.38 | 829.05 | 4.476 | 1.7301 | 2.5563 | 424.59 | 0.45131 | 1.1462e-05 | 0.035731 | vapor | 0.90951 | 1.3487 | 0.70666
10.408 | 47.112 | 35.429 | 0.028226 | 693.26 | 826.24 | 4.4412 | 1.7332 | 2.5804 | 424.14 | 0.44855 | 1.1529e-05 | 0.035998 | vapor | 0.90479 | 1.3528 | 0.70893
10.408 | 47.112 | 35.429 | 0.028226 | 693.26 | 826.24 | 4.4412 | 1.7332 | 2.5804 | 424.14 | 0.44855 | 1.1529e-05 | 0.035998 | supercritical | 0.90479 | 1.3528 | 0.70893
10.408 | 47.112 | 35.429 | 0.028226 | 693.26 | 826.24 | 4.4412 | 1.7332 | 2.5804 | 424.14 | 0.44855 | 1.1529e-05 | 0.035998 | supercritical | 0.90479 | 1.3528 | 0.70893
10.408 | 49.542 | 37.449 | 0.026703 | 691.13 | 823.42 | 4.4078 | 1.7362 | 2.605 | 423.74 | 0.44567 | 1.1599e-05 | 0.036272 | supercritical | 0.90014 | 1.3573 | 0.71123
10.408 | 51.971 | 39.489 | 0.025323 | 688.99 | 820.6 | 4.3755 | 1.7392 | 2.63 | 423.37 | 0.44267 | 1.1671e-05 | 0.036554 | supercritical | 0.89549 | 1.362 | 0.71356
10.408 | 54.401 | 41.549 | 0.024068 | 686.83 | 817.77 | 4.3444 | 1.7422 | 2.6554 | 423.06 | 0.43956 | 1.1745e-05 | 0.036843 | supercritical | 0.89089 | 1.367 | 0.71593
10.408 | 56.831 | 43.627 | 0.022921 | 684.66 | 814.93 | 4.3143 | 1.7452 | 2.6813 | 422.79 | 0.43633 | 1.1822e-05 | 0.037141 | supercritical | 0.88635 | 1.3722 | 0.71833
10.408 | 59.26 | 45.725 | 0.02187 | 682.48 | 812.08 | 4.285 | 1.7482 | 2.7076 | 422.58 | 0.43299 | 1.1901e-05 | 0.037447 | supercritical | 0.88183 | 1.3779 | 0.72076
10.408 | 61.69 | 47.842 | 0.020902 | 680.29 | 809.23 | 4.2567 | 1.7512 | 2.7343 | 422.41 | 0.42952 | 1.1983e-05 | 0.037761 | supercritical | 0.87737 | 1.3838 | 0.72323
10.408 | 64.119 | 49.977 | 0.020009 | 678.08 | 806.38 | 4.2291 | 1.7541 | 2.7614 | 422.3 | 0.42594 | 1.2067e-05 | 0.038083 | supercritical | 0.87296 | 1.39 | 0.72573
10.408 | 66.549 | 52.131 | 0.019183 | 675.86 | 803.52 | 4.2022 | 1.757 | 2.7888 | 422.25 | 0.42223 | 1.2154e-05 | 0.038414 | supercritical | 0.86861 | 1.3967 | 0.72826
10.408 | 68.979 | 54.303 | 0.018415 | 673.63 | 800.65 | 4.176 | 1.7599 | 2.8166 | 422.25 | 0.4184 | 1.2243e-05 | 0.038753 | supercritical | 0.86431 | 1.4036 | 0.73083
10.408 | 71.408 | 56.492 | 0.017702 | 671.39 | 797.79 | 4.1504 | 1.7628 | 2.8447 | 422.32 | 0.41446 | 1.2335e-05 | 0.039101 | supercritical | 0.86008 | 1.411 | 0.73342
10.408 | 73.838 | 58.699 | 0.017036 | 669.14 | 794.93 | 4.1255 | 1.7657 | 2.8731 | 422.44 | 0.4104 | 1.243e-05 | 0.039458 | supercritical | 0.85591 | 1.4187 | 0.73605
10.408 | 76.267 | 60.923 | 0.016414 | 666.87 | 792.06 | 4.101 | 1.7685 | 2.9018 | 422.63 | 0.40622 | 1.2527e-05 | 0.039824 | supercritical | 0.85179 | 1.4268 | 0.73871
10.408 | 78.697 | 63.163 | 0.015832 | 664.6 | 789.2 | 4.0771 | 1.7713 | 2.9307 | 422.88 | 0.40192 | 1.2627e-05 | 0.040198 | supercritical | 0.84776 | 1.4353 | 0.7414
10.408 | 81.127 | 65.418 | 0.015286 | 662.33 | 786.34 | 4.0537 | 1.7741 | 2.9597 | 423.2 | 0.39752 | 1.273e-05 | 0.040582 | supercritical | 0.84381 | 1.4442 | 0.74412
10.408 | 83.556 | 67.689 | 0.014774 | 660.04 | 783.48 | 4.0308 | 1.7768 | 2.989 | 423.59 | 0.39301 | 1.2835e-05 | 0.040974 | supercritical | 0.83992 | 1.4536 | 0.74686
10.408 | 85.986 | 69.974 | 0.014291 | 657.75 | 780.63 | 4.0083 | 1.7795 | 3.0183 | 424.05 | 0.38839 | 1.2944e-05 | 0.041375 | supercritical | 0.83612 | 1.4634 | 0.74964
10.408 | 88.415 | 72.272 | 0.013837 | 655.45 | 777.79 | 3.9862 | 1.7821 | 3.0477 | 424.59 | 0.38366 | 1.3054e-05 | 0.041784 | supercritical | 0.8324 | 1.4736 | 0.75244
10.408 | 90.845 | 74.583 | 0.013408 | 653.15 | 774.95 | 3.9645 | 1.7847 | 3.0771 | 425.19 | 0.37884 | 1.3168e-05 | 0.042202 | supercritical | 0.82878 | 1.4843 | 0.75527
10.408 | 93.274 | 76.906 | 0.013003 | 650.84 | 772.12 | 3.9432 | 1.7873 | 3.1064 | 425.88 | 0.37393 | 1.3284e-05 | 0.042628 | supercritical | 0.82523 | 1.4954 | 0.75812
10.408 | 95.704 | 79.239 | 0.01262 | 648.53 | 769.31 | 3.9223 | 1.7898 | 3.1357 | 426.64 | 0.36893 | 1.3404e-05 | 0.043063 | supercritical | 0.8218 | 1.507 | 0.76099
10.408 | 98.134 | 81.582 | 0.012258 | 646.21 | 766.5 | 3.9018 | 1.7922 | 3.1648 | 427.48 | 0.36384 | 1.3525e-05 | 0.043505 | supercritical | 0.81847 | 1.5192 | 0.76389
10.408 | 100.56 | 83.935 | 0.011914 | 643.9 | 763.71 | 3.8816 | 1.7946 | 3.1938 | 428.39 | 0.35867 | 1.365e-05 | 0.043955 | supercritical | 0.81519 | 1.5317 | 0.7668
10.408 | 102.99 | 86.294 | 0.011588 | 641.58 | 760.94 | 3.8617 | 1.7969 | 3.2225 | 429.39 | 0.35343 | 1.3777e-05 | 0.044412 | supercritical | 0.81207 | 1.5448 | 0.76973
10.408 | 105.42 | 88.66 | 0.011279 | 639.27 | 758.18 | 3.8422 | 1.7992 | 3.2509 | 430.47 | 0.34813 | 1.3906e-05 | 0.044877 | supercritical | 0.80904 | 1.5584 | 0.77268
10.408 | 107.85 | 91.032 | 0.010985 | 636.96 | 755.44 | 3.823 | 1.8014 | 3.2789 | 431.63 | 0.34276 | 1.4039e-05 | 0.045348 | supercritical | 0.80613 | 1.5725 | 0.77564
10.408 | 110.28 | 93.407 | 0.010706 | 634.65 | 752.72 | 3.8041 | 1.8036 | 3.3065 | 432.88 | 0.33734 | 1.4173e-05 | 0.045825 | supercritical | 0.80333 | 1.5871 | 0.77861
10.408 | 112.71 | 95.785 | 0.01044 | 632.35 | 750.02 | 3.7855 | 1.8057 | 3.3336 | 434.21 | 0.33187 | 1.431e-05 | 0.046308 | supercritical | 0.80065 | 1.6022 | 0.78159
10.408 | 115.14 | 98.165 | 0.010187 | 630.05 | 747.34 | 3.7673 | 1.8077 | 3.3602 | 435.62 | 0.32636 | 1.445e-05 | 0.046796 | supercritical | 0.79808 | 1.6179 | 0.78458
10.408 | 117.57 | 100.54 | 0.0099459 | 627.76 | 744.69 | 3.7493 | 1.8097 | 3.3862 | 437.12 | 0.32081 | 1.4592e-05 | 0.04729 | supercritical | 0.79567 | 1.634 | 0.78757
10.408 | 120 | 102.92 | 0.009716 | 625.47 | 742.06 | 3.7316 | 1.8116 | 3.4115 | 438.7 | 0.31524 | 1.4736e-05 | 0.047787 | supercritical | 0.79334 | 1.6507 | 0.79056
10.816 | 0.95 | 0.64677 | 1.5461 | 731.7 | 878.59 | 6.6 | 1.6777 | 2.201 | 438.55 | 0.48353 | 1.0613e-05 | 0.032024 | vapor | 0.99799 | 1.3094 | 0.67092
10.816 | 3.3796 | 2.3125 | 0.43244 | 729.85 | 875.99 | 5.9358 | 1.6805 | 2.2172 | 437.58 | 0.48231 | 1.0645e-05 | 0.032195 | vapor | 0.99297 | 1.3102 | 0.67266
10.816 | 5.8092 | 3.995 | 0.25032 | 727.98 | 873.39 | 5.6485 | 1.6834 | 2.2337 | 436.64 | 0.48102 | 1.068e-05 | 0.032366 | vapor | 0.98799 | 1.3111 | 0.67443
10.816 | 8.2388 | 5.6945 | 0.17561 | 726.09 | 870.77 | 5.4607 | 1.6862 | 2.2506 | 435.71 | 0.47968 | 1.0716e-05 | 0.032541 | vapor | 0.98302 | 1.3122 | 0.67623
10.816 | 10.668 | 7.4113 | 0.13493 | 724.2 | 868.14 | 5.3201 | 1.6891 | 2.2679 | 434.8 | 0.47827 | 1.0753e-05 | 0.03272 | vapor | 0.978 | 1.3133 | 0.67805
10.816 | 13.098 | 9.1456 | 0.10934 | 722.29 | 865.5 | 5.2071 | 1.692 | 2.2856 | 433.92 | 0.47679 | 1.0793e-05 | 0.032903 | vapor | 0.97307 | 1.3147 | 0.67989
10.816 | 15.528 | 10.897 | 0.091764 | 720.36 | 862.85 | 5.1121 | 1.6949 | 2.3037 | 433.06 | 0.47524 | 1.0834e-05 | 0.03309 | vapor | 0.96819 | 1.3162 | 0.68176
10.816 | 17.957 | 12.667 | 0.078944 | 718.42 | 860.18 | 5.03 | 1.6979 | 2.3222 | 432.22 | 0.47361 | 1.0876e-05 | 0.033283 | vapor | 0.96319 | 1.3178 | 0.68366
10.816 | 20.387 | 14.455 | 0.06918 | 716.47 | 857.5 | 4.9574 | 1.7008 | 2.3412 | 431.41 | 0.47191 | 1.0921e-05 | 0.03348 | vapor | 0.95827 | 1.3196 | 0.68559
10.816 | 22.816 | 16.261 | 0.061496 | 714.5 | 854.81 | 4.8921 | 1.7038 | 2.3606 | 430.63 | 0.47013 | 1.0967e-05 | 0.033683 | vapor | 0.95333 | 1.3216 | 0.68754
10.816 | 25.246 | 18.086 | 0.055292 | 712.52 | 852.11 | 4.8327 | 1.7067 | 2.3804 | 429.87 | 0.46826 | 1.1016e-05 | 0.033891 | vapor | 0.94842 | 1.3238 | 0.68952
10.816 | 27.676 | 19.929 | 0.050179 | 710.52 | 849.4 | 4.7781 | 1.7097 | 2.4007 | 429.14 | 0.4663 | 1.1066e-05 | 0.034105 | vapor | 0.94356 | 1.3261 | 0.69153
10.816 | 30.105 | 21.791 | 0.045891 | 708.51 | 846.67 | 4.7275 | 1.7127 | 2.4214 | 428.45 | 0.46426 | 1.1118e-05 | 0.034324 | vapor | 0.93867 | 1.3287 | 0.69357
10.816 | 32.535 | 23.671 | 0.042245 | 706.49 | 843.93 | 4.6802 | 1.7157 | 2.4425 | 427.78 | 0.46212 | 1.1172e-05 | 0.03455 | vapor | 0.93387 | 1.3314 | 0.69564
10.816 | 34.964 | 25.571 | 0.039107 | 704.45 | 841.19 | 4.6357 | 1.7187 | 2.4642 | 427.15 | 0.45989 | 1.1228e-05 | 0.034782 | vapor | 0.92902 | 1.3344 | 0.69774
10.816 | 37.394 | 27.49 | 0.036377 | 702.4 | 838.43 | 4.5937 | 1.7217 | 2.4863 | 426.55 | 0.45755 | 1.1286e-05 | 0.03502 | vapor | 0.92423 | 1.3376 | 0.69987
10.816 | 39.823 | 29.428 | 0.033982 | 700.33 | 835.66 | 4.5539 | 1.7247 | 2.5088 | 425.99 | 0.45512 | 1.1347e-05 | 0.035265 | vapor | 0.91944 | 1.341 | 0.70203
10.816 | 42.253 | 31.385 | 0.031863 | 698.25 | 832.88 | 4.516 | 1.7277 | 2.5318 | 425.47 | 0.45258 | 1.1409e-05 | 0.035517 | vapor | 0.91472 | 1.3446 | 0.70422
10.816 | 44.683 | 33.361 | 0.029975 | 696.16 | 830.09 | 4.4797 | 1.7307 | 2.5553 | 424.98 | 0.44993 | 1.1474e-05 | 0.035776 | vapor | 0.91003 | 1.3485 | 0.70645
10.816 | 47.112 | 35.357 | 0.028283 | 694.05 | 827.29 | 4.4449 | 1.7337 | 2.5792 | 424.54 | 0.44717 | 1.1541e-05 | 0.036042 | vapor | 0.90533 | 1.3526 | 0.7087
10.816 | 47.112 | 35.357 | 0.028283 | 694.05 | 827.29 | 4.4449 | 1.7337 | 2.5792 | 424.54 | 0.44717 | 1.1541e-05 | 0.036042 | supercritical | 0.90533 | 1.3526 | 0.7087
10.816 | 47.112 | 35.357 | 0.028283 | 694.05 | 827.29 | 4.4449 | 1.7337 | 2.5792 | 424.54 | 0.44717 | 1.1541e-05 | 0.036042 | supercritical | 0.90533 | 1.3526 | 0.7087
10.816 | 49.542 | 37.372 | 0.026758 | 691.92 | 824.49 | 4.4115 | 1.7367 | 2.6036 | 424.14 | 0.4443 | 1.161e-05 | 0.036315 | supercritical | 0.9007 | 1.357 | 0.71099
10.816 | 51.971 | 39.406 | 0.025377 | 689.79 | 821.67 | 4.3793 | 1.7397 | 2.6285 | 423.78 | 0.44132 | 1.1682e-05 | 0.036596 | supercritical | 0.89609 | 1.3617 | 0.71331
10.816 | 54.401 | 41.46 | 0.02412 | 687.64 | 818.85 | 4.3482 | 1.7427 | 2.6537 | 423.47 | 0.43822 | 1.1756e-05 | 0.036884 | supercritical | 0.89152 | 1.3667 | 0.71566
10.816 | 56.831 | 43.533 | 0.022971 | 685.48 | 816.02 | 4.3181 | 1.7457 | 2.6794 | 423.21 | 0.43501 | 1.1832e-05 | 0.03718 | supercritical | 0.88699 | 1.372 | 0.71805
10.816 | 59.26 | 45.624 | 0.021918 | 683.3 | 813.19 | 4.2889 | 1.7486 | 2.7055 | 423 | 0.43168 | 1.1911e-05 | 0.037485 | supercritical | 0.88251 | 1.3776 | 0.72046
10.816 | 61.69 | 47.734 | 0.020949 | 681.11 | 810.35 | 4.2606 | 1.7516 | 2.732 | 422.84 | 0.42823 | 1.1992e-05 | 0.037797 | supercritical | 0.87809 | 1.3835 | 0.72291
10.816 | 64.119 | 49.863 | 0.020055 | 678.91 | 807.5 | 4.2331 | 1.7545 | 2.7589 | 422.73 | 0.42466 | 1.2076e-05 | 0.038118 | supercritical | 0.8737 | 1.3897 | 0.7254
10.816 | 66.549 | 52.01 | 0.019227 | 676.7 | 804.65 | 4.2062 | 1.7574 | 2.7861 | 422.68 | 0.42097 | 1.2163e-05 | 0.038448 | supercritical | 0.86937 | 1.3963 | 0.72791
10.816 | 68.979 | 54.175 | 0.018459 | 674.48 | 801.8 | 4.1801 | 1.7603 | 2.8137 | 422.69 | 0.41717 | 1.2252e-05 | 0.038785 | supercritical | 0.86511 | 1.4032 | 0.73046
10.816 | 71.408 | 56.357 | 0.017744 | 672.24 | 798.95 | 4.1545 | 1.7632 | 2.8416 | 422.75 | 0.41325 | 1.2343e-05 | 0.039132 | supercritical | 0.8609 | 1.4105 | 0.73303
10.816 | 73.838 | 58.557 | 0.017078 | 670 | 796.1 | 4.1296 | 1.766 | 2.8698 | 422.88 | 0.40921 | 1.2438e-05 | 0.039487 | supercritical | 0.85675 | 1.4182 | 0.73564
10.816 | 76.267 | 60.773 | 0.016455 | 667.75 | 793.25 | 4.1052 | 1.7688 | 2.8982 | 423.07 | 0.40506 | 1.2534e-05 | 0.039851 | supercritical | 0.85266 | 1.4262 | 0.73828
10.816 | 78.697 | 63.005 | 0.015872 | 665.49 | 790.39 | 4.0813 | 1.7716 | 2.9269 | 423.32 | 0.40079 | 1.2634e-05 | 0.040223 | supercritical | 0.84866 | 1.4347 | 0.74095
10.816 | 81.127 | 65.252 | 0.015325 | 663.22 | 787.55 | 4.058 | 1.7744 | 2.9557 | 423.64 | 0.39641 | 1.2736e-05 | 0.040605 | supercritical | 0.84474 | 1.4436 | 0.74365
10.816 | 83.556 | 67.514 | 0.014812 | 660.94 | 784.7 | 4.0351 | 1.7771 | 2.9847 | 424.03 | 0.39193 | 1.2841e-05 | 0.040995 | supercritical | 0.84088 | 1.4528 | 0.74637
10.816 | 85.986 | 69.791 | 0.014329 | 658.66 | 781.86 | 4.0126 | 1.7797 | 3.0138 | 424.49 | 0.38734 | 1.2949e-05 | 0.041393 | supercritical | 0.83711 | 1.4626 | 0.74913
10.816 | 88.415 | 72.081 | 0.013873 | 656.37 | 779.03 | 3.9906 | 1.7824 | 3.0429 | 425.02 | 0.38265 | 1.3059e-05 | 0.041801 | supercritical | 0.83341 | 1.4727 | 0.75191
10.816 | 90.845 | 74.383 | 0.013444 | 654.07 | 776.2 | 3.9689 | 1.7849 | 3.0721 | 425.63 | 0.37786 | 1.3172e-05 | 0.042216 | supercritical | 0.82981 | 1.4833 | 0.75471
10.816 | 93.274 | 76.697 | 0.013038 | 651.77 | 773.39 | 3.9477 | 1.7875 | 3.1012 | 426.31 | 0.37298 | 1.3288e-05 | 0.04264 | supercritical | 0.82629 | 1.4944 | 0.75754
10.816 | 95.704 | 79.021 | 0.012655 | 649.47 | 770.58 | 3.9268 | 1.79 | 3.1302 | 427.07 | 0.36801 | 1.3406e-05 | 0.043072 | supercritical | 0.82289 | 1.5059 | 0.76039
10.816 | 98.134 | 81.356 | 0.012292 | 647.17 | 767.79 | 3.9063 | 1.7924 | 3.1591 | 427.9 | 0.36296 | 1.3527e-05 | 0.043512 | supercritical | 0.81956 | 1.5179 | 0.76326
10.816 | 100.56 | 83.698 | 0.011948 | 644.86 | 765.01 | 3.8862 | 1.7948 | 3.1878 | 428.81 | 0.35783 | 1.3651e-05 | 0.043959 | supercritical | 0.81632 | 1.5304 | 0.76615
10.816 | 102.99 | 86.049 | 0.011621 | 642.56 | 762.25 | 3.8663 | 1.7971 | 3.2163 | 429.81 | 0.35263 | 1.3777e-05 | 0.044414 | supercritical | 0.81321 | 1.5434 | 0.76906
10.816 | 105.42 | 88.406 | 0.011311 | 640.25 | 759.5 | 3.8469 | 1.7994 | 3.2444 | 430.88 | 0.34736 | 1.3906e-05 | 0.044875 | supercritical | 0.8102 | 1.5569 | 0.77198
10.816 | 107.85 | 90.768 | 0.011017 | 637.95 | 756.77 | 3.8277 | 1.8016 | 3.2722 | 432.04 | 0.34203 | 1.4038e-05 | 0.045343 | supercritical | 0.80731 | 1.5709 | 0.77491
10.816 | 110.28 | 93.134 | 0.010737 | 635.65 | 754.06 | 3.8089 | 1.8037 | 3.2996 | 433.27 | 0.33665 | 1.4172e-05 | 0.045818 | supercritical | 0.80453 | 1.5854 | 0.77786
10.816 | 112.71 | 95.502 | 0.010471 | 633.36 | 751.38 | 3.7903 | 1.8058 | 3.3265 | 434.6 | 0.33122 | 1.4308e-05 | 0.046298 | supercritical | 0.80187 | 1.6004 | 0.78082
10.816 | 115.14 | 97.873 | 0.010217 | 631.07 | 748.71 | 3.7721 | 1.8078 | 3.3529 | 436 | 0.32575 | 1.4447e-05 | 0.046783 | supercritical | 0.79931 | 1.6159 | 0.78378
10.816 | 117.57 | 100.24 | 0.0099758 | 628.78 | 746.07 | 3.7541 | 1.8098 | 3.3788 | 437.49 | 0.32024 | 1.4588e-05 | 0.047274 | supercritical | 0.79691 | 1.6319 | 0.78674
10.816 | 120 | 102.61 | 0.0097455 | 626.51 | 743.45 | 3.7365 | 1.8117 | 3.404 | 439.06 | 0.31471 | 1.4731e-05 | 0.047769 | supercritical | 0.79459 | 1.6484 | 0.78971
11.224 | 0.95 | 0.64584 | 1.5484 | 732.39 | 879.48 | 6.6032 | 1.6785 | 2.2019 | 438.84 | 0.48214 | 1.0626e-05 | 0.032079 | vapor | 0.99799 | 1.3092 | 0.67089
11.224 | 3.3796 | 2.3091 | 0.43308 | 730.54 | 876.9 | 5.939 | 1.6813 | 2.2179 | 437.88 | 0.48091 | 1.0659e-05 | 0.032249 | vapor | 0.99301 | 1.31 | 0.67263
11.224 | 5.8092 | 3.989 | 0.25069 | 728.67 | 874.3 | 5.6517 | 1.6842 | 2.2344 | 436.94 | 0.47962 | 1.0693e-05 | 0.03242 | vapor | 0.98806 | 1.311 | 0.67439
11.224 | 8.2388 | 5.6858 | 0.17588 | 726.79 | 871.69 | 5.464 | 1.687 | 2.2512 | 436.02 | 0.47827 | 1.0729e-05 | 0.032595 | vapor | 0.98311 | 1.312 | 0.67618
11.224 | 10.668 | 7.3998 | 0.13514 | 724.9 | 869.07 | 5.3234 | 1.6899 | 2.2684 | 435.12 | 0.47686 | 1.0767e-05 | 0.032773 | vapor | 0.97812 | 1.3132 | 0.67799
11.224 | 13.098 | 9.1311 | 0.10952 | 722.99 | 866.43 | 5.2104 | 1.6928 | 2.2861 | 434.24 | 0.47538 | 1.0806e-05 | 0.032956 | vapor | 0.97322 | 1.3146 | 0.67983
11.224 | 15.528 | 10.88 | 0.091912 | 721.07 | 863.79 | 5.1154 | 1.6957 | 2.3041 | 433.38 | 0.47382 | 1.0847e-05 | 0.033143 | vapor | 0.96831 | 1.316 | 0.68169
11.224 | 17.957 | 12.647 | 0.079073 | 719.14 | 861.13 | 5.0333 | 1.6986 | 2.3225 | 432.55 | 0.4722 | 1.089e-05 | 0.033335 | vapor | 0.96333 | 1.3177 | 0.68358
11.224 | 20.387 | 14.431 | 0.069295 | 717.19 | 858.46 | 4.9607 | 1.7015 | 2.3414 | 431.75 | 0.47049 | 1.0934e-05 | 0.033532 | vapor | 0.95849 | 1.3195 | 0.68549
11.224 | 22.816 | 16.234 | 0.0616 | 715.23 | 855.78 | 4.8955 | 1.7045 | 2.3607 | 430.97 | 0.46871 | 1.098e-05 | 0.033734 | vapor | 0.95355 | 1.3215 | 0.68744
11.224 | 25.246 | 18.054 | 0.055388 | 713.25 | 853.08 | 4.8361 | 1.7074 | 2.3804 | 430.22 | 0.46684 | 1.1028e-05 | 0.033942 | vapor | 0.94874 | 1.3237 | 0.68941
11.224 | 27.676 | 19.894 | 0.050267 | 711.26 | 850.38 | 4.7816 | 1.7104 | 2.4006 | 429.5 | 0.46489 | 1.1078e-05 | 0.034155 | vapor | 0.94387 | 1.326 | 0.69141
11.224 | 30.105 | 21.752 | 0.045974 | 709.26 | 847.66 | 4.7309 | 1.7133 | 2.4212 | 428.81 | 0.46285 | 1.113e-05 | 0.034374 | vapor | 0.93901 | 1.3286 | 0.69344
11.224 | 32.535 | 23.628 | 0.042322 | 707.24 | 844.93 | 4.6837 | 1.7163 | 2.4422 | 428.15 | 0.46071 | 1.1184e-05 | 0.034599 | vapor | 0.93423 | 1.3313 | 0.6955
11.224 | 34.964 | 25.524 | 0.039179 | 705.2 | 842.19 | 4.6393 | 1.7193 | 2.4637 | 427.52 | 0.45848 | 1.124e-05 | 0.03483 | vapor | 0.9294 | 1.3342 | 0.69758
11.224 | 37.394 | 27.438 | 0.036446 | 703.16 | 839.44 | 4.5973 | 1.7223 | 2.4857 | 426.93 | 0.45615 | 1.1299e-05 | 0.035068 | vapor | 0.92465 | 1.3374 | 0.6997
11.224 | 39.823 | 29.371 | 0.034047 | 701.1 | 836.68 | 4.5575 | 1.7253 | 2.5081 | 426.38 | 0.45372 | 1.1359e-05 | 0.035312 | vapor | 0.91991 | 1.3408 | 0.70185
11.224 | 42.253 | 31.324 | 0.031925 | 699.02 | 833.91 | 4.5196 | 1.7283 | 2.531 | 425.86 | 0.45119 | 1.1421e-05 | 0.035563 | vapor | 0.91519 | 1.3444 | 0.70403
11.224 | 44.683 | 33.295 | 0.030034 | 696.93 | 831.13 | 4.4834 | 1.7313 | 2.5543 | 425.38 | 0.44855 | 1.1486e-05 | 0.035821 | vapor | 0.91053 | 1.3483 | 0.70624
11.224 | 47.112 | 35.286 | 0.02834 | 694.83 | 828.35 | 4.4486 | 1.7342 | 2.5781 | 424.94 | 0.4458 | 1.1552e-05 | 0.036086 | vapor | 0.90585 | 1.3524 | 0.70848
11.224 | 47.112 | 35.286 | 0.02834 | 694.83 | 828.35 | 4.4486 | 1.7342 | 2.5781 | 424.94 | 0.4458 | 1.1552e-05 | 0.036086 | supercritical | 0.90585 | 1.3524 | 0.70848
11.224 | 47.112 | 35.286 | 0.02834 | 694.83 | 828.35 | 4.4486 | 1.7342 | 2.5781 | 424.94 | 0.4458 | 1.1552e-05 | 0.036086 | supercritical | 0.90585 | 1.3524 | 0.70848
11.224 | 49.542 | 37.295 | 0.026813 | 692.71 | 825.55 | 4.4153 | 1.7372 | 2.6023 | 424.54 | 0.44294 | 1.1621e-05 | 0.036358 | supercritical | 0.90126 | 1.3568 | 0.71076
11.224 | 51.971 | 39.324 | 0.02543 | 690.58 | 822.75 | 4.3831 | 1.7402 | 2.627 | 424.19 | 0.43997 | 1.1693e-05 | 0.036638 | supercritical | 0.89667 | 1.3615 | 0.71306
11.224 | 54.401 | 41.372 | 0.024171 | 688.44 | 819.93 | 4.352 | 1.7432 | 2.6521 | 423.89 | 0.43689 | 1.1767e-05 | 0.036925 | supercritical | 0.89213 | 1.3665 | 0.7154
11.224 | 56.831 | 43.439 | 0.023021 | 686.29 | 817.12 | 4.322 | 1.7461 | 2.6776 | 423.63 | 0.43369 | 1.1843e-05 | 0.03722 | supercritical | 0.88763 | 1.3717 | 0.71777
11.224 | 59.26 | 45.524 | 0.021966 | 684.12 | 814.29 | 4.2928 | 1.7491 | 2.7035 | 423.42 | 0.43037 | 1.1921e-05 | 0.037523 | supercritical | 0.88318 | 1.3773 | 0.72017
11.224 | 61.69 | 47.628 | 0.020996 | 681.94 | 811.46 | 4.2645 | 1.752 | 2.7298 | 423.26 | 0.42694 | 1.2002e-05 | 0.037834 | supercritical | 0.87878 | 1.3831 | 0.7226
11.224 | 64.119 | 49.75 | 0.020101 | 679.75 | 808.63 | 4.237 | 1.7549 | 2.7565 | 423.16 | 0.42339 | 1.2086e-05 | 0.038154 | supercritical | 0.87442 | 1.3893 | 0.72506
11.224 | 66.549 | 51.89 | 0.019272 | 677.54 | 805.79 | 4.2102 | 1.7578 | 2.7835 | 423.11 | 0.41972 | 1.2172e-05 | 0.038482 | supercritical | 0.87014 | 1.3959 | 0.72756
11.224 | 68.979 | 54.048 | 0.018502 | 675.33 | 802.95 | 4.1841 | 1.7607 | 2.8109 | 423.12 | 0.41594 | 1.226e-05 | 0.038818 | supercritical | 0.8659 | 1.4028 | 0.73009
11.224 | 71.408 | 56.223 | 0.017786 | 673.1 | 800.11 | 4.1586 | 1.7635 | 2.8385 | 423.19 | 0.41204 | 1.2352e-05 | 0.039163 | supercritical | 0.86171 | 1.41 | 0.73265
11.224 | 73.838 | 58.415 | 0.017119 | 670.87 | 797.27 | 4.1337 | 1.7664 | 2.8665 | 423.31 | 0.40803 | 1.2445e-05 | 0.039516 | supercritical | 0.8576 | 1.4177 | 0.73524
11.224 | 76.267 | 60.623 | 0.016495 | 668.62 | 794.43 | 4.1094 | 1.7692 | 2.8947 | 423.5 | 0.4039 | 1.2542e-05 | 0.039878 | supercritical | 0.85355 | 1.4257 | 0.73786
11.224 | 78.697 | 62.848 | 0.015911 | 666.37 | 791.59 | 4.0855 | 1.7719 | 2.9231 | 423.76 | 0.39966 | 1.2641e-05 | 0.040249 | supercritical | 0.84956 | 1.4341 | 0.7405
11.224 | 81.127 | 65.087 | 0.015364 | 664.11 | 788.75 | 4.0622 | 1.7746 | 2.9517 | 424.08 | 0.39531 | 1.2743e-05 | 0.040628 | supercritical | 0.84567 | 1.4429 | 0.74318
11.224 | 83.556 | 67.341 | 0.01485 | 661.84 | 785.92 | 4.0393 | 1.7773 | 2.9805 | 424.47 | 0.39085 | 1.2847e-05 | 0.041016 | supercritical | 0.84184 | 1.4521 | 0.74589
11.224 | 85.986 | 69.609 | 0.014366 | 659.57 | 783.09 | 4.0169 | 1.78 | 3.0093 | 424.93 | 0.38629 | 1.2954e-05 | 0.041412 | supercritical | 0.83809 | 1.4618 | 0.74862
11.224 | 88.415 | 71.891 | 0.01391 | 657.28 | 780.27 | 3.9949 | 1.7826 | 3.0382 | 425.46 | 0.38164 | 1.3064e-05 | 0.041817 | supercritical | 0.83441 | 1.4718 | 0.75138
11.224 | 90.845 | 74.184 | 0.01348 | 655 | 777.46 | 3.9733 | 1.7852 | 3.0671 | 426.06 | 0.37688 | 1.3176e-05 | 0.042231 | supercritical | 0.83084 | 1.4824 | 0.75416
11.224 | 93.274 | 76.49 | 0.013074 | 652.71 | 774.65 | 3.9521 | 1.7877 | 3.096 | 426.74 | 0.37203 | 1.3292e-05 | 0.042652 | supercritical | 0.82734 | 1.4934 | 0.75696
11.224 | 95.704 | 78.805 | 0.01269 | 650.42 | 771.86 | 3.9313 | 1.7902 | 3.1248 | 427.49 | 0.3671 | 1.3409e-05 | 0.043081 | supercritical | 0.82396 | 1.5048 | 0.75979
11.224 | 98.134 | 81.13 | 0.012326 | 648.12 | 769.08 | 3.9108 | 1.7926 | 3.1535 | 428.32 | 0.36208 | 1.353e-05 | 0.043519 | supercritical | 0.82067 | 1.5167 | 0.76264
11.224 | 100.56 | 83.464 | 0.011981 | 645.83 | 766.31 | 3.8907 | 1.7949 | 3.1819 | 429.23 | 0.35699 | 1.3653e-05 | 0.043963 | supercritical | 0.81744 | 1.5291 | 0.7655
11.224 | 102.99 | 85.805 | 0.011654 | 643.53 | 763.56 | 3.871 | 1.7973 | 3.2102 | 430.22 | 0.35183 | 1.3778e-05 | 0.044415 | supercritical | 0.81435 | 1.542 | 0.76839
11.224 | 105.42 | 88.153 | 0.011344 | 641.24 | 760.83 | 3.8515 | 1.7995 | 3.2381 | 431.29 | 0.34659 | 1.3906e-05 | 0.044874 | supercritical | 0.81136 | 1.5554 | 0.77128
11.224 | 107.85 | 90.506 | 0.011049 | 638.94 | 758.11 | 3.8324 | 1.8017 | 3.2657 | 432.44 | 0.3413 | 1.4037e-05 | 0.04534 | supercritical | 0.80848 | 1.5692 | 0.7742
11.224 | 110.28 | 92.862 | 0.010769 | 636.65 | 755.41 | 3.8136 | 1.8039 | 3.2929 | 433.67 | 0.33596 | 1.417e-05 | 0.045811 | supercritical | 0.80573 | 1.5836 | 0.77712
11.224 | 112.71 | 95.222 | 0.010502 | 634.37 | 752.73 | 3.7951 | 1.8059 | 3.3196 | 434.98 | 0.33057 | 1.4306e-05 | 0.046289 | supercritical | 0.80307 | 1.5985 | 0.78005
11.224 | 115.14 | 97.583 | 0.010248 | 632.09 | 750.08 | 3.7769 | 1.808 | 3.3458 | 436.38 | 0.32514 | 1.4443e-05 | 0.046771 | supercritical | 0.80054 | 1.6139 | 0.78299
11.224 | 117.57 | 99.944 | 0.010006 | 629.81 | 747.45 | 3.759 | 1.8099 | 3.3714 | 437.85 | 0.31967 | 1.4583e-05 | 0.047259 | supercritical | 0.79812 | 1.6297 | 0.78593
11.224 | 120 | 102.3 | 0.0097748 | 627.54 | 744.84 | 3.7414 | 1.8118 | 3.3965 | 439.42 | 0.31417 | 1.4726e-05 | 0.047751 | supercritical | 0.79586 | 1.6461 | 0.78887
11.633 | 0.95 | 0.6449 | 1.5506 | 733.07 | 880.38 | 6.6063 | 1.6793 | 2.2027 | 439.14 | 0.48075 | 1.0639e-05 | 0.032134 | vapor | 0.99801 | 1.3091 | 0.67087
11.633 | 3.3796 | 2.3057 | 0.43372 | 731.23 | 877.8 | 5.9421 | 1.6822 | 2.2187 | 438.18 | 0.47951 | 1.0672e-05 | 0.032304 | vapor | 0.99304 | 1.3099 | 0.6726
11.633 | 5.8092 | 3.983 | 0.25107 | 729.36 | 875.21 | 5.6549 | 1.685 | 2.2351 | 437.24 | 0.47822 | 1.0706e-05 | 0.032474 | vapor | 0.98812 | 1.3108 | 0.67435
11.633 | 8.2388 | 5.6772 | 0.17614 | 727.49 | 872.61 | 5.4672 | 1.6878 | 2.2519 | 436.33 | 0.47687 | 1.0742e-05 | 0.032649 | vapor | 0.98318 | 1.3119 | 0.67613
11.633 | 10.668 | 7.3884 | 0.13535 | 725.6 | 869.99 | 5.3266 | 1.6907 | 2.269 | 435.43 | 0.47545 | 1.078e-05 | 0.032827 | vapor | 0.97822 | 1.3131 | 0.67793
11.633 | 13.098 | 9.1167 | 0.10969 | 723.7 | 867.37 | 5.2136 | 1.6936 | 2.2865 | 434.56 | 0.47397 | 1.0819e-05 | 0.033009 | vapor | 0.97336 | 1.3144 | 0.67976
11.633 | 15.528 | 10.863 | 0.092059 | 721.78 | 864.73 | 5.1187 | 1.6964 | 2.3045 | 433.71 | 0.47242 | 1.086e-05 | 0.033196 | vapor | 0.96843 | 1.3159 | 0.68161
11.633 | 17.957 | 12.626 | 0.079202 | 719.85 | 862.08 | 5.0366 | 1.6993 | 2.3228 | 432.89 | 0.47079 | 1.0903e-05 | 0.033387 | vapor | 0.96355 | 1.3176 | 0.68349
11.633 | 20.387 | 14.407 | 0.06941 | 717.91 | 859.42 | 4.9641 | 1.7023 | 2.3416 | 432.09 | 0.46908 | 1.0947e-05 | 0.033584 | vapor | 0.9587 | 1.3194 | 0.6854
11.633 | 22.816 | 16.206 | 0.061705 | 715.95 | 856.74 | 4.8989 | 1.7052 | 2.3608 | 431.32 | 0.4673 | 1.0993e-05 | 0.033785 | vapor | 0.95382 | 1.3214 | 0.68733
11.633 | 25.246 | 18.023 | 0.055483 | 713.98 | 854.05 | 4.8395 | 1.7081 | 2.3804 | 430.57 | 0.46543 | 1.1041e-05 | 0.033993 | vapor | 0.94901 | 1.3235 | 0.6893
11.633 | 27.676 | 19.859 | 0.050355 | 712 | 851.36 | 4.785 | 1.7111 | 2.4005 | 429.86 | 0.46348 | 1.1091e-05 | 0.034205 | vapor | 0.94417 | 1.3259 | 0.69129
11.633 | 30.105 | 21.713 | 0.046056 | 710 | 848.65 | 4.7344 | 1.714 | 2.421 | 429.17 | 0.46144 | 1.1143e-05 | 0.034424 | vapor | 0.93934 | 1.3284 | 0.6933
11.633 | 32.535 | 23.585 | 0.042399 | 707.98 | 845.93 | 4.6872 | 1.717 | 2.4419 | 428.52 | 0.45931 | 1.1197e-05 | 0.034648 | vapor | 0.93459 | 1.3312 | 0.69535
11.633 | 34.964 | 25.476 | 0.039252 | 705.96 | 843.2 | 4.6428 | 1.7199 | 2.4633 | 427.9 | 0.45708 | 1.1253e-05 | 0.034879 | vapor | 0.92981 | 1.3341 | 0.69743
11.633 | 37.394 | 27.386 | 0.036515 | 703.92 | 840.46 | 4.6009 | 1.7229 | 2.4851 | 427.31 | 0.45476 | 1.1311e-05 | 0.035116 | vapor | 0.92508 | 1.3373 | 0.69953
11.633 | 39.823 | 29.315 | 0.034112 | 701.86 | 837.71 | 4.5611 | 1.7259 | 2.5074 | 426.76 | 0.45233 | 1.1371e-05 | 0.035359 | vapor | 0.92034 | 1.3407 | 0.70167
11.633 | 42.253 | 31.263 | 0.031987 | 699.79 | 834.95 | 4.5232 | 1.7288 | 2.5302 | 426.25 | 0.44981 | 1.1433e-05 | 0.035609 | vapor | 0.91565 | 1.3443 | 0.70384
11.633 | 44.683 | 33.229 | 0.030094 | 697.71 | 832.18 | 4.487 | 1.7318 | 2.5533 | 425.77 | 0.44718 | 1.1497e-05 | 0.035866 | vapor | 0.91102 | 1.3481 | 0.70603
11.633 | 47.112 | 35.215 | 0.028397 | 695.61 | 829.4 | 4.4523 | 1.7348 | 2.577 | 425.34 | 0.44444 | 1.1564e-05 | 0.03613 | vapor | 0.90638 | 1.3523 | 0.70826
11.633 | 47.112 | 35.215 | 0.028397 | 695.61 | 829.4 | 4.4523 | 1.7348 | 2.577 | 425.34 | 0.44444 | 1.1564e-05 | 0.03613 | supercritical | 0.90638 | 1.3523 | 0.70826
11.633 | 47.112 | 35.215 | 0.028397 | 695.61 | 829.4 | 4.4523 | 1.7348 | 2.577 | 425.34 | 0.44444 | 1.1564e-05 | 0.03613 | supercritical | 0.90638 | 1.3523 | 0.70826
11.633 | 49.542 | 37.219 | 0.026868 | 693.5 | 826.61 | 4.419 | 1.7378 | 2.601 | 424.95 | 0.44159 | 1.1633e-05 | 0.036401 | supercritical | 0.90181 | 1.3566 | 0.71052
11.633 | 51.971 | 39.242 | 0.025483 | 691.38 | 823.82 | 4.3869 | 1.7407 | 2.6255 | 424.6 | 0.43863 | 1.1704e-05 | 0.03668 | supercritical | 0.89725 | 1.3613 | 0.71281
11.633 | 54.401 | 41.284 | 0.024222 | 689.24 | 821.02 | 4.3558 | 1.7437 | 2.6504 | 424.3 | 0.43556 | 1.1777e-05 | 0.036966 | supercritical | 0.89275 | 1.3662 | 0.71513
11.633 | 56.831 | 43.345 | 0.023071 | 687.1 | 818.21 | 4.3258 | 1.7466 | 2.6758 | 424.04 | 0.43237 | 1.1853e-05 | 0.03726 | supercritical | 0.88828 | 1.3714 | 0.71749
11.633 | 59.26 | 45.424 | 0.022015 | 684.93 | 815.39 | 4.2967 | 1.7495 | 2.7015 | 423.84 | 0.42907 | 1.1931e-05 | 0.037562 | supercritical | 0.88385 | 1.377 | 0.71987
11.633 | 61.69 | 47.522 | 0.021043 | 682.76 | 812.58 | 4.2684 | 1.7524 | 2.7276 | 423.69 | 0.42566 | 1.2012e-05 | 0.037872 | supercritical | 0.87948 | 1.3828 | 0.72229
11.633 | 64.119 | 49.637 | 0.020146 | 680.58 | 809.75 | 4.241 | 1.7553 | 2.7541 | 423.58 | 0.42213 | 1.2095e-05 | 0.03819 | supercritical | 0.87516 | 1.389 | 0.72473
11.633 | 66.549 | 51.771 | 0.019316 | 678.38 | 806.93 | 4.2142 | 1.7582 | 2.7809 | 423.54 | 0.41848 | 1.2181e-05 | 0.038516 | supercritical | 0.87088 | 1.3955 | 0.72721
11.633 | 68.979 | 53.922 | 0.018545 | 676.17 | 804.1 | 4.1881 | 1.7611 | 2.8081 | 423.55 | 0.41472 | 1.2269e-05 | 0.038851 | supercritical | 0.86667 | 1.4024 | 0.72972
11.633 | 71.408 | 56.09 | 0.017829 | 673.96 | 801.27 | 4.1627 | 1.7639 | 2.8355 | 423.62 | 0.41084 | 1.236e-05 | 0.039194 | supercritical | 0.86251 | 1.4096 | 0.73226
11.633 | 73.838 | 58.274 | 0.01716 | 671.73 | 798.44 | 4.1378 | 1.7667 | 2.8633 | 423.75 | 0.40685 | 1.2453e-05 | 0.039545 | supercritical | 0.85844 | 1.4172 | 0.73483
11.633 | 76.267 | 60.475 | 0.016536 | 669.5 | 795.61 | 4.1135 | 1.7695 | 2.8912 | 423.94 | 0.40274 | 1.2549e-05 | 0.039906 | supercritical | 0.85441 | 1.4251 | 0.73743
11.633 | 78.697 | 62.692 | 0.015951 | 667.25 | 792.78 | 4.0897 | 1.7722 | 2.9194 | 424.2 | 0.39853 | 1.2648e-05 | 0.040274 | supercritical | 0.85045 | 1.4335 | 0.74006
11.633 | 81.127 | 64.923 | 0.015403 | 665 | 789.96 | 4.0664 | 1.7749 | 2.9478 | 424.52 | 0.39421 | 1.2749e-05 | 0.040652 | supercritical | 0.84659 | 1.4422 | 0.74272
11.633 | 83.556 | 67.169 | 0.014888 | 662.74 | 787.13 | 4.0436 | 1.7776 | 2.9763 | 424.91 | 0.38978 | 1.2853e-05 | 0.041037 | supercritical | 0.84278 | 1.4514 | 0.7454
11.633 | 85.986 | 69.429 | 0.014403 | 660.47 | 784.32 | 4.0212 | 1.7802 | 3.0049 | 425.37 | 0.38525 | 1.296e-05 | 0.041432 | supercritical | 0.83906 | 1.461 | 0.74811
11.633 | 88.415 | 71.702 | 0.013947 | 658.2 | 781.51 | 3.9993 | 1.7828 | 3.0336 | 425.89 | 0.38062 | 1.3069e-05 | 0.041834 | supercritical | 0.83541 | 1.471 | 0.75085
11.633 | 90.845 | 73.987 | 0.013516 | 655.92 | 778.71 | 3.9777 | 1.7854 | 3.0622 | 426.5 | 0.3759 | 1.3181e-05 | 0.042245 | supercritical | 0.83186 | 1.4814 | 0.75361
11.633 | 93.274 | 76.284 | 0.013109 | 653.64 | 775.92 | 3.9566 | 1.7879 | 3.0909 | 427.17 | 0.37109 | 1.3295e-05 | 0.042665 | supercritical | 0.82838 | 1.4924 | 0.75639
11.633 | 95.704 | 78.591 | 0.012724 | 651.36 | 773.14 | 3.9358 | 1.7904 | 3.1194 | 427.92 | 0.36619 | 1.3412e-05 | 0.043092 | supercritical | 0.82502 | 1.5037 | 0.7592
11.633 | 98.134 | 80.907 | 0.01236 | 649.07 | 770.37 | 3.9154 | 1.7928 | 3.1479 | 428.75 | 0.36121 | 1.3532e-05 | 0.043526 | supercritical | 0.82175 | 1.5156 | 0.76202
11.633 | 100.56 | 83.232 | 0.012015 | 646.79 | 767.61 | 3.8953 | 1.7951 | 3.1761 | 429.65 | 0.35615 | 1.3654e-05 | 0.043968 | supercritical | 0.81854 | 1.5278 | 0.76486
11.633 | 102.99 | 85.564 | 0.011687 | 644.5 | 764.87 | 3.8756 | 1.7974 | 3.2041 | 430.63 | 0.35102 | 1.3779e-05 | 0.044418 | supercritical | 0.81547 | 1.5406 | 0.76772
11.633 | 105.42 | 87.902 | 0.011376 | 642.21 | 762.15 | 3.8562 | 1.7997 | 3.2318 | 431.7 | 0.34583 | 1.3906e-05 | 0.044874 | supercritical | 0.81251 | 1.5539 | 0.7706
11.633 | 107.85 | 90.246 | 0.011081 | 639.93 | 759.44 | 3.8371 | 1.8019 | 3.2592 | 432.84 | 0.34057 | 1.4036e-05 | 0.045337 | supercritical | 0.80965 | 1.5676 | 0.77348
11.633 | 110.28 | 92.593 | 0.0108 | 637.65 | 756.75 | 3.8183 | 1.804 | 3.2862 | 434.06 | 0.33527 | 1.4169e-05 | 0.045806 | supercritical | 0.80691 | 1.5819 | 0.77638
11.633 | 112.71 | 94.943 | 0.010533 | 635.37 | 754.09 | 3.7998 | 1.8061 | 3.3127 | 435.37 | 0.32992 | 1.4303e-05 | 0.04628 | supercritical | 0.80427 | 1.5966 | 0.77929
11.633 | 115.14 | 97.295 | 0.010278 | 633.1 | 751.44 | 3.7817 | 1.8081 | 3.3388 | 436.75 | 0.32452 | 1.444e-05 | 0.04676 | supercritical | 0.80175 | 1.6119 | 0.7822
11.633 | 117.57 | 99.647 | 0.010035 | 630.84 | 748.82 | 3.7638 | 1.8101 | 3.3642 | 438.22 | 0.31909 | 1.458e-05 | 0.047245 | supercritical | 0.79935 | 1.6276 | 0.78511
11.633 | 120 | 102 | 0.0098042 | 628.58 | 746.23 | 3.7462 | 1.812 | 3.3891 | 439.77 | 0.31364 | 1.4721e-05 | 0.047734 | supercritical | 0.79705 | 1.6439 | 0.78803
12.041 | 0.95 | 0.64398 | 1.5529 | 733.76 | 881.28 | 6.6095 | 1.6802 | 2.2035 | 439.43 | 0.47936 | 1.0653e-05 | 0.032188 | vapor | 0.99801 | 1.3089 | 0.67084
12.041 | 3.3796 | 2.3023 | 0.43435 | 731.92 | 878.71 | 5.9453 | 1.683 | 2.2195 | 438.48 | 0.47813 | 1.0686e-05 | 0.032358 | vapor | 0.99308 | 1.3097 | 0.67257
12.041 | 5.8092 | 3.9771 | 0.25144 | 730.06 | 876.13 | 5.6581 | 1.6858 | 2.2358 | 437.55 | 0.47683 | 1.072e-05 | 0.032529 | vapor | 0.98817 | 1.3107 | 0.67431
12.041 | 8.2388 | 5.6686 | 0.17641 | 728.19 | 873.53 | 5.4704 | 1.6886 | 2.2525 | 436.63 | 0.47547 | 1.0756e-05 | 0.032702 | vapor | 0.98327 | 1.3117 | 0.67608
12.041 | 10.668 | 7.3769 | 0.13556 | 726.3 | 870.92 | 5.3299 | 1.6915 | 2.2696 | 435.75 | 0.47405 | 1.0793e-05 | 0.03288 | vapor | 0.97835 | 1.3129 | 0.67788
12.041 | 13.098 | 9.1024 | 0.10986 | 724.41 | 868.3 | 5.2169 | 1.6943 | 2.287 | 434.88 | 0.47257 | 1.0832e-05 | 0.033062 | vapor | 0.97349 | 1.3143 | 0.67969
12.041 | 15.528 | 10.845 | 0.092207 | 722.49 | 865.67 | 5.122 | 1.6972 | 2.3049 | 434.04 | 0.47101 | 1.0873e-05 | 0.033248 | vapor | 0.96865 | 1.3158 | 0.68154
12.041 | 17.957 | 12.605 | 0.079331 | 720.57 | 863.03 | 5.04 | 1.7001 | 2.3232 | 433.22 | 0.46938 | 1.0916e-05 | 0.03344 | vapor | 0.96377 | 1.3174 | 0.68341
12.041 | 20.387 | 14.383 | 0.069525 | 718.63 | 860.37 | 4.9674 | 1.703 | 2.3418 | 432.42 | 0.46768 | 1.096e-05 | 0.033636 | vapor | 0.95893 | 1.3193 | 0.68531
12.041 | 22.816 | 16.179 | 0.061809 | 716.68 | 857.7 | 4.9023 | 1.7059 | 2.3609 | 431.66 | 0.4659 | 1.1006e-05 | 0.033837 | vapor | 0.95405 | 1.3212 | 0.68723
12.041 | 25.246 | 17.993 | 0.055579 | 714.71 | 855.03 | 4.843 | 1.7088 | 2.3805 | 430.92 | 0.46403 | 1.1054e-05 | 0.034044 | vapor | 0.94923 | 1.3234 | 0.68918
12.041 | 27.676 | 19.824 | 0.050443 | 712.73 | 852.34 | 4.7884 | 1.7117 | 2.4004 | 430.21 | 0.46208 | 1.1104e-05 | 0.034256 | vapor | 0.94448 | 1.3258 | 0.69116
12.041 | 30.105 | 21.674 | 0.046138 | 710.74 | 849.64 | 4.7379 | 1.7147 | 2.4208 | 429.53 | 0.46004 | 1.1156e-05 | 0.034474 | vapor | 0.93969 | 1.3283 | 0.69317
12.041 | 32.535 | 23.543 | 0.042476 | 708.73 | 846.93 | 4.6907 | 1.7176 | 2.4416 | 428.88 | 0.45791 | 1.121e-05 | 0.034697 | vapor | 0.93491 | 1.331 | 0.69521
12.041 | 34.964 | 25.43 | 0.039324 | 706.71 | 844.2 | 4.6463 | 1.7206 | 2.4629 | 428.27 | 0.45569 | 1.1265e-05 | 0.034927 | vapor | 0.93016 | 1.334 | 0.69727
12.041 | 37.394 | 27.335 | 0.036583 | 704.67 | 841.47 | 4.6044 | 1.7235 | 2.4846 | 427.69 | 0.45337 | 1.1323e-05 | 0.035163 | vapor | 0.92548 | 1.3371 | 0.69936
12.041 | 39.823 | 29.259 | 0.034177 | 702.62 | 838.73 | 4.5647 | 1.7265 | 2.5068 | 427.14 | 0.45095 | 1.1383e-05 | 0.035406 | vapor | 0.92078 | 1.3405 | 0.70149
12.041 | 42.253 | 31.202 | 0.032049 | 700.56 | 835.98 | 4.5269 | 1.7294 | 2.5293 | 426.63 | 0.44843 | 1.1445e-05 | 0.035655 | vapor | 0.91613 | 1.3441 | 0.70364
12.041 | 44.683 | 33.164 | 0.030153 | 698.49 | 833.22 | 4.4907 | 1.7324 | 2.5524 | 426.16 | 0.44581 | 1.1509e-05 | 0.035911 | vapor | 0.9115 | 1.348 | 0.70583
12.041 | 47.112 | 35.144 | 0.028454 | 696.4 | 830.45 | 4.456 | 1.7353 | 2.5758 | 425.73 | 0.44308 | 1.1575e-05 | 0.036174 | vapor | 0.90691 | 1.3521 | 0.70804
12.041 | 47.112 | 35.144 | 0.028454 | 696.4 | 830.45 | 4.456 | 1.7353 | 2.5758 | 425.73 | 0.44308 | 1.1575e-05 | 0.036174 | supercritical | 0.90691 | 1.3521 | 0.70804
12.041 | 47.112 | 35.144 | 0.028454 | 696.4 | 830.45 | 4.456 | 1.7353 | 2.5758 | 425.73 | 0.44308 | 1.1575e-05 | 0.036174 | supercritical | 0.90691 | 1.3521 | 0.70804
12.041 | 49.542 | 37.143 | 0.026923 | 694.29 | 827.67 | 4.4227 | 1.7383 | 2.5998 | 425.35 | 0.44024 | 1.1644e-05 | 0.036445 | supercritical | 0.90236 | 1.3564 | 0.71029
12.041 | 51.971 | 39.161 | 0.025536 | 692.18 | 824.89 | 4.3906 | 1.7412 | 2.6241 | 425.01 | 0.43729 | 1.1715e-05 | 0.036722 | supercritical | 0.89782 | 1.3611 | 0.71256
12.041 | 54.401 | 41.197 | 0.024274 | 690.05 | 822.1 | 4.3596 | 1.7442 | 2.6488 | 424.71 | 0.43424 | 1.1788e-05 | 0.037007 | supercritical | 0.89336 | 1.366 | 0.71487
12.041 | 56.831 | 43.252 | 0.02312 | 687.91 | 819.3 | 4.3296 | 1.7471 | 2.674 | 424.46 | 0.43106 | 1.1864e-05 | 0.0373 | supercritical | 0.88892 | 1.3712 | 0.71721
12.041 | 59.26 | 45.325 | 0.022063 | 685.75 | 816.5 | 4.3006 | 1.75 | 2.6995 | 424.26 | 0.42778 | 1.1942e-05 | 0.037601 | supercritical | 0.88452 | 1.3767 | 0.71958
12.041 | 61.69 | 47.416 | 0.02109 | 683.59 | 813.69 | 4.2723 | 1.7529 | 2.7254 | 424.11 | 0.42438 | 1.2022e-05 | 0.037909 | supercritical | 0.88018 | 1.3825 | 0.72198
12.041 | 64.119 | 49.525 | 0.020192 | 681.41 | 810.88 | 4.2449 | 1.7558 | 2.7517 | 424.01 | 0.42087 | 1.2105e-05 | 0.038226 | supercritical | 0.87588 | 1.3886 | 0.72441
12.041 | 66.549 | 51.652 | 0.01936 | 679.22 | 808.06 | 4.2182 | 1.7586 | 2.7784 | 423.97 | 0.41724 | 1.219e-05 | 0.038551 | supercritical | 0.87164 | 1.3951 | 0.72687
12.041 | 68.979 | 53.796 | 0.018589 | 677.02 | 805.24 | 4.1922 | 1.7615 | 2.8053 | 423.98 | 0.4135 | 1.2278e-05 | 0.038884 | supercritical | 0.86746 | 1.4019 | 0.72936
12.041 | 71.408 | 55.957 | 0.017871 | 674.81 | 802.43 | 4.1667 | 1.7643 | 2.8325 | 424.05 | 0.40964 | 1.2368e-05 | 0.039225 | supercritical | 0.86333 | 1.4091 | 0.73188
12.041 | 73.838 | 58.135 | 0.017201 | 672.59 | 799.61 | 4.1419 | 1.7671 | 2.8601 | 424.18 | 0.40567 | 1.2461e-05 | 0.039575 | supercritical | 0.85926 | 1.4166 | 0.73444
12.041 | 76.267 | 60.328 | 0.016576 | 670.37 | 796.79 | 4.1177 | 1.7698 | 2.8878 | 424.38 | 0.40159 | 1.2557e-05 | 0.039933 | supercritical | 0.85527 | 1.4246 | 0.73702
12.041 | 78.697 | 62.537 | 0.015991 | 668.13 | 793.97 | 4.0939 | 1.7725 | 2.9158 | 424.63 | 0.3974 | 1.2655e-05 | 0.0403 | supercritical | 0.85134 | 1.4329 | 0.73963
12.041 | 81.127 | 64.761 | 0.015441 | 665.89 | 791.16 | 4.0707 | 1.7752 | 2.9439 | 424.95 | 0.39311 | 1.2756e-05 | 0.040676 | supercritical | 0.84749 | 1.4416 | 0.74226
12.041 | 83.556 | 66.999 | 0.014926 | 663.64 | 788.35 | 4.0479 | 1.7779 | 2.9722 | 425.34 | 0.38871 | 1.2859e-05 | 0.041059 | supercritical | 0.84371 | 1.4507 | 0.74493
12.041 | 85.986 | 69.251 | 0.01444 | 661.38 | 785.54 | 4.0255 | 1.7805 | 3.0006 | 425.8 | 0.38421 | 1.2965e-05 | 0.041452 | supercritical | 0.84001 | 1.4602 | 0.74762
12.041 | 88.415 | 71.515 | 0.013983 | 659.12 | 782.75 | 4.0036 | 1.7831 | 3.029 | 426.33 | 0.37961 | 1.3074e-05 | 0.041852 | supercritical | 0.8364 | 1.4701 | 0.75033
12.041 | 90.845 | 73.792 | 0.013552 | 656.85 | 779.96 | 3.9821 | 1.7856 | 3.0574 | 426.93 | 0.37492 | 1.3185e-05 | 0.042261 | supercritical | 0.83287 | 1.4805 | 0.75307
12.041 | 93.274 | 76.08 | 0.013144 | 654.58 | 777.18 | 3.961 | 1.7881 | 3.0858 | 427.6 | 0.37014 | 1.3299e-05 | 0.042677 | supercritical | 0.82942 | 1.4914 | 0.75583
12.041 | 95.704 | 78.378 | 0.012759 | 652.3 | 774.41 | 3.9402 | 1.7906 | 3.1142 | 428.35 | 0.36528 | 1.3415e-05 | 0.043102 | supercritical | 0.82607 | 1.5026 | 0.75861
12.041 | 98.134 | 80.685 | 0.012394 | 650.02 | 771.65 | 3.9199 | 1.793 | 3.1424 | 429.17 | 0.36033 | 1.3534e-05 | 0.043534 | supercritical | 0.82283 | 1.5144 | 0.76141
12.041 | 100.56 | 83.001 | 0.012048 | 647.75 | 768.91 | 3.8998 | 1.7953 | 3.1704 | 430.07 | 0.35531 | 1.3656e-05 | 0.043974 | supercritical | 0.81964 | 1.5266 | 0.76423
12.041 | 102.99 | 85.324 | 0.01172 | 645.47 | 766.18 | 3.8801 | 1.7976 | 3.1982 | 431.05 | 0.35022 | 1.378e-05 | 0.044421 | supercritical | 0.8166 | 1.5392 | 0.76706
12.041 | 105.42 | 87.653 | 0.011409 | 643.19 | 763.46 | 3.8608 | 1.7999 | 3.2257 | 432.1 | 0.34506 | 1.3907e-05 | 0.044874 | supercritical | 0.81365 | 1.5524 | 0.76991
12.041 | 107.85 | 89.988 | 0.011113 | 640.92 | 760.77 | 3.8417 | 1.802 | 3.2528 | 433.24 | 0.33984 | 1.4036e-05 | 0.045334 | supercritical | 0.81081 | 1.5661 | 0.77278
12.041 | 110.28 | 92.326 | 0.010831 | 638.65 | 758.09 | 3.823 | 1.8042 | 3.2796 | 434.45 | 0.33457 | 1.4167e-05 | 0.0458 | supercritical | 0.80808 | 1.5802 | 0.77565
12.041 | 112.71 | 94.667 | 0.010563 | 636.38 | 755.44 | 3.8046 | 1.8062 | 3.306 | 435.75 | 0.32926 | 1.4301e-05 | 0.046272 | supercritical | 0.80547 | 1.5948 | 0.77853
12.041 | 115.14 | 97.01 | 0.010308 | 634.11 | 752.8 | 3.7865 | 1.8082 | 3.3318 | 437.13 | 0.3239 | 1.4437e-05 | 0.04675 | supercritical | 0.80296 | 1.6099 | 0.78142
12.041 | 117.57 | 99.352 | 0.010065 | 631.86 | 750.19 | 3.7686 | 1.8102 | 3.3571 | 438.59 | 0.31851 | 1.4576e-05 | 0.047232 | supercritical | 0.80058 | 1.6255 | 0.78431
12.041 | 120 | 101.69 | 0.0098334 | 629.61 | 747.61 | 3.7511 | 1.8121 | 3.3818 | 440.13 | 0.31309 | 1.4717e-05 | 0.047718 | supercritical | 0.79834 | 1.6416 | 0.7872
12.449 | 0.95 | 0.64305 | 1.5551 | 734.45 | 882.18 | 6.6127 | 1.681 | 2.2043 | 439.72 | 0.47798 | 1.0666e-05 | 0.032243 | vapor | 0.99802 | 1.3088 | 0.67082
12.449 | 3.3796 | 2.2989 | 0.43499 | 732.61 | 879.62 | 5.9485 | 1.6838 | 2.2202 | 438.77 | 0.47674 | 1.0699e-05 | 0.032413 | vapor | 0.99313 | 1.3096 | 0.67253
12.449 | 5.8092 | 3.9712 | 0.25182 | 730.75 | 877.04 | 5.6613 | 1.6866 | 2.2365 | 437.85 | 0.47544 | 1.0733e-05 | 0.032583 | vapor | 0.98823 | 1.3105 | 0.67427
12.449 | 8.2388 | 5.66 | 0.17668 | 728.89 | 874.45 | 5.4737 | 1.6894 | 2.2531 | 436.94 | 0.47408 | 1.0769e-05 | 0.032756 | vapor | 0.98335 | 1.3116 | 0.67603
12.449 | 10.668 | 7.3656 | 0.13577 | 727.01 | 871.85 | 5.3331 | 1.6923 | 2.2701 | 436.06 | 0.47266 | 1.0807e-05 | 0.032934 | vapor | 0.97845 | 1.3128 | 0.67782
12.449 | 13.098 | 9.0881 | 0.11003 | 725.11 | 869.23 | 5.2202 | 1.6951 | 2.2875 | 435.2 | 0.47117 | 1.0846e-05 | 0.033115 | vapor | 0.97363 | 1.3142 | 0.67963
12.449 | 15.528 | 10.828 | 0.092354 | 723.21 | 866.61 | 5.1253 | 1.698 | 2.3053 | 434.36 | 0.46961 | 1.0886e-05 | 0.033301 | vapor | 0.96879 | 1.3157 | 0.68147
12.449 | 17.957 | 12.585 | 0.07946 | 721.29 | 863.97 | 5.0433 | 1.7008 | 2.3235 | 433.55 | 0.46798 | 1.0929e-05 | 0.033492 | vapor | 0.96392 | 1.3173 | 0.68333
12.449 | 20.387 | 14.359 | 0.069641 | 719.35 | 861.33 | 4.9708 | 1.7037 | 2.3421 | 432.76 | 0.46628 | 1.0973e-05 | 0.033688 | vapor | 0.95916 | 1.3191 | 0.68522
12.449 | 22.816 | 16.152 | 0.061913 | 717.4 | 858.67 | 4.9056 | 1.7066 | 2.3611 | 432 | 0.4645 | 1.1019e-05 | 0.033888 | vapor | 0.95428 | 1.3211 | 0.68713
12.449 | 25.246 | 17.962 | 0.055674 | 715.44 | 856 | 4.8464 | 1.7095 | 2.3805 | 431.27 | 0.46263 | 1.1067e-05 | 0.034095 | vapor | 0.94951 | 1.3233 | 0.68907
12.449 | 27.676 | 19.79 | 0.050531 | 713.47 | 853.32 | 4.7919 | 1.7124 | 2.4004 | 430.56 | 0.46068 | 1.1117e-05 | 0.034306 | vapor | 0.94476 | 1.3256 | 0.69104
12.449 | 30.105 | 21.636 | 0.04622 | 711.48 | 850.62 | 4.7413 | 1.7154 | 2.4206 | 429.89 | 0.45865 | 1.1168e-05 | 0.034523 | vapor | 0.93999 | 1.3282 | 0.69304
12.449 | 32.535 | 23.5 | 0.042553 | 709.48 | 847.92 | 4.6942 | 1.7183 | 2.4414 | 429.25 | 0.45652 | 1.1222e-05 | 0.034747 | vapor | 0.93529 | 1.3309 | 0.69506
12.449 | 34.964 | 25.383 | 0.039397 | 707.46 | 845.21 | 4.6498 | 1.7212 | 2.4625 | 428.64 | 0.4543 | 1.1278e-05 | 0.034976 | vapor | 0.93055 | 1.3338 | 0.69711
12.449 | 37.394 | 27.284 | 0.036651 | 705.43 | 842.49 | 4.608 | 1.7241 | 2.4841 | 428.06 | 0.45199 | 1.1335e-05 | 0.035211 | vapor | 0.92588 | 1.337 | 0.6992
12.449 | 39.823 | 29.204 | 0.034242 | 703.39 | 839.75 | 4.5683 | 1.7271 | 2.5061 | 427.52 | 0.44958 | 1.1395e-05 | 0.035453 | vapor | 0.9212 | 1.3403 | 0.70131
12.449 | 42.253 | 31.142 | 0.032111 | 701.33 | 837.01 | 4.5305 | 1.73 | 2.5286 | 427.02 | 0.44706 | 1.1457e-05 | 0.035701 | vapor | 0.91659 | 1.3439 | 0.70345
12.449 | 44.683 | 33.098 | 0.030213 | 699.26 | 834.26 | 4.4943 | 1.733 | 2.5514 | 426.55 | 0.44445 | 1.1521e-05 | 0.035957 | vapor | 0.91202 | 1.3478 | 0.70562
12.449 | 47.112 | 35.074 | 0.028511 | 697.18 | 831.5 | 4.4597 | 1.7359 | 2.5748 | 426.13 | 0.44173 | 1.1587e-05 | 0.036219 | vapor | 0.90742 | 1.3519 | 0.70782
12.449 | 47.112 | 35.074 | 0.028511 | 697.18 | 831.5 | 4.4597 | 1.7359 | 2.5748 | 426.13 | 0.44173 | 1.1587e-05 | 0.036219 | supercritical | 0.90742 | 1.3519 | 0.70782
12.449 | 47.112 | 35.074 | 0.028511 | 697.18 | 831.5 | 4.4597 | 1.7359 | 2.5748 | 426.13 | 0.44173 | 1.1587e-05 | 0.036219 | supercritical | 0.90742 | 1.3519 | 0.70782
12.449 | 49.542 | 37.068 | 0.026978 | 695.08 | 828.73 | 4.4264 | 1.7388 | 2.5985 | 425.75 | 0.4389 | 1.1655e-05 | 0.036488 | supercritical | 0.90289 | 1.3562 | 0.71005
12.449 | 51.971 | 39.08 | 0.025589 | 692.97 | 825.96 | 4.3944 | 1.7417 | 2.6227 | 425.41 | 0.43596 | 1.1726e-05 | 0.036765 | supercritical | 0.8984 | 1.3608 | 0.71232
12.449 | 54.401 | 41.111 | 0.024325 | 690.85 | 823.18 | 4.3634 | 1.7447 | 2.6472 | 425.12 | 0.43292 | 1.1799e-05 | 0.037049 | supercritical | 0.89395 | 1.3657 | 0.71461
12.449 | 56.831 | 43.159 | 0.02317 | 688.72 | 820.39 | 4.3335 | 1.7476 | 2.6722 | 424.87 | 0.42976 | 1.1874e-05 | 0.03734 | supercritical | 0.88956 | 1.3709 | 0.71693
12.449 | 59.26 | 45.227 | 0.022111 | 686.57 | 817.6 | 4.3044 | 1.7505 | 2.6976 | 424.67 | 0.42649 | 1.1952e-05 | 0.037639 | supercritical | 0.88517 | 1.3764 | 0.71928
12.449 | 61.69 | 47.312 | 0.021136 | 684.41 | 814.8 | 4.2762 | 1.7533 | 2.7233 | 424.53 | 0.42311 | 1.2032e-05 | 0.037947 | supercritical | 0.88086 | 1.3822 | 0.72167
12.449 | 64.119 | 49.414 | 0.020237 | 682.24 | 812 | 4.2488 | 1.7562 | 2.7494 | 424.43 | 0.41961 | 1.2114e-05 | 0.038262 | supercritical | 0.87659 | 1.3883 | 0.72408
12.449 | 66.549 | 51.534 | 0.019405 | 680.06 | 809.2 | 4.2222 | 1.759 | 2.7758 | 424.39 | 0.416 | 1.2199e-05 | 0.038585 | supercritical | 0.87239 | 1.3947 | 0.72653
12.449 | 68.979 | 53.672 | 0.018632 | 677.87 | 806.39 | 4.1962 | 1.7619 | 2.8026 | 424.41 | 0.41228 | 1.2287e-05 | 0.038917 | supercritical | 0.86822 | 1.4015 | 0.729
12.449 | 71.408 | 55.825 | 0.017913 | 675.67 | 803.58 | 4.1708 | 1.7647 | 2.8296 | 424.48 | 0.40845 | 1.2377e-05 | 0.039257 | supercritical | 0.86413 | 1.4087 | 0.73151
12.449 | 73.838 | 57.996 | 0.017243 | 673.46 | 800.77 | 4.146 | 1.7674 | 2.8569 | 424.62 | 0.4045 | 1.2469e-05 | 0.039605 | supercritical | 0.86009 | 1.4162 | 0.73404
12.449 | 76.267 | 60.182 | 0.016616 | 671.24 | 797.97 | 4.1218 | 1.7702 | 2.8844 | 424.81 | 0.40045 | 1.2564e-05 | 0.039961 | supercritical | 0.85612 | 1.424 | 0.7366
12.449 | 78.697 | 62.383 | 0.01603 | 669.01 | 795.16 | 4.0981 | 1.7729 | 2.9122 | 425.07 | 0.39628 | 1.2662e-05 | 0.040326 | supercritical | 0.85222 | 1.4323 | 0.73919
12.449 | 81.127 | 64.599 | 0.01548 | 666.77 | 792.36 | 4.0749 | 1.7756 | 2.9401 | 425.39 | 0.39202 | 1.2762e-05 | 0.0407 | supercritical | 0.8484 | 1.4409 | 0.74181
12.449 | 83.556 | 66.829 | 0.014964 | 664.53 | 789.56 | 4.0521 | 1.7782 | 2.9681 | 425.78 | 0.38764 | 1.2865e-05 | 0.041082 | supercritical | 0.84465 | 1.45 | 0.74445
12.449 | 85.986 | 69.073 | 0.014477 | 662.28 | 786.77 | 4.0298 | 1.7808 | 2.9963 | 426.24 | 0.38317 | 1.2971e-05 | 0.041472 | supercritical | 0.84097 | 1.4594 | 0.74712
12.449 | 88.415 | 71.329 | 0.01402 | 660.03 | 783.98 | 4.0079 | 1.7834 | 3.0245 | 426.76 | 0.37861 | 1.3079e-05 | 0.04187 | supercritical | 0.83738 | 1.4693 | 0.74981
12.449 | 90.845 | 73.597 | 0.013587 | 657.77 | 781.2 | 3.9865 | 1.7859 | 3.0527 | 427.36 | 0.37395 | 1.3189e-05 | 0.042276 | supercritical | 0.83388 | 1.4796 | 0.75253
12.449 | 93.274 | 75.877 | 0.013179 | 655.51 | 778.44 | 3.9654 | 1.7884 | 3.0809 | 428.03 | 0.3692 | 1.3303e-05 | 0.042691 | supercritical | 0.83045 | 1.4904 | 0.75527
12.449 | 95.704 | 78.166 | 0.012793 | 653.24 | 775.68 | 3.9447 | 1.7908 | 3.109 | 428.77 | 0.36437 | 1.3418e-05 | 0.043113 | supercritical | 0.82713 | 1.5016 | 0.75803
12.449 | 98.134 | 80.465 | 0.012428 | 650.97 | 772.93 | 3.9244 | 1.7932 | 3.1369 | 429.59 | 0.35945 | 1.3537e-05 | 0.043543 | supercritical | 0.8239 | 1.5132 | 0.76081
12.449 | 100.56 | 82.772 | 0.012081 | 648.7 | 770.2 | 3.9044 | 1.7955 | 3.1647 | 430.49 | 0.35447 | 1.3658e-05 | 0.04398 | supercritical | 0.82074 | 1.5253 | 0.7636
12.449 | 102.99 | 85.086 | 0.011753 | 646.44 | 767.48 | 3.8847 | 1.7978 | 3.1923 | 431.46 | 0.34941 | 1.3781e-05 | 0.044424 | supercritical | 0.81771 | 1.5379 | 0.76641
12.449 | 105.42 | 87.407 | 0.011441 | 644.17 | 764.78 | 3.8654 | 1.8 | 3.2196 | 432.51 | 0.34429 | 1.3907e-05 | 0.044875 | supercritical | 0.81478 | 1.551 | 0.76924
12.449 | 107.85 | 89.732 | 0.011144 | 641.9 | 762.1 | 3.8464 | 1.8022 | 3.2465 | 433.64 | 0.33911 | 1.4036e-05 | 0.045333 | supercritical | 0.81196 | 1.5645 | 0.77208
12.449 | 110.28 | 92.061 | 0.010862 | 639.64 | 759.43 | 3.8277 | 1.8043 | 3.2731 | 434.85 | 0.33388 | 1.4166e-05 | 0.045796 | supercritical | 0.80925 | 1.5785 | 0.77493
12.449 | 112.71 | 94.393 | 0.010594 | 637.38 | 756.79 | 3.8093 | 1.8064 | 3.2993 | 436.14 | 0.3286 | 1.4299e-05 | 0.046265 | supercritical | 0.80665 | 1.593 | 0.77779
12.449 | 115.14 | 96.727 | 0.010338 | 635.13 | 754.16 | 3.7912 | 1.8084 | 3.3249 | 437.51 | 0.32328 | 1.4435e-05 | 0.04674 | supercritical | 0.80416 | 1.608 | 0.78065
12.449 | 117.57 | 99.06 | 0.010095 | 632.88 | 751.56 | 3.7734 | 1.8103 | 3.3501 | 438.96 | 0.31793 | 1.4572e-05 | 0.047219 | supercritical | 0.80179 | 1.6235 | 0.78352
12.449 | 120 | 101.39 | 0.0098626 | 630.64 | 748.99 | 3.7559 | 1.8122 | 3.3746 | 440.49 | 0.31255 | 1.4712e-05 | 0.047703 | supercritical | 0.79955 | 1.6394 | 0.78638
12.857 | 0.95 | 0.64213 | 1.5573 | 735.14 | 883.08 | 6.6158 | 1.6819 | 2.2052 | 440.01 | 0.47661 | 1.068e-05 | 0.032298 | vapor | 0.99803 | 1.3086 | 0.67079
12.857 | 3.3796 | 2.2955 | 0.43563 | 733.3 | 880.52 | 5.9517 | 1.6847 | 2.221 | 439.07 | 0.47536 | 1.0712e-05 | 0.032467 | vapor | 0.99318 | 1.3094 | 0.6725
12.857 | 5.8092 | 3.9652 | 0.25219 | 731.45 | 877.95 | 5.6645 | 1.6874 | 2.2372 | 438.15 | 0.47406 | 1.0747e-05 | 0.032637 | vapor | 0.98831 | 1.3104 | 0.67423
12.857 | 8.2388 | 5.6514 | 0.17695 | 729.59 | 875.37 | 5.4769 | 1.6902 | 2.2538 | 437.25 | 0.4727 | 1.0782e-05 | 0.03281 | vapor | 0.98344 | 1.3115 | 0.67598
12.857 | 10.668 | 7.3542 | 0.13598 | 727.71 | 872.77 | 5.3364 | 1.6931 | 2.2707 | 436.37 | 0.47127 | 1.082e-05 | 0.032987 | vapor | 0.97857 | 1.3127 | 0.67776
12.857 | 13.098 | 9.0739 | 0.11021 | 725.82 | 870.17 | 5.2235 | 1.6959 | 2.288 | 435.52 | 0.46978 | 1.0859e-05 | 0.033168 | vapor | 0.97376 | 1.314 | 0.67956
12.857 | 15.528 | 10.811 | 0.092502 | 723.92 | 867.55 | 5.1286 | 1.6987 | 2.3057 | 434.69 | 0.46822 | 1.09e-05 | 0.033354 | vapor | 0.96893 | 1.3155 | 0.68139
12.857 | 17.957 | 12.564 | 0.079589 | 722 | 864.92 | 5.0466 | 1.7016 | 2.3238 | 433.88 | 0.46659 | 1.0942e-05 | 0.033544 | vapor | 0.96416 | 1.3172 | 0.68324
12.857 | 20.387 | 14.336 | 0.069756 | 720.07 | 862.28 | 4.9741 | 1.7045 | 2.3423 | 433.1 | 0.46489 | 1.0986e-05 | 0.03374 | vapor | 0.95933 | 1.319 | 0.68512
12.857 | 22.816 | 16.125 | 0.062017 | 718.13 | 859.63 | 4.909 | 1.7073 | 2.3612 | 432.34 | 0.4631 | 1.1032e-05 | 0.03394 | vapor | 0.95451 | 1.321 | 0.68703
12.857 | 25.246 | 17.931 | 0.055769 | 716.17 | 856.97 | 4.8498 | 1.7102 | 2.3806 | 431.62 | 0.46124 | 1.108e-05 | 0.034146 | vapor | 0.9498 | 1.3231 | 0.68896
12.857 | 27.676 | 19.755 | 0.050619 | 714.2 | 854.3 | 4.7953 | 1.7131 | 2.4003 | 430.92 | 0.45929 | 1.113e-05 | 0.034357 | vapor | 0.94508 | 1.3255 | 0.69092
12.857 | 30.105 | 21.598 | 0.046301 | 712.22 | 851.61 | 4.7448 | 1.716 | 2.4205 | 430.25 | 0.45726 | 1.1181e-05 | 0.034573 | vapor | 0.9403 | 1.328 | 0.6929
12.857 | 32.535 | 23.458 | 0.04263 | 710.22 | 848.92 | 4.6976 | 1.7189 | 2.4411 | 429.61 | 0.45513 | 1.1235e-05 | 0.034796 | vapor | 0.93563 | 1.3307 | 0.69492
12.857 | 34.964 | 25.336 | 0.039469 | 708.21 | 846.21 | 4.6534 | 1.7219 | 2.4621 | 429.01 | 0.45292 | 1.129e-05 | 0.035024 | vapor | 0.93095 | 1.3337 | 0.69696
12.857 | 37.394 | 27.233 | 0.03672 | 706.19 | 843.5 | 4.6115 | 1.7248 | 2.4836 | 428.44 | 0.45061 | 1.1348e-05 | 0.035259 | vapor | 0.92629 | 1.3368 | 0.69903
12.857 | 39.823 | 29.148 | 0.034307 | 704.15 | 840.78 | 4.5719 | 1.7277 | 2.5055 | 427.9 | 0.4482 | 1.1407e-05 | 0.0355 | vapor | 0.92165 | 1.3402 | 0.70113
12.857 | 42.253 | 31.082 | 0.032173 | 702.1 | 838.04 | 4.5341 | 1.7306 | 2.5278 | 427.4 | 0.4457 | 1.1469e-05 | 0.035748 | vapor | 0.91705 | 1.3438 | 0.70326
12.857 | 44.683 | 33.034 | 0.030272 | 700.04 | 835.3 | 4.498 | 1.7335 | 2.5505 | 426.95 | 0.44309 | 1.1532e-05 | 0.036002 | vapor | 0.91248 | 1.3476 | 0.70542
12.857 | 47.112 | 35.004 | 0.028568 | 697.96 | 832.55 | 4.4634 | 1.7365 | 2.5737 | 426.53 | 0.44038 | 1.1598e-05 | 0.036263 | vapor | 0.90794 | 1.3517 | 0.70761
12.857 | 47.112 | 35.004 | 0.028568 | 697.96 | 832.55 | 4.4634 | 1.7365 | 2.5737 | 426.53 | 0.44038 | 1.1598e-05 | 0.036263 | supercritical | 0.90794 | 1.3517 | 0.70761
12.857 | 47.112 | 35.004 | 0.028568 | 697.96 | 832.55 | 4.4634 | 1.7365 | 2.5737 | 426.53 | 0.44038 | 1.1598e-05 | 0.036263 | supercritical | 0.90794 | 1.3517 | 0.70761
12.857 | 49.542 | 36.992 | 0.027033 | 695.87 | 829.79 | 4.4301 | 1.7394 | 2.5973 | 426.15 | 0.43756 | 1.1667e-05 | 0.036532 | supercritical | 0.90346 | 1.356 | 0.70982
12.857 | 51.971 | 38.999 | 0.025642 | 693.77 | 827.03 | 4.3981 | 1.7423 | 2.6213 | 425.82 | 0.43464 | 1.1737e-05 | 0.036807 | supercritical | 0.89898 | 1.3606 | 0.71207
12.857 | 54.401 | 41.024 | 0.024376 | 691.65 | 824.26 | 4.3672 | 1.7452 | 2.6457 | 425.53 | 0.4316 | 1.181e-05 | 0.03709 | supercritical | 0.89456 | 1.3655 | 0.71435
12.857 | 56.831 | 43.067 | 0.023219 | 689.52 | 821.48 | 4.3373 | 1.7481 | 2.6705 | 425.28 | 0.42846 | 1.1885e-05 | 0.03738 | supercritical | 0.89019 | 1.3706 | 0.71666
12.857 | 59.26 | 45.129 | 0.022159 | 687.38 | 818.7 | 4.3083 | 1.7509 | 2.6957 | 425.09 | 0.4252 | 1.1962e-05 | 0.037679 | supercritical | 0.88583 | 1.3761 | 0.71899
12.857 | 61.69 | 47.207 | 0.021183 | 685.23 | 815.91 | 4.2801 | 1.7538 | 2.7212 | 424.95 | 0.42184 | 1.2042e-05 | 0.037984 | supercritical | 0.88156 | 1.3819 | 0.72136
12.857 | 64.119 | 49.304 | 0.020282 | 683.07 | 813.12 | 4.2528 | 1.7566 | 2.7471 | 424.86 | 0.41836 | 1.2124e-05 | 0.038298 | supercritical | 0.8773 | 1.3879 | 0.72376
12.857 | 66.549 | 51.417 | 0.019449 | 680.9 | 810.33 | 4.2261 | 1.7595 | 2.7734 | 424.82 | 0.41477 | 1.2209e-05 | 0.03862 | supercritical | 0.87313 | 1.3944 | 0.72619
12.857 | 68.979 | 53.548 | 0.018675 | 678.71 | 807.53 | 4.2002 | 1.7623 | 2.7999 | 424.84 | 0.41107 | 1.2296e-05 | 0.03895 | supercritical | 0.86899 | 1.4011 | 0.72865
12.857 | 71.408 | 55.695 | 0.017955 | 676.52 | 804.74 | 4.1748 | 1.765 | 2.8267 | 424.91 | 0.40725 | 1.2385e-05 | 0.039288 | supercritical | 0.86491 | 1.4082 | 0.73113
12.857 | 73.838 | 57.858 | 0.017284 | 674.32 | 801.94 | 4.1501 | 1.7678 | 2.8538 | 425.05 | 0.40333 | 1.2477e-05 | 0.039635 | supercritical | 0.86091 | 1.4157 | 0.73365
12.857 | 76.267 | 60.036 | 0.016657 | 672.11 | 799.14 | 4.1259 | 1.7705 | 2.8811 | 425.24 | 0.3993 | 1.2572e-05 | 0.03999 | supercritical | 0.85697 | 1.4235 | 0.73619
12.857 | 78.697 | 62.23 | 0.016069 | 669.89 | 796.35 | 4.1022 | 1.7732 | 2.9086 | 425.5 | 0.39516 | 1.2669e-05 | 0.040353 | supercritical | 0.8531 | 1.4317 | 0.73876
12.857 | 81.127 | 64.439 | 0.015519 | 667.66 | 793.56 | 4.0791 | 1.7759 | 2.9363 | 425.82 | 0.39092 | 1.2769e-05 | 0.040724 | supercritical | 0.8493 | 1.4403 | 0.74136
12.857 | 83.556 | 66.661 | 0.015001 | 665.43 | 790.77 | 4.0564 | 1.7785 | 2.9642 | 426.21 | 0.38658 | 1.2871e-05 | 0.041104 | supercritical | 0.84557 | 1.4493 | 0.74398
12.857 | 85.986 | 68.897 | 0.014515 | 663.19 | 787.99 | 4.0341 | 1.7811 | 2.9921 | 426.67 | 0.38214 | 1.2976e-05 | 0.041492 | supercritical | 0.84192 | 1.4587 | 0.74663
12.857 | 88.415 | 71.145 | 0.014056 | 660.94 | 785.22 | 4.0123 | 1.7836 | 3.02 | 427.19 | 0.3776 | 1.3084e-05 | 0.041888 | supercritical | 0.83835 | 1.4685 | 0.7493
12.857 | 90.845 | 73.405 | 0.013623 | 658.69 | 782.45 | 3.9908 | 1.7862 | 3.048 | 427.79 | 0.37297 | 1.3194e-05 | 0.042293 | supercritical | 0.83487 | 1.4787 | 0.752
12.857 | 93.274 | 75.675 | 0.013214 | 656.44 | 779.69 | 3.9698 | 1.7886 | 3.076 | 428.46 | 0.36826 | 1.3307e-05 | 0.042705 | supercritical | 0.83148 | 1.4894 | 0.75471
12.857 | 95.704 | 77.956 | 0.012828 | 654.18 | 776.95 | 3.9491 | 1.791 | 3.1038 | 429.2 | 0.36346 | 1.3422e-05 | 0.043125 | supercritical | 0.82818 | 1.5005 | 0.75745
12.857 | 98.134 | 80.246 | 0.012462 | 651.92 | 774.21 | 3.9288 | 1.7934 | 3.1316 | 430.01 | 0.35858 | 1.3539e-05 | 0.043552 | supercritical | 0.82497 | 1.5121 | 0.76021
12.857 | 100.56 | 82.545 | 0.012115 | 649.66 | 771.49 | 3.9089 | 1.7957 | 3.1592 | 430.9 | 0.35363 | 1.366e-05 | 0.043987 | supercritical | 0.82182 | 1.5241 | 0.76298
12.857 | 102.99 | 84.85 | 0.011785 | 647.4 | 768.78 | 3.8893 | 1.798 | 3.1865 | 431.87 | 0.3486 | 1.3782e-05 | 0.044428 | supercritical | 0.81881 | 1.5366 | 0.76577
12.857 | 105.42 | 87.162 | 0.011473 | 645.14 | 766.09 | 3.87 | 1.8002 | 3.2136 | 432.92 | 0.34352 | 1.3908e-05 | 0.044877 | supercritical | 0.8159 | 1.5495 | 0.76857
12.857 | 107.85 | 89.478 | 0.011176 | 642.88 | 763.42 | 3.851 | 1.8024 | 3.2403 | 434.04 | 0.33838 | 1.4035e-05 | 0.045331 | supercritical | 0.8131 | 1.5629 | 0.77139
12.857 | 110.28 | 91.798 | 0.010893 | 640.63 | 760.76 | 3.8324 | 1.8045 | 3.2667 | 435.24 | 0.33318 | 1.4165e-05 | 0.045792 | supercritical | 0.81041 | 1.5768 | 0.77421
12.857 | 112.71 | 94.121 | 0.010625 | 638.38 | 758.13 | 3.814 | 1.8066 | 3.2927 | 436.52 | 0.32794 | 1.4298e-05 | 0.046259 | supercritical | 0.80783 | 1.5912 | 0.77705
12.857 | 115.14 | 96.446 | 0.010369 | 636.13 | 755.52 | 3.796 | 1.8085 | 3.3182 | 437.88 | 0.32266 | 1.4432e-05 | 0.046731 | supercritical | 0.80535 | 1.6061 | 0.77989
12.857 | 117.57 | 98.771 | 0.010124 | 633.89 | 752.93 | 3.7782 | 1.8105 | 3.3431 | 439.32 | 0.31735 | 1.4569e-05 | 0.047207 | supercritical | 0.80299 | 1.6214 | 0.78273
12.857 | 120 | 101.09 | 0.0098918 | 631.66 | 750.36 | 3.7607 | 1.8124 | 3.3675 | 440.84 | 0.312 | 1.4708e-05 | 0.047688 | supercritical | 0.80078 | 1.6373 | 0.78557
13.265 | 0.95 | 0.6412 | 1.5596 | 735.82 | 883.98 | 6.6189 | 1.6827 | 2.206 | 440.3 | 0.47524 | 1.0693e-05 | 0.032353 | vapor | 0.99805 | 1.3085 | 0.67077
13.265 | 3.3796 | 2.2922 | 0.43626 | 733.99 | 881.43 | 5.9548 | 1.6855 | 2.2218 | 439.36 | 0.47399 | 1.0726e-05 | 0.032522 | vapor | 0.9932 | 1.3093 | 0.67247
13.265 | 5.8092 | 3.9594 | 0.25257 | 732.14 | 878.86 | 5.6677 | 1.6883 | 2.2379 | 438.45 | 0.47268 | 1.076e-05 | 0.032692 | vapor | 0.98835 | 1.3102 | 0.67419
13.265 | 8.2388 | 5.6429 | 0.17721 | 730.29 | 876.29 | 5.4801 | 1.6911 | 2.2544 | 437.56 | 0.47132 | 1.0796e-05 | 0.032864 | vapor | 0.98352 | 1.3113 | 0.67594
13.265 | 10.668 | 7.3429 | 0.13619 | 728.41 | 873.7 | 5.3396 | 1.6939 | 2.2713 | 436.69 | 0.46989 | 1.0833e-05 | 0.033041 | vapor | 0.97867 | 1.3125 | 0.67771
13.265 | 13.098 | 9.0597 | 0.11038 | 726.53 | 871.1 | 5.2267 | 1.6967 | 2.2885 | 435.84 | 0.4684 | 1.0872e-05 | 0.033222 | vapor | 0.9739 | 1.3139 | 0.6795
13.265 | 15.528 | 10.793 | 0.092649 | 724.63 | 868.49 | 5.1319 | 1.6995 | 2.3061 | 435.01 | 0.46684 | 1.0913e-05 | 0.033407 | vapor | 0.96916 | 1.3154 | 0.68132
13.265 | 17.957 | 12.544 | 0.079718 | 722.72 | 865.87 | 5.0499 | 1.7024 | 2.3242 | 434.21 | 0.4652 | 1.0955e-05 | 0.033597 | vapor | 0.96432 | 1.3171 | 0.68316
13.265 | 20.387 | 14.312 | 0.069871 | 720.8 | 863.24 | 4.9775 | 1.7052 | 2.3426 | 433.43 | 0.4635 | 1.0999e-05 | 0.033792 | vapor | 0.95957 | 1.3189 | 0.68503
13.265 | 22.816 | 16.098 | 0.062121 | 718.86 | 860.6 | 4.9124 | 1.7081 | 2.3614 | 432.68 | 0.46171 | 1.1045e-05 | 0.033992 | vapor | 0.95475 | 1.3209 | 0.68693
13.265 | 25.246 | 17.9 | 0.055865 | 716.91 | 857.94 | 4.8532 | 1.7109 | 2.3806 | 431.96 | 0.45985 | 1.1093e-05 | 0.034197 | vapor | 0.95009 | 1.323 | 0.68885
13.265 | 27.676 | 19.721 | 0.050707 | 714.94 | 855.28 | 4.7987 | 1.7138 | 2.4003 | 431.27 | 0.45791 | 1.1142e-05 | 0.034407 | vapor | 0.94536 | 1.3254 | 0.6908
13.265 | 30.105 | 21.559 | 0.046383 | 712.96 | 852.6 | 4.7482 | 1.7167 | 2.4203 | 430.61 | 0.45587 | 1.1194e-05 | 0.034623 | vapor | 0.94066 | 1.3279 | 0.69277
13.265 | 32.535 | 23.416 | 0.042706 | 710.97 | 849.91 | 4.7011 | 1.7196 | 2.4408 | 429.98 | 0.45375 | 1.1247e-05 | 0.034845 | vapor | 0.93597 | 1.3306 | 0.69478
13.265 | 34.964 | 25.29 | 0.039541 | 708.97 | 847.22 | 4.6569 | 1.7225 | 2.4617 | 429.38 | 0.45154 | 1.1302e-05 | 0.035073 | vapor | 0.93131 | 1.3335 | 0.69681
13.265 | 37.394 | 27.183 | 0.036788 | 706.95 | 844.51 | 4.6151 | 1.7254 | 2.4831 | 428.81 | 0.44924 | 1.136e-05 | 0.035307 | vapor | 0.92668 | 1.3367 | 0.69887
13.265 | 39.823 | 29.093 | 0.034372 | 704.92 | 841.8 | 4.5754 | 1.7283 | 2.5048 | 428.28 | 0.44684 | 1.1419e-05 | 0.035547 | vapor | 0.92208 | 1.34 | 0.70095
13.265 | 42.253 | 31.022 | 0.032235 | 702.87 | 839.07 | 4.5377 | 1.7312 | 2.527 | 427.79 | 0.44434 | 1.1481e-05 | 0.035794 | vapor | 0.91751 | 1.3436 | 0.70307
13.265 | 44.683 | 32.969 | 0.030332 | 700.81 | 836.34 | 4.5016 | 1.7341 | 2.5496 | 427.33 | 0.44174 | 1.1544e-05 | 0.036048 | vapor | 0.91298 | 1.3474 | 0.70522
13.265 | 47.112 | 34.934 | 0.028625 | 698.74 | 833.6 | 4.4671 | 1.737 | 2.5726 | 426.92 | 0.43904 | 1.161e-05 | 0.036308 | vapor | 0.90846 | 1.3515 | 0.70739
13.265 | 47.112 | 34.934 | 0.028625 | 698.74 | 833.6 | 4.4671 | 1.737 | 2.5726 | 426.92 | 0.43904 | 1.161e-05 | 0.036308 | supercritical | 0.90846 | 1.3515 | 0.70739
13.265 | 47.112 | 34.934 | 0.028625 | 698.74 | 833.6 | 4.4671 | 1.737 | 2.5726 | 426.92 | 0.43904 | 1.161e-05 | 0.036308 | supercritical | 0.90846 | 1.3515 | 0.70739
13.265 | 49.542 | 36.918 | 0.027087 | 696.66 | 830.85 | 4.4339 | 1.7399 | 2.5961 | 426.55 | 0.43623 | 1.1678e-05 | 0.036575 | supercritical | 0.90398 | 1.3558 | 0.70959
13.265 | 51.971 | 38.919 | 0.025694 | 694.56 | 828.1 | 4.4019 | 1.7428 | 2.6199 | 426.22 | 0.43332 | 1.1748e-05 | 0.03685 | supercritical | 0.89954 | 1.3604 | 0.71183
13.265 | 54.401 | 40.939 | 0.024427 | 692.45 | 825.34 | 4.371 | 1.7457 | 2.6442 | 425.93 | 0.43029 | 1.182e-05 | 0.037132 | supercritical | 0.89514 | 1.3652 | 0.71409
13.265 | 56.831 | 42.976 | 0.023269 | 690.33 | 822.57 | 4.3411 | 1.7486 | 2.6688 | 425.7 | 0.42716 | 1.1895e-05 | 0.037421 | supercritical | 0.8908 | 1.3704 | 0.71638
13.265 | 59.26 | 45.031 | 0.022207 | 688.2 | 819.8 | 4.3121 | 1.7514 | 2.6938 | 425.51 | 0.42392 | 1.1972e-05 | 0.037718 | supercritical | 0.88649 | 1.3758 | 0.71871
13.265 | 61.69 | 47.104 | 0.02123 | 686.06 | 817.02 | 4.284 | 1.7543 | 2.7192 | 425.37 | 0.42057 | 1.2052e-05 | 0.038022 | supercritical | 0.88223 | 1.3816 | 0.72106
13.265 | 64.119 | 49.194 | 0.020328 | 683.9 | 814.24 | 4.2567 | 1.7571 | 2.7449 | 425.28 | 0.41711 | 1.2134e-05 | 0.038335 | supercritical | 0.87801 | 1.3876 | 0.72344
13.265 | 66.549 | 51.301 | 0.019493 | 681.74 | 811.46 | 4.2301 | 1.7599 | 2.7709 | 425.24 | 0.41354 | 1.2218e-05 | 0.038655 | supercritical | 0.87385 | 1.394 | 0.72585
13.265 | 68.979 | 53.425 | 0.018718 | 679.56 | 808.67 | 4.2042 | 1.7627 | 2.7972 | 425.26 | 0.40986 | 1.2305e-05 | 0.038984 | supercritical | 0.86975 | 1.4007 | 0.72829
13.265 | 71.408 | 55.565 | 0.017997 | 677.37 | 805.89 | 4.1789 | 1.7654 | 2.8239 | 425.34 | 0.40607 | 1.2394e-05 | 0.039321 | supercritical | 0.8657 | 1.4077 | 0.73076
13.265 | 73.838 | 57.721 | 0.017325 | 675.18 | 803.1 | 4.1542 | 1.7682 | 2.8507 | 425.48 | 0.40217 | 1.2485e-05 | 0.039665 | supercritical | 0.86173 | 1.4152 | 0.73326
13.265 | 76.267 | 59.892 | 0.016697 | 672.98 | 800.32 | 4.13 | 1.7709 | 2.8779 | 425.67 | 0.39816 | 1.258e-05 | 0.040018 | supercritical | 0.85781 | 1.4229 | 0.73578
13.265 | 78.697 | 62.078 | 0.016109 | 670.76 | 797.54 | 4.1064 | 1.7736 | 2.9052 | 425.93 | 0.39405 | 1.2676e-05 | 0.04038 | supercritical | 0.85397 | 1.4311 | 0.73833
13.265 | 81.127 | 64.279 | 0.015557 | 668.55 | 794.76 | 4.0832 | 1.7762 | 2.9326 | 426.26 | 0.38983 | 1.2776e-05 | 0.040749 | supercritical | 0.8502 | 1.4396 | 0.74091
13.265 | 83.556 | 66.494 | 0.015039 | 666.32 | 791.98 | 4.0606 | 1.7788 | 2.9602 | 426.64 | 0.38552 | 1.2878e-05 | 0.041127 | supercritical | 0.84648 | 1.4486 | 0.74352
13.265 | 85.986 | 68.721 | 0.014552 | 664.09 | 789.21 | 4.0384 | 1.7814 | 2.9879 | 427.1 | 0.38111 | 1.2982e-05 | 0.041513 | supercritical | 0.84287 | 1.4579 | 0.74614
13.265 | 88.415 | 70.961 | 0.014092 | 661.85 | 786.45 | 4.0166 | 1.7839 | 3.0157 | 427.62 | 0.3766 | 1.3089e-05 | 0.041907 | supercritical | 0.83932 | 1.4676 | 0.7488
13.265 | 90.845 | 73.213 | 0.013659 | 659.61 | 783.69 | 3.9952 | 1.7864 | 3.0434 | 428.22 | 0.372 | 1.3198e-05 | 0.042309 | supercritical | 0.83586 | 1.4778 | 0.75147
13.265 | 93.274 | 75.476 | 0.013249 | 657.36 | 780.95 | 3.9742 | 1.7889 | 3.0711 | 428.88 | 0.36731 | 1.331e-05 | 0.042719 | supercritical | 0.83248 | 1.4884 | 0.75417
13.265 | 95.704 | 77.748 | 0.012862 | 655.12 | 778.21 | 3.9536 | 1.7913 | 3.0988 | 429.62 | 0.36255 | 1.3425e-05 | 0.043136 | supercritical | 0.82921 | 1.4994 | 0.75688
13.265 | 98.134 | 80.03 | 0.012495 | 652.87 | 775.49 | 3.9333 | 1.7936 | 3.1263 | 430.43 | 0.3577 | 1.3542e-05 | 0.043561 | supercritical | 0.82602 | 1.5109 | 0.75962
13.265 | 100.56 | 82.319 | 0.012148 | 650.62 | 772.78 | 3.9134 | 1.796 | 3.1537 | 431.32 | 0.35278 | 1.3662e-05 | 0.043994 | supercritical | 0.8229 | 1.5228 | 0.76236
13.265 | 102.99 | 84.616 | 0.011818 | 648.36 | 770.08 | 3.8938 | 1.7982 | 3.1808 | 432.28 | 0.3478 | 1.3784e-05 | 0.044433 | supercritical | 0.81991 | 1.5352 | 0.76513
13.265 | 105.42 | 86.918 | 0.011505 | 646.11 | 767.4 | 3.8746 | 1.8004 | 3.2077 | 433.32 | 0.34275 | 1.3908e-05 | 0.044879 | supercritical | 0.81703 | 1.5481 | 0.76791
13.265 | 107.85 | 89.226 | 0.011207 | 643.87 | 764.74 | 3.8556 | 1.8026 | 3.2342 | 434.44 | 0.33764 | 1.4035e-05 | 0.045331 | supercritical | 0.81424 | 1.5614 | 0.7707
13.265 | 110.28 | 91.537 | 0.010924 | 641.62 | 762.1 | 3.837 | 1.8047 | 3.2604 | 435.63 | 0.33248 | 1.4164e-05 | 0.045789 | supercritical | 0.81156 | 1.5752 | 0.7735
13.265 | 112.71 | 93.852 | 0.010655 | 639.38 | 759.47 | 3.8187 | 1.8067 | 3.2862 | 436.91 | 0.32728 | 1.4296e-05 | 0.046253 | supercritical | 0.80899 | 1.5895 | 0.77631
13.265 | 115.14 | 96.167 | 0.010399 | 637.14 | 756.87 | 3.8007 | 1.8087 | 3.3115 | 438.26 | 0.32204 | 1.443e-05 | 0.046722 | supercritical | 0.80653 | 1.6042 | 0.77913
13.265 | 117.57 | 98.483 | 0.010154 | 634.91 | 754.29 | 3.783 | 1.8106 | 3.3363 | 439.69 | 0.31676 | 1.4566e-05 | 0.047196 | supercritical | 0.80419 | 1.6194 | 0.78195
13.265 | 120 | 100.8 | 0.0099208 | 632.69 | 751.74 | 3.7655 | 1.8125 | 3.3605 | 441.2 | 0.31145 | 1.4704e-05 | 0.047675 | supercritical | 0.80194 | 1.6351 | 0.78477
13.673 | 0.95 | 0.64029 | 1.5618 | 736.51 | 884.88 | 6.6221 | 1.6836 | 2.2068 | 440.59 | 0.47387 | 1.0706e-05 | 0.032408 | vapor | 0.99805 | 1.3083 | 0.67074
13.673 | 3.3796 | 2.2889 | 0.4369 | 734.68 | 882.34 | 5.958 | 1.6863 | 2.2226 | 439.66 | 0.47262 | 1.0739e-05 | 0.032577 | vapor | 0.99322 | 1.3091 | 0.67244
13.673 | 5.8092 | 3.9535 | 0.25294 | 732.84 | 879.78 | 5.6708 | 1.6891 | 2.2386 | 438.75 | 0.47131 | 1.0773e-05 | 0.032746 | vapor | 0.98842 | 1.3101 | 0.67415
13.673 | 8.2388 | 5.6344 | 0.17748 | 730.99 | 877.21 | 5.4833 | 1.6919 | 2.2551 | 437.86 | 0.46994 | 1.0809e-05 | 0.032918 | vapor | 0.98361 | 1.3112 | 0.67589
13.673 | 10.668 | 7.3317 | 0.13639 | 729.12 | 874.63 | 5.3429 | 1.6947 | 2.2719 | 437 | 0.46851 | 1.0846e-05 | 0.033095 | vapor | 0.97878 | 1.3124 | 0.67765
13.673 | 13.098 | 9.0456 | 0.11055 | 727.24 | 872.04 | 5.23 | 1.6975 | 2.289 | 436.15 | 0.46702 | 1.0885e-05 | 0.033275 | vapor | 0.97403 | 1.3138 | 0.67944
13.673 | 15.528 | 10.776 | 0.092797 | 725.34 | 869.43 | 5.1352 | 1.7003 | 2.3066 | 435.33 | 0.46545 | 1.0926e-05 | 0.03346 | vapor | 0.96931 | 1.3153 | 0.68125
13.673 | 17.957 | 12.524 | 0.079847 | 723.44 | 866.82 | 5.0532 | 1.7031 | 2.3245 | 434.54 | 0.46382 | 1.0968e-05 | 0.03365 | vapor | 0.96449 | 1.3169 | 0.68308
13.673 | 20.387 | 14.289 | 0.069986 | 721.52 | 864.2 | 4.9808 | 1.706 | 2.3428 | 433.77 | 0.46211 | 1.1012e-05 | 0.033844 | vapor | 0.95975 | 1.3187 | 0.68494
13.673 | 22.816 | 16.071 | 0.062225 | 719.58 | 861.56 | 4.9157 | 1.7088 | 2.3616 | 433.03 | 0.46033 | 1.1058e-05 | 0.034043 | vapor | 0.955 | 1.3207 | 0.68683
13.673 | 25.246 | 17.87 | 0.05596 | 717.64 | 858.91 | 4.8565 | 1.7117 | 2.3807 | 432.31 | 0.45847 | 1.1106e-05 | 0.034248 | vapor | 0.95033 | 1.3229 | 0.68874
13.673 | 27.676 | 19.687 | 0.050795 | 715.68 | 856.26 | 4.8021 | 1.7145 | 2.4003 | 431.62 | 0.45652 | 1.1155e-05 | 0.034458 | vapor | 0.94565 | 1.3252 | 0.69068
13.673 | 30.105 | 21.522 | 0.046465 | 713.7 | 853.59 | 4.7517 | 1.7174 | 2.4202 | 430.96 | 0.4545 | 1.1206e-05 | 0.034673 | vapor | 0.94094 | 1.3277 | 0.69264
13.673 | 32.535 | 23.374 | 0.042783 | 711.72 | 850.91 | 4.7046 | 1.7203 | 2.4406 | 430.34 | 0.45238 | 1.126e-05 | 0.034895 | vapor | 0.93632 | 1.3305 | 0.69463
13.673 | 34.964 | 25.244 | 0.039613 | 709.72 | 848.22 | 4.6604 | 1.7232 | 2.4614 | 429.74 | 0.45017 | 1.1315e-05 | 0.035122 | vapor | 0.93168 | 1.3334 | 0.69665
13.673 | 37.394 | 27.132 | 0.036857 | 707.71 | 845.53 | 4.6186 | 1.726 | 2.4826 | 429.18 | 0.44787 | 1.1372e-05 | 0.035355 | vapor | 0.9271 | 1.3365 | 0.6987
13.673 | 39.823 | 29.038 | 0.034437 | 705.68 | 842.82 | 4.579 | 1.7289 | 2.5042 | 428.66 | 0.44548 | 1.1431e-05 | 0.035595 | vapor | 0.92251 | 1.3399 | 0.70078
13.673 | 42.253 | 30.963 | 0.032297 | 703.64 | 840.11 | 4.5413 | 1.7318 | 2.5263 | 428.17 | 0.44299 | 1.1492e-05 | 0.035841 | vapor | 0.91795 | 1.3434 | 0.70288
13.673 | 44.683 | 32.905 | 0.030391 | 701.59 | 837.38 | 4.5053 | 1.7347 | 2.5487 | 427.72 | 0.44039 | 1.1556e-05 | 0.036094 | vapor | 0.91345 | 1.3472 | 0.70501
13.673 | 47.112 | 34.865 | 0.028682 | 699.52 | 834.65 | 4.4707 | 1.7376 | 2.5716 | 427.31 | 0.4377 | 1.1621e-05 | 0.036353 | vapor | 0.90896 | 1.3513 | 0.70718
13.673 | 47.112 | 34.865 | 0.028682 | 699.52 | 834.65 | 4.4707 | 1.7376 | 2.5716 | 427.31 | 0.4377 | 1.1621e-05 | 0.036353 | supercritical | 0.90896 | 1.3513 | 0.70718
13.673 | 47.112 | 34.865 | 0.028682 | 699.52 | 834.65 | 4.4707 | 1.7376 | 2.5716 | 427.31 | 0.4377 | 1.1621e-05 | 0.036353 | supercritical | 0.90896 | 1.3513 | 0.70718
13.673 | 49.542 | 36.843 | 0.027142 | 697.45 | 831.91 | 4.4375 | 1.7405 | 2.5949 | 426.95 | 0.4349 | 1.1689e-05 | 0.036619 | supercritical | 0.90453 | 1.3556 | 0.70937
13.673 | 51.971 | 38.839 | 0.025747 | 695.36 | 829.17 | 4.4056 | 1.7433 | 2.6186 | 426.62 | 0.432 | 1.1759e-05 | 0.036893 | supercritical | 0.90011 | 1.3602 | 0.71159
13.673 | 54.401 | 40.853 | 0.024478 | 693.26 | 826.42 | 4.3747 | 1.7462 | 2.6427 | 426.34 | 0.42899 | 1.1831e-05 | 0.037173 | supercritical | 0.89575 | 1.365 | 0.71383
13.673 | 56.831 | 42.885 | 0.023318 | 691.14 | 823.66 | 4.3449 | 1.7491 | 2.6671 | 426.11 | 0.42588 | 1.1906e-05 | 0.037462 | supercritical | 0.89142 | 1.3701 | 0.71611
13.673 | 59.26 | 44.934 | 0.022255 | 689.02 | 820.9 | 4.316 | 1.7519 | 2.6919 | 425.92 | 0.42265 | 1.1982e-05 | 0.037757 | supercritical | 0.88714 | 1.3755 | 0.71842
13.673 | 61.69 | 47.001 | 0.021276 | 686.88 | 818.13 | 4.2879 | 1.7547 | 2.7171 | 425.78 | 0.41932 | 1.2062e-05 | 0.038061 | supercritical | 0.8829 | 1.3812 | 0.72076
13.673 | 64.119 | 49.085 | 0.020373 | 684.73 | 815.36 | 4.2606 | 1.7575 | 2.7426 | 425.7 | 0.41587 | 1.2143e-05 | 0.038372 | supercritical | 0.8787 | 1.3873 | 0.72312
13.673 | 66.549 | 51.185 | 0.019537 | 682.57 | 812.59 | 4.234 | 1.7603 | 2.7685 | 425.67 | 0.41232 | 1.2227e-05 | 0.038691 | supercritical | 0.87459 | 1.3936 | 0.72552
13.673 | 68.979 | 53.302 | 0.018761 | 680.4 | 809.82 | 4.2081 | 1.7631 | 2.7946 | 425.69 | 0.40866 | 1.2313e-05 | 0.039018 | supercritical | 0.87052 | 1.4003 | 0.72794
13.673 | 71.408 | 55.435 | 0.018039 | 678.23 | 807.04 | 4.1829 | 1.7658 | 2.8211 | 425.77 | 0.40489 | 1.2402e-05 | 0.039353 | supercritical | 0.8665 | 1.4073 | 0.73039
13.673 | 73.838 | 57.584 | 0.017366 | 676.04 | 804.27 | 4.1582 | 1.7686 | 2.8477 | 425.91 | 0.40101 | 1.2494e-05 | 0.039696 | supercritical | 0.86255 | 1.4147 | 0.73287
13.673 | 76.267 | 59.748 | 0.016737 | 673.84 | 801.49 | 4.1341 | 1.7712 | 2.8746 | 426.11 | 0.39702 | 1.2587e-05 | 0.040047 | supercritical | 0.85865 | 1.4224 | 0.73538
13.673 | 78.697 | 61.927 | 0.016148 | 671.64 | 798.72 | 4.1105 | 1.7739 | 2.9017 | 426.36 | 0.39294 | 1.2684e-05 | 0.040407 | supercritical | 0.85484 | 1.4305 | 0.73791
13.673 | 81.127 | 64.121 | 0.015596 | 669.43 | 795.95 | 4.0874 | 1.7765 | 2.929 | 426.69 | 0.38875 | 1.2782e-05 | 0.040775 | supercritical | 0.85108 | 1.439 | 0.74047
13.673 | 83.556 | 66.328 | 0.015077 | 667.21 | 793.19 | 4.0648 | 1.7791 | 2.9563 | 427.08 | 0.38446 | 1.2884e-05 | 0.04115 | supercritical | 0.84739 | 1.4479 | 0.74305
13.673 | 85.986 | 68.547 | 0.014588 | 664.99 | 790.43 | 4.0426 | 1.7817 | 2.9838 | 427.53 | 0.38007 | 1.2988e-05 | 0.041534 | supercritical | 0.84381 | 1.4571 | 0.74566
13.673 | 88.415 | 70.779 | 0.014128 | 662.76 | 787.68 | 4.0209 | 1.7842 | 3.0113 | 428.05 | 0.3756 | 1.3094e-05 | 0.041926 | supercritical | 0.84028 | 1.4668 | 0.74829
13.673 | 90.845 | 73.023 | 0.013694 | 660.53 | 784.93 | 3.9995 | 1.7867 | 3.0389 | 428.65 | 0.37103 | 1.3203e-05 | 0.042326 | supercritical | 0.83685 | 1.4769 | 0.75095
13.673 | 93.274 | 75.277 | 0.013284 | 658.29 | 782.2 | 3.9786 | 1.7891 | 3.0664 | 429.31 | 0.36638 | 1.3315e-05 | 0.042734 | supercritical | 0.8335 | 1.4874 | 0.75362
13.673 | 95.704 | 77.541 | 0.012896 | 656.05 | 779.48 | 3.958 | 1.7915 | 3.0938 | 430.04 | 0.36164 | 1.3428e-05 | 0.043149 | supercritical | 0.83024 | 1.4984 | 0.75631
13.673 | 98.134 | 79.814 | 0.012529 | 653.81 | 776.76 | 3.9377 | 1.7939 | 3.1211 | 430.85 | 0.35683 | 1.3545e-05 | 0.043571 | supercritical | 0.82708 | 1.5098 | 0.75903
13.673 | 100.56 | 82.095 | 0.012181 | 651.57 | 774.06 | 3.9179 | 1.7962 | 3.1482 | 431.73 | 0.35194 | 1.3664e-05 | 0.044001 | supercritical | 0.82397 | 1.5216 | 0.76175
13.673 | 102.99 | 84.383 | 0.011851 | 649.33 | 771.38 | 3.8983 | 1.7984 | 3.1752 | 432.69 | 0.34699 | 1.3785e-05 | 0.044438 | supercritical | 0.821 | 1.5339 | 0.7645
13.673 | 105.42 | 86.677 | 0.011537 | 647.08 | 768.71 | 3.8791 | 1.8006 | 3.2018 | 433.73 | 0.34198 | 1.3909e-05 | 0.044881 | supercritical | 0.81813 | 1.5467 | 0.76725
13.673 | 107.85 | 88.976 | 0.011239 | 644.84 | 766.06 | 3.8602 | 1.8028 | 3.2282 | 434.84 | 0.33691 | 1.4035e-05 | 0.045331 | supercritical | 0.81537 | 1.5599 | 0.77002
13.673 | 110.28 | 91.279 | 0.010955 | 642.61 | 763.43 | 3.8417 | 1.8049 | 3.2542 | 436.02 | 0.33178 | 1.4164e-05 | 0.045786 | supercritical | 0.8127 | 1.5736 | 0.7728
13.673 | 112.71 | 93.584 | 0.010686 | 640.37 | 760.81 | 3.8234 | 1.8069 | 3.2798 | 437.29 | 0.32662 | 1.4295e-05 | 0.046248 | supercritical | 0.81015 | 1.5877 | 0.77559
13.673 | 115.14 | 95.891 | 0.010429 | 638.15 | 758.22 | 3.8054 | 1.8089 | 3.3049 | 438.63 | 0.32141 | 1.4428e-05 | 0.046714 | supercritical | 0.80771 | 1.6023 | 0.77838
13.673 | 117.57 | 98.198 | 0.010184 | 635.92 | 755.65 | 3.7877 | 1.8108 | 3.3295 | 440.06 | 0.31617 | 1.4563e-05 | 0.047186 | supercritical | 0.80538 | 1.6174 | 0.78118
13.673 | 120 | 100.5 | 0.0099499 | 633.71 | 753.11 | 3.7703 | 1.8127 | 3.3536 | 441.56 | 0.3109 | 1.47e-05 | 0.047662 | supercritical | 0.80319 | 1.633 | 0.78398
14.082 | 0.95 | 0.63937 | 1.564 | 737.2 | 885.78 | 6.6252 | 1.6844 | 2.2077 | 440.88 | 0.47251 | 1.072e-05 | 0.032463 | vapor | 0.99806 | 1.3082 | 0.67072
14.082 | 3.3796 | 2.2855 | 0.43754 | 735.37 | 883.24 | 5.9612 | 1.6872 | 2.2233 | 439.95 | 0.47125 | 1.0752e-05 | 0.032631 | vapor | 0.99328 | 1.309 | 0.6724
14.082 | 5.8092 | 3.9476 | 0.25332 | 733.54 | 880.69 | 5.674 | 1.6899 | 2.2393 | 439.05 | 0.46994 | 1.0787e-05 | 0.0328 | vapor | 0.98848 | 1.3099 | 0.67411
14.082 | 8.2388 | 5.6259 | 0.17775 | 731.69 | 878.13 | 5.4865 | 1.6927 | 2.2557 | 438.17 | 0.46857 | 1.0822e-05 | 0.032973 | vapor | 0.98369 | 1.311 | 0.67584
14.082 | 10.668 | 7.3204 | 0.1366 | 729.82 | 875.56 | 5.3461 | 1.6955 | 2.2724 | 437.31 | 0.46714 | 1.086e-05 | 0.033149 | vapor | 0.97889 | 1.3123 | 0.67759
14.082 | 13.098 | 9.0315 | 0.11072 | 727.95 | 872.97 | 5.2332 | 1.6983 | 2.2895 | 436.47 | 0.46564 | 1.0899e-05 | 0.033329 | vapor | 0.97416 | 1.3136 | 0.67937
14.082 | 15.528 | 10.759 | 0.092944 | 726.06 | 870.38 | 5.1385 | 1.7011 | 2.307 | 435.66 | 0.46408 | 1.0939e-05 | 0.033513 | vapor | 0.96946 | 1.3151 | 0.68117
14.082 | 17.957 | 12.504 | 0.079976 | 724.15 | 867.77 | 5.0565 | 1.7039 | 2.3249 | 434.87 | 0.46244 | 1.0981e-05 | 0.033702 | vapor | 0.96465 | 1.3168 | 0.683
14.082 | 20.387 | 14.265 | 0.070101 | 722.24 | 865.15 | 4.9841 | 1.7067 | 2.3431 | 434.1 | 0.46074 | 1.1025e-05 | 0.033896 | vapor | 0.95999 | 1.3186 | 0.68485
14.082 | 22.816 | 16.044 | 0.062329 | 720.31 | 862.52 | 4.9191 | 1.7095 | 2.3617 | 433.37 | 0.45895 | 1.1071e-05 | 0.034095 | vapor | 0.95524 | 1.3206 | 0.68673
14.082 | 25.246 | 17.84 | 0.056055 | 718.37 | 859.88 | 4.8599 | 1.7124 | 2.3808 | 432.65 | 0.45709 | 1.1118e-05 | 0.034299 | vapor | 0.95057 | 1.3228 | 0.68863
14.082 | 27.676 | 19.653 | 0.050883 | 716.41 | 857.24 | 4.8055 | 1.7152 | 2.4002 | 431.97 | 0.45515 | 1.1168e-05 | 0.034509 | vapor | 0.94593 | 1.3251 | 0.69056
14.082 | 30.105 | 21.484 | 0.046547 | 714.45 | 854.58 | 4.7551 | 1.7181 | 2.4201 | 431.32 | 0.45312 | 1.1219e-05 | 0.034724 | vapor | 0.94126 | 1.3276 | 0.69251
14.082 | 32.535 | 23.332 | 0.042859 | 712.47 | 851.91 | 4.7081 | 1.721 | 2.4403 | 430.7 | 0.45101 | 1.1272e-05 | 0.034944 | vapor | 0.93667 | 1.3303 | 0.69449
14.082 | 34.964 | 25.198 | 0.039685 | 710.47 | 849.23 | 4.6639 | 1.7238 | 2.461 | 430.11 | 0.44881 | 1.1327e-05 | 0.035171 | vapor | 0.93205 | 1.3332 | 0.6965
14.082 | 37.394 | 27.082 | 0.036925 | 708.46 | 846.54 | 4.6221 | 1.7267 | 2.4821 | 429.56 | 0.44651 | 1.1384e-05 | 0.035403 | vapor | 0.92749 | 1.3364 | 0.69854
14.082 | 39.823 | 28.984 | 0.034502 | 706.44 | 843.84 | 4.5826 | 1.7296 | 2.5036 | 429.04 | 0.44412 | 1.1443e-05 | 0.035642 | vapor | 0.92291 | 1.3397 | 0.7006
14.082 | 42.253 | 30.903 | 0.032359 | 704.41 | 841.14 | 4.5449 | 1.7324 | 2.5255 | 428.56 | 0.44164 | 1.1504e-05 | 0.035888 | vapor | 0.91842 | 1.3433 | 0.70269
14.082 | 44.683 | 32.841 | 0.03045 | 702.36 | 838.42 | 4.5089 | 1.7353 | 2.5479 | 428.11 | 0.43905 | 1.1568e-05 | 0.036139 | vapor | 0.91393 | 1.3471 | 0.70481
14.082 | 47.112 | 34.796 | 0.028739 | 700.31 | 835.7 | 4.4744 | 1.7382 | 2.5706 | 427.71 | 0.43637 | 1.1633e-05 | 0.036398 | vapor | 0.90947 | 1.3511 | 0.70696
14.082 | 47.112 | 34.796 | 0.028739 | 700.31 | 835.7 | 4.4744 | 1.7382 | 2.5706 | 427.71 | 0.43637 | 1.1633e-05 | 0.036398 | supercritical | 0.90947 | 1.3511 | 0.70696
14.082 | 47.112 | 34.796 | 0.028739 | 700.31 | 835.7 | 4.4744 | 1.7382 | 2.5706 | 427.71 | 0.43637 | 1.1633e-05 | 0.036398 | supercritical | 0.90947 | 1.3511 | 0.70696
14.082 | 49.542 | 36.769 | 0.027197 | 698.23 | 832.97 | 4.4412 | 1.741 | 2.5937 | 427.34 | 0.43358 | 1.17e-05 | 0.036663 | supercritical | 0.90506 | 1.3554 | 0.70914
14.082 | 51.971 | 38.76 | 0.0258 | 696.15 | 830.24 | 4.4093 | 1.7439 | 2.6173 | 427.02 | 0.43069 | 1.177e-05 | 0.036936 | supercritical | 0.90066 | 1.3599 | 0.71134
14.082 | 54.401 | 40.768 | 0.024529 | 694.06 | 827.5 | 4.3785 | 1.7467 | 2.6412 | 426.75 | 0.42769 | 1.1842e-05 | 0.037215 | supercritical | 0.89634 | 1.3648 | 0.71358
14.082 | 56.831 | 42.794 | 0.023368 | 691.95 | 824.75 | 4.3487 | 1.7496 | 2.6655 | 426.51 | 0.42459 | 1.1916e-05 | 0.037502 | supercritical | 0.89205 | 1.3699 | 0.71584
14.082 | 59.26 | 44.838 | 0.022303 | 689.83 | 822 | 4.3198 | 1.7524 | 2.6901 | 426.33 | 0.42138 | 1.1993e-05 | 0.037797 | supercritical | 0.88777 | 1.3752 | 0.71814
14.082 | 61.69 | 46.898 | 0.021323 | 687.7 | 819.24 | 4.2917 | 1.7552 | 2.7151 | 426.2 | 0.41806 | 1.2072e-05 | 0.038099 | supercritical | 0.88358 | 1.3809 | 0.72046
14.082 | 64.119 | 48.976 | 0.020418 | 685.56 | 816.48 | 4.2645 | 1.758 | 2.7405 | 426.12 | 0.41463 | 1.2153e-05 | 0.038409 | supercritical | 0.87941 | 1.3869 | 0.72281
14.082 | 66.549 | 51.07 | 0.019581 | 683.41 | 813.72 | 4.238 | 1.7608 | 2.7661 | 426.09 | 0.4111 | 1.2236e-05 | 0.038726 | supercritical | 0.87531 | 1.3932 | 0.72519
14.082 | 68.979 | 53.18 | 0.018804 | 681.25 | 810.96 | 4.2121 | 1.7635 | 2.7921 | 426.11 | 0.40746 | 1.2322e-05 | 0.039052 | supercritical | 0.87127 | 1.3999 | 0.72759
14.082 | 71.408 | 55.307 | 0.018081 | 679.08 | 808.19 | 4.1869 | 1.7662 | 2.8183 | 426.2 | 0.40371 | 1.2411e-05 | 0.039385 | supercritical | 0.86727 | 1.4069 | 0.73003
14.082 | 73.838 | 57.449 | 0.017407 | 676.9 | 805.43 | 4.1623 | 1.7689 | 2.8448 | 426.34 | 0.39985 | 1.2502e-05 | 0.039727 | supercritical | 0.86334 | 1.4142 | 0.73249
14.082 | 76.267 | 59.606 | 0.016777 | 674.71 | 802.66 | 4.1382 | 1.7716 | 2.8714 | 426.53 | 0.39589 | 1.2595e-05 | 0.040077 | supercritical | 0.85947 | 1.4219 | 0.73498
14.082 | 78.697 | 61.778 | 0.016187 | 672.52 | 799.9 | 4.1146 | 1.7743 | 2.8983 | 426.8 | 0.39183 | 1.2691e-05 | 0.040434 | supercritical | 0.85568 | 1.4299 | 0.73749
14.082 | 81.127 | 63.963 | 0.015634 | 670.31 | 797.15 | 4.0916 | 1.7769 | 2.9254 | 427.12 | 0.38766 | 1.2789e-05 | 0.0408 | supercritical | 0.85197 | 1.4384 | 0.74003
14.082 | 83.556 | 66.163 | 0.015114 | 668.1 | 794.39 | 4.069 | 1.7795 | 2.9525 | 427.51 | 0.3834 | 1.289e-05 | 0.041174 | supercritical | 0.8483 | 1.4472 | 0.74259
14.082 | 85.986 | 68.375 | 0.014625 | 665.89 | 791.65 | 4.0469 | 1.782 | 2.9798 | 427.96 | 0.37905 | 1.2993e-05 | 0.041556 | supercritical | 0.84473 | 1.4564 | 0.74518
14.082 | 88.415 | 70.599 | 0.014165 | 663.67 | 788.91 | 4.0251 | 1.7845 | 3.0071 | 428.48 | 0.3746 | 1.3099e-05 | 0.041946 | supercritical | 0.84123 | 1.466 | 0.74779
14.082 | 90.845 | 72.834 | 0.01373 | 661.44 | 786.17 | 4.0038 | 1.787 | 3.0344 | 429.07 | 0.37006 | 1.3208e-05 | 0.042343 | supercritical | 0.83782 | 1.476 | 0.75043
14.082 | 93.274 | 75.08 | 0.013319 | 659.22 | 783.45 | 3.9829 | 1.7894 | 3.0617 | 429.73 | 0.36544 | 1.3319e-05 | 0.042749 | supercritical | 0.83449 | 1.4865 | 0.75308
14.082 | 95.704 | 77.336 | 0.012931 | 656.99 | 780.74 | 3.9624 | 1.7918 | 3.0889 | 430.46 | 0.36073 | 1.3432e-05 | 0.043162 | supercritical | 0.83126 | 1.4974 | 0.75575
14.082 | 98.134 | 79.6 | 0.012563 | 654.75 | 778.04 | 3.9422 | 1.7941 | 3.116 | 431.27 | 0.35595 | 1.3548e-05 | 0.043582 | supercritical | 0.82812 | 1.5087 | 0.75844
14.082 | 100.56 | 81.873 | 0.012214 | 652.52 | 775.35 | 3.9223 | 1.7964 | 3.1429 | 432.15 | 0.3511 | 1.3666e-05 | 0.044009 | supercritical | 0.82503 | 1.5204 | 0.76115
14.082 | 102.99 | 84.152 | 0.011883 | 650.29 | 772.67 | 3.9028 | 1.7987 | 3.1696 | 433.1 | 0.34618 | 1.3787e-05 | 0.044444 | supercritical | 0.82208 | 1.5326 | 0.76387
14.082 | 105.42 | 86.438 | 0.011569 | 648.05 | 770.02 | 3.8837 | 1.8008 | 3.1961 | 434.13 | 0.34121 | 1.391e-05 | 0.044884 | supercritical | 0.81923 | 1.5453 | 0.7666
14.082 | 107.85 | 88.728 | 0.01127 | 645.82 | 767.38 | 3.8648 | 1.803 | 3.2222 | 435.23 | 0.33617 | 1.4035e-05 | 0.045331 | supercritical | 0.81648 | 1.5584 | 0.76935
14.082 | 110.28 | 91.022 | 0.010986 | 643.59 | 764.75 | 3.8463 | 1.8051 | 3.248 | 436.42 | 0.33108 | 1.4163e-05 | 0.045785 | supercritical | 0.81383 | 1.5719 | 0.77211
14.082 | 112.71 | 93.318 | 0.010716 | 641.37 | 762.15 | 3.828 | 1.8071 | 3.2734 | 437.67 | 0.32595 | 1.4293e-05 | 0.046243 | supercritical | 0.8113 | 1.586 | 0.77487
14.082 | 115.14 | 95.616 | 0.010458 | 639.15 | 759.57 | 3.8101 | 1.8091 | 3.2984 | 439.01 | 0.32078 | 1.4425e-05 | 0.046707 | supercritical | 0.80888 | 1.6005 | 0.77764
14.082 | 117.57 | 97.915 | 0.010213 | 636.94 | 757.01 | 3.7924 | 1.811 | 3.3229 | 440.43 | 0.31558 | 1.456e-05 | 0.047176 | supercritical | 0.80655 | 1.6154 | 0.78041
14.082 | 120 | 100.21 | 0.0099788 | 634.73 | 754.47 | 3.7751 | 1.8129 | 3.3468 | 441.92 | 0.31034 | 1.4696e-05 | 0.047649 | supercritical | 0.80437 | 1.6309 | 0.78319
14.49 | 0.95 | 0.63846 | 1.5663 | 737.89 | 886.68 | 6.6284 | 1.6853 | 2.2085 | 441.17 | 0.47115 | 1.0733e-05 | 0.032518 | vapor | 0.99807 | 1.308 | 0.67069
14.49 | 3.3796 | 2.2822 | 0.43817 | 736.07 | 884.15 | 5.9643 | 1.688 | 2.2241 | 440.25 | 0.46989 | 1.0766e-05 | 0.032686 | vapor | 0.9933 | 1.3088 | 0.67237
14.49 | 5.8092 | 3.9418 | 0.25369 | 734.23 | 881.61 | 5.6772 | 1.6908 | 2.2401 | 439.35 | 0.46858 | 1.08e-05 | 0.032855 | vapor | 0.98853 | 1.3098 | 0.67407
14.49 | 8.2388 | 5.6174 | 0.17802 | 732.39 | 879.05 | 5.4897 | 1.6935 | 2.2564 | 438.48 | 0.4672 | 1.0836e-05 | 0.033027 | vapor | 0.98378 | 1.3109 | 0.67579
14.49 | 10.668 | 7.3092 | 0.13681 | 730.53 | 876.48 | 5.3493 | 1.6963 | 2.273 | 437.62 | 0.46577 | 1.0873e-05 | 0.033202 | vapor | 0.979 | 1.3121 | 0.67754
14.49 | 13.098 | 9.0174 | 0.1109 | 728.65 | 873.91 | 5.2365 | 1.6991 | 2.2901 | 436.79 | 0.46427 | 1.0912e-05 | 0.033382 | vapor | 0.9743 | 1.3135 | 0.67931
14.49 | 15.528 | 10.742 | 0.093091 | 726.77 | 871.32 | 5.1418 | 1.7019 | 2.3074 | 435.98 | 0.46271 | 1.0952e-05 | 0.033566 | vapor | 0.96962 | 1.315 | 0.6811
14.49 | 17.957 | 12.484 | 0.080105 | 724.87 | 868.72 | 5.0598 | 1.7047 | 2.3252 | 435.2 | 0.46107 | 1.0994e-05 | 0.033755 | vapor | 0.96483 | 1.3167 | 0.68292
14.49 | 20.387 | 14.242 | 0.070216 | 722.96 | 866.11 | 4.9875 | 1.7075 | 2.3434 | 434.44 | 0.45936 | 1.1038e-05 | 0.033948 | vapor | 0.96018 | 1.3185 | 0.68476
14.49 | 22.816 | 16.017 | 0.062433 | 721.04 | 863.49 | 4.9225 | 1.7103 | 2.3619 | 433.7 | 0.45758 | 1.1084e-05 | 0.034147 | vapor | 0.95549 | 1.3205 | 0.68663
14.49 | 25.246 | 17.809 | 0.05615 | 719.1 | 860.86 | 4.8633 | 1.7131 | 2.3809 | 433 | 0.45572 | 1.1131e-05 | 0.034351 | vapor | 0.95087 | 1.3226 | 0.68852
14.49 | 27.676 | 19.619 | 0.050971 | 717.15 | 858.21 | 4.809 | 1.7159 | 2.4002 | 432.32 | 0.45378 | 1.1181e-05 | 0.034559 | vapor | 0.94623 | 1.325 | 0.69044
14.49 | 30.105 | 21.446 | 0.046629 | 715.19 | 855.56 | 4.7586 | 1.7188 | 2.42 | 431.68 | 0.45176 | 1.1232e-05 | 0.034774 | vapor | 0.94159 | 1.3275 | 0.69238
14.49 | 32.535 | 23.291 | 0.042936 | 713.21 | 852.9 | 4.7115 | 1.7216 | 2.4401 | 431.06 | 0.44965 | 1.1285e-05 | 0.034994 | vapor | 0.93698 | 1.3302 | 0.69435
14.49 | 34.964 | 25.153 | 0.039757 | 711.22 | 850.23 | 4.6674 | 1.7245 | 2.4607 | 430.48 | 0.44745 | 1.134e-05 | 0.03522 | vapor | 0.9324 | 1.3331 | 0.69635
14.49 | 37.394 | 27.032 | 0.036993 | 709.22 | 847.55 | 4.6257 | 1.7273 | 2.4817 | 429.93 | 0.44516 | 1.1396e-05 | 0.035452 | vapor | 0.92788 | 1.3362 | 0.69837
14.49 | 39.823 | 28.929 | 0.034567 | 707.21 | 844.86 | 4.5861 | 1.7302 | 2.503 | 429.41 | 0.44277 | 1.1455e-05 | 0.03569 | vapor | 0.92336 | 1.3395 | 0.70043
14.49 | 42.253 | 30.844 | 0.032421 | 705.18 | 842.17 | 4.5485 | 1.733 | 2.5248 | 428.94 | 0.4403 | 1.1516e-05 | 0.035934 | vapor | 0.91887 | 1.3431 | 0.70251
14.49 | 44.683 | 32.777 | 0.030509 | 703.14 | 839.46 | 4.5125 | 1.7359 | 2.547 | 428.5 | 0.43772 | 1.1579e-05 | 0.036185 | vapor | 0.91441 | 1.3469 | 0.70461
14.49 | 47.112 | 34.727 | 0.028796 | 701.09 | 836.75 | 4.478 | 1.7388 | 2.5696 | 428.1 | 0.43504 | 1.1644e-05 | 0.036443 | vapor | 0.90998 | 1.3509 | 0.70675
14.49 | 47.112 | 34.727 | 0.028796 | 701.09 | 836.75 | 4.478 | 1.7388 | 2.5696 | 428.1 | 0.43504 | 1.1644e-05 | 0.036443 | supercritical | 0.90998 | 1.3509 | 0.70675
14.49 | 47.112 | 34.727 | 0.028796 | 701.09 | 836.75 | 4.478 | 1.7388 | 2.5696 | 428.1 | 0.43504 | 1.1644e-05 | 0.036443 | supercritical | 0.90998 | 1.3509 | 0.70675
14.49 | 49.542 | 36.695 | 0.027251 | 699.02 | 834.03 | 4.4449 | 1.7416 | 2.5926 | 427.74 | 0.43227 | 1.1712e-05 | 0.036707 | supercritical | 0.9056 | 1.3552 | 0.70891
14.49 | 51.971 | 38.681 | 0.025852 | 696.95 | 831.3 | 4.413 | 1.7444 | 2.616 | 427.42 | 0.42939 | 1.1781e-05 | 0.036979 | supercritical | 0.90122 | 1.3597 | 0.71111
14.49 | 54.401 | 40.684 | 0.02458 | 694.86 | 828.57 | 4.3822 | 1.7473 | 2.6397 | 427.15 | 0.4264 | 1.1853e-05 | 0.037257 | supercritical | 0.89692 | 1.3645 | 0.71333
14.49 | 56.831 | 42.704 | 0.023417 | 692.76 | 825.84 | 4.3525 | 1.7501 | 2.6638 | 426.92 | 0.42331 | 1.1927e-05 | 0.037543 | supercritical | 0.89266 | 1.3696 | 0.71558
14.49 | 59.26 | 44.742 | 0.02235 | 690.65 | 823.09 | 4.3236 | 1.7529 | 2.6883 | 426.74 | 0.42011 | 1.2003e-05 | 0.037837 | supercritical | 0.88841 | 1.375 | 0.71785
14.49 | 61.69 | 46.797 | 0.021369 | 688.52 | 820.35 | 4.2956 | 1.7557 | 2.7132 | 426.61 | 0.41681 | 1.2082e-05 | 0.038137 | supercritical | 0.88423 | 1.3806 | 0.72016
14.49 | 64.119 | 48.868 | 0.020463 | 686.39 | 817.6 | 4.2684 | 1.7585 | 2.7383 | 426.54 | 0.4134 | 1.2162e-05 | 0.038446 | supercritical | 0.8801 | 1.3866 | 0.72249
14.49 | 66.549 | 50.956 | 0.019625 | 684.25 | 814.85 | 4.2419 | 1.7612 | 2.7638 | 426.51 | 0.40989 | 1.2246e-05 | 0.038762 | supercritical | 0.87602 | 1.3929 | 0.72486
14.49 | 68.979 | 53.06 | 0.018847 | 682.09 | 812.09 | 4.2161 | 1.7639 | 2.7895 | 426.54 | 0.40626 | 1.2331e-05 | 0.039086 | supercritical | 0.87201 | 1.3995 | 0.72725
14.49 | 71.408 | 55.179 | 0.018123 | 679.93 | 809.34 | 4.1909 | 1.7667 | 2.8156 | 426.62 | 0.40253 | 1.2419e-05 | 0.039418 | supercritical | 0.86805 | 1.4064 | 0.72966
14.49 | 73.838 | 57.314 | 0.017448 | 677.76 | 806.59 | 4.1663 | 1.7693 | 2.8418 | 426.76 | 0.3987 | 1.251e-05 | 0.039758 | supercritical | 0.86415 | 1.4137 | 0.73211
14.49 | 76.267 | 59.464 | 0.016817 | 675.58 | 803.84 | 4.1423 | 1.772 | 2.8683 | 426.96 | 0.39476 | 1.2603e-05 | 0.040106 | supercritical | 0.8603 | 1.4213 | 0.73458
14.49 | 78.697 | 61.629 | 0.016226 | 673.39 | 801.09 | 4.1187 | 1.7746 | 2.895 | 427.22 | 0.39072 | 1.2698e-05 | 0.040462 | supercritical | 0.85653 | 1.4293 | 0.73707
14.49 | 81.127 | 63.807 | 0.015672 | 671.2 | 798.34 | 4.0957 | 1.7772 | 2.9218 | 427.55 | 0.38658 | 1.2796e-05 | 0.040826 | supercritical | 0.85284 | 1.4377 | 0.73959
14.49 | 83.556 | 65.999 | 0.015152 | 669 | 795.6 | 4.0732 | 1.7798 | 2.9487 | 427.94 | 0.38235 | 1.2896e-05 | 0.041198 | supercritical | 0.8492 | 1.4465 | 0.74214
14.49 | 85.986 | 68.203 | 0.014662 | 666.79 | 792.86 | 4.0511 | 1.7823 | 2.9758 | 428.39 | 0.37802 | 1.2999e-05 | 0.041578 | supercritical | 0.84566 | 1.4556 | 0.74471
14.49 | 88.415 | 70.419 | 0.014201 | 664.58 | 790.13 | 4.0294 | 1.7848 | 3.0029 | 428.91 | 0.3736 | 1.3105e-05 | 0.041966 | supercritical | 0.84218 | 1.4652 | 0.7473
14.49 | 90.845 | 72.647 | 0.013765 | 662.36 | 787.41 | 4.0081 | 1.7873 | 3.03 | 429.5 | 0.36909 | 1.3212e-05 | 0.042361 | supercritical | 0.83879 | 1.4752 | 0.74991
14.49 | 93.274 | 74.885 | 0.013354 | 660.14 | 784.7 | 3.9873 | 1.7897 | 3.057 | 430.16 | 0.3645 | 1.3323e-05 | 0.042764 | supercritical | 0.83548 | 1.4855 | 0.75254
14.49 | 95.704 | 77.132 | 0.012965 | 657.92 | 782 | 3.9667 | 1.7921 | 3.084 | 430.89 | 0.35983 | 1.3436e-05 | 0.043175 | supercritical | 0.83227 | 1.4963 | 0.7552
14.49 | 98.134 | 79.388 | 0.012596 | 655.69 | 779.31 | 3.9466 | 1.7944 | 3.1109 | 431.69 | 0.35508 | 1.3551e-05 | 0.043593 | supercritical | 0.82915 | 1.5076 | 0.75787
14.49 | 100.56 | 81.652 | 0.012247 | 653.47 | 776.63 | 3.9268 | 1.7967 | 3.1376 | 432.56 | 0.35026 | 1.3668e-05 | 0.044018 | supercritical | 0.82609 | 1.5192 | 0.76055
14.49 | 102.99 | 83.923 | 0.011916 | 651.24 | 773.97 | 3.9073 | 1.7989 | 3.1641 | 433.51 | 0.34538 | 1.3788e-05 | 0.04445 | supercritical | 0.82316 | 1.5313 | 0.76325
14.49 | 105.42 | 86.2 | 0.011601 | 649.02 | 771.32 | 3.8882 | 1.8011 | 3.1904 | 434.53 | 0.34043 | 1.3911e-05 | 0.044888 | supercritical | 0.82032 | 1.5439 | 0.76596
14.49 | 107.85 | 88.481 | 0.011302 | 646.8 | 768.69 | 3.8694 | 1.8032 | 3.2163 | 435.63 | 0.33543 | 1.4036e-05 | 0.045333 | supercritical | 0.8176 | 1.5569 | 0.76868
14.49 | 110.28 | 90.767 | 0.011017 | 644.58 | 766.08 | 3.8509 | 1.8053 | 3.242 | 436.81 | 0.33038 | 1.4163e-05 | 0.045783 | supercritical | 0.81496 | 1.5704 | 0.77142
14.49 | 112.71 | 93.055 | 0.010746 | 642.36 | 763.49 | 3.8327 | 1.8073 | 3.2672 | 438.06 | 0.32528 | 1.4292e-05 | 0.046239 | supercritical | 0.81244 | 1.5843 | 0.77416
14.49 | 115.14 | 95.344 | 0.010488 | 640.15 | 760.91 | 3.8148 | 1.8093 | 3.292 | 439.39 | 0.32015 | 1.4424e-05 | 0.046701 | supercritical | 0.81003 | 1.5987 | 0.77691
14.49 | 117.57 | 97.634 | 0.010242 | 637.94 | 758.36 | 3.7972 | 1.8112 | 3.3163 | 440.79 | 0.31498 | 1.4557e-05 | 0.047167 | supercritical | 0.80773 | 1.6135 | 0.77966
14.49 | 120 | 99.923 | 0.010008 | 635.75 | 755.84 | 3.7798 | 1.813 | 3.3401 | 442.28 | 0.30978 | 1.4693e-05 | 0.047638 | supercritical | 0.80554 | 1.6288 | 0.78241
14.898 | 0.95 | 0.63755 | 1.5685 | 738.58 | 887.59 | 6.6315 | 1.6862 | 2.2094 | 441.45 | 0.4698 | 1.0746e-05 | 0.032573 | vapor | 0.99808 | 1.3079 | 0.67067
14.898 | 3.3796 | 2.2789 | 0.43881 | 736.76 | 885.06 | 5.9675 | 1.6889 | 2.2249 | 440.54 | 0.46854 | 1.0779e-05 | 0.032741 | vapor | 0.99333 | 1.3087 | 0.67234
14.898 | 5.8092 | 3.936 | 0.25407 | 734.93 | 882.52 | 5.6804 | 1.6916 | 2.2408 | 439.65 | 0.46722 | 1.0813e-05 | 0.032909 | vapor | 0.98859 | 1.3097 | 0.67403
14.898 | 8.2388 | 5.609 | 0.17829 | 733.09 | 879.97 | 5.4929 | 1.6943 | 2.257 | 438.78 | 0.46584 | 1.0849e-05 | 0.033081 | vapor | 0.98386 | 1.3107 | 0.67574
14.898 | 10.668 | 7.2981 | 0.13702 | 731.23 | 877.41 | 5.3525 | 1.6971 | 2.2736 | 437.93 | 0.46441 | 1.0886e-05 | 0.033256 | vapor | 0.9791 | 1.312 | 0.67748
14.898 | 13.098 | 9.0034 | 0.11107 | 729.36 | 874.84 | 5.2397 | 1.6999 | 2.2906 | 437.11 | 0.46291 | 1.0925e-05 | 0.033436 | vapor | 0.97443 | 1.3133 | 0.67924
14.898 | 15.528 | 10.725 | 0.093238 | 727.48 | 872.26 | 5.145 | 1.7026 | 2.3079 | 436.3 | 0.46134 | 1.0965e-05 | 0.033619 | vapor | 0.96978 | 1.3149 | 0.68103
14.898 | 17.957 | 12.464 | 0.080234 | 725.59 | 869.67 | 5.0631 | 1.7054 | 2.3256 | 435.52 | 0.4597 | 1.1007e-05 | 0.033808 | vapor | 0.96501 | 1.3165 | 0.68284
14.898 | 20.387 | 14.219 | 0.070331 | 723.68 | 867.06 | 4.9908 | 1.7082 | 2.3437 | 434.77 | 0.458 | 1.1051e-05 | 0.034001 | vapor | 0.96037 | 1.3183 | 0.68467
14.898 | 22.816 | 15.99 | 0.062537 | 721.76 | 864.45 | 4.9258 | 1.711 | 2.3621 | 434.04 | 0.45621 | 1.1097e-05 | 0.034199 | vapor | 0.95575 | 1.3203 | 0.68653
14.898 | 25.246 | 17.779 | 0.056245 | 719.83 | 861.83 | 4.8667 | 1.7138 | 2.381 | 433.34 | 0.45435 | 1.1144e-05 | 0.034402 | vapor | 0.95113 | 1.3225 | 0.68841
14.898 | 27.676 | 19.585 | 0.051059 | 717.89 | 859.19 | 4.8124 | 1.7167 | 2.4002 | 432.67 | 0.45242 | 1.1193e-05 | 0.03461 | vapor | 0.94653 | 1.3248 | 0.69032
14.898 | 30.105 | 21.409 | 0.04671 | 715.93 | 856.55 | 4.762 | 1.7195 | 2.4199 | 432.03 | 0.45039 | 1.1244e-05 | 0.034824 | vapor | 0.94188 | 1.3273 | 0.69225
14.898 | 32.535 | 23.249 | 0.043012 | 713.96 | 853.9 | 4.715 | 1.7223 | 2.4399 | 431.42 | 0.44829 | 1.1297e-05 | 0.035044 | vapor | 0.93735 | 1.33 | 0.69421
14.898 | 34.964 | 25.107 | 0.039829 | 711.98 | 851.24 | 4.6708 | 1.7252 | 2.4604 | 430.84 | 0.44609 | 1.1352e-05 | 0.035269 | vapor | 0.93278 | 1.3329 | 0.6962
14.898 | 37.394 | 26.982 | 0.037061 | 709.98 | 848.57 | 4.6292 | 1.728 | 2.4812 | 430.3 | 0.44381 | 1.1409e-05 | 0.0355 | vapor | 0.92829 | 1.3361 | 0.69821
14.898 | 39.823 | 28.875 | 0.034632 | 707.97 | 845.89 | 4.5897 | 1.7308 | 2.5025 | 429.79 | 0.44143 | 1.1467e-05 | 0.035738 | vapor | 0.92377 | 1.3394 | 0.70025
14.898 | 42.253 | 30.786 | 0.032483 | 705.95 | 843.2 | 4.552 | 1.7337 | 2.5241 | 429.32 | 0.43896 | 1.1528e-05 | 0.035981 | vapor | 0.9193 | 1.3429 | 0.70232
14.898 | 44.683 | 32.714 | 0.030568 | 703.92 | 840.5 | 4.5161 | 1.7365 | 2.5462 | 428.88 | 0.43639 | 1.1591e-05 | 0.036231 | vapor | 0.91488 | 1.3467 | 0.70442
14.898 | 47.112 | 34.659 | 0.028852 | 701.87 | 837.8 | 4.4817 | 1.7393 | 2.5686 | 428.49 | 0.43372 | 1.1656e-05 | 0.036488 | vapor | 0.91048 | 1.3507 | 0.70654
14.898 | 47.112 | 34.659 | 0.028852 | 701.87 | 837.8 | 4.4817 | 1.7393 | 2.5686 | 428.49 | 0.43372 | 1.1656e-05 | 0.036488 | supercritical | 0.91048 | 1.3507 | 0.70654
14.898 | 47.112 | 34.659 | 0.028852 | 701.87 | 837.8 | 4.4817 | 1.7393 | 2.5686 | 428.49 | 0.43372 | 1.1656e-05 | 0.036488 | supercritical | 0.91048 | 1.3507 | 0.70654
14.898 | 49.542 | 36.622 | 0.027306 | 699.81 | 835.09 | 4.4486 | 1.7422 | 2.5915 | 428.13 | 0.43096 | 1.1723e-05 | 0.036752 | supercritical | 0.90612 | 1.355 | 0.70869
14.898 | 51.971 | 38.602 | 0.025905 | 697.74 | 832.37 | 4.4167 | 1.745 | 2.6147 | 427.82 | 0.42809 | 1.1792e-05 | 0.037022 | supercritical | 0.90179 | 1.3595 | 0.71087
14.898 | 54.401 | 40.6 | 0.02463 | 695.66 | 829.65 | 4.386 | 1.7478 | 2.6383 | 427.55 | 0.42511 | 1.1864e-05 | 0.0373 | supercritical | 0.8975 | 1.3643 | 0.71308
14.898 | 56.831 | 42.615 | 0.023466 | 693.56 | 826.92 | 4.3562 | 1.7506 | 2.6622 | 427.33 | 0.42204 | 1.1937e-05 | 0.037584 | supercritical | 0.89326 | 1.3693 | 0.71531
14.898 | 59.26 | 44.647 | 0.022398 | 691.46 | 824.19 | 4.3274 | 1.7534 | 2.6866 | 427.15 | 0.41885 | 1.2013e-05 | 0.037876 | supercritical | 0.88904 | 1.3747 | 0.71757
14.898 | 61.69 | 46.695 | 0.021415 | 689.34 | 821.46 | 4.2994 | 1.7562 | 2.7112 | 427.03 | 0.41557 | 1.2092e-05 | 0.038176 | supercritical | 0.88491 | 1.3803 | 0.71986
14.898 | 64.119 | 48.76 | 0.020508 | 687.22 | 818.72 | 4.2723 | 1.7589 | 2.7362 | 426.95 | 0.41217 | 1.2172e-05 | 0.038483 | supercritical | 0.8808 | 1.3862 | 0.72218
14.898 | 66.549 | 50.842 | 0.019669 | 685.08 | 815.98 | 4.2458 | 1.7617 | 2.7615 | 426.93 | 0.40868 | 1.2255e-05 | 0.038798 | supercritical | 0.87674 | 1.3925 | 0.72453
14.898 | 68.979 | 52.939 | 0.01889 | 682.94 | 813.23 | 4.22 | 1.7644 | 2.787 | 426.96 | 0.40507 | 1.234e-05 | 0.039121 | supercritical | 0.87276 | 1.3991 | 0.7269
14.898 | 71.408 | 55.052 | 0.018165 | 680.78 | 810.49 | 4.1949 | 1.7671 | 2.8129 | 427.04 | 0.40136 | 1.2428e-05 | 0.039451 | supercritical | 0.86882 | 1.406 | 0.7293
14.898 | 73.838 | 57.181 | 0.017488 | 678.62 | 807.75 | 4.1703 | 1.7698 | 2.8389 | 427.19 | 0.39755 | 1.2518e-05 | 0.039789 | supercritical | 0.86493 | 1.4132 | 0.73173
14.898 | 76.267 | 59.324 | 0.016857 | 676.44 | 805.01 | 4.1463 | 1.7724 | 2.8652 | 427.39 | 0.39364 | 1.2611e-05 | 0.040136 | supercritical | 0.86111 | 1.4208 | 0.73418
14.898 | 78.697 | 61.481 | 0.016265 | 674.26 | 802.27 | 4.1229 | 1.775 | 2.8917 | 427.65 | 0.38962 | 1.2706e-05 | 0.04049 | supercritical | 0.85738 | 1.4288 | 0.73666
14.898 | 81.127 | 63.652 | 0.01571 | 672.08 | 799.53 | 4.0999 | 1.7776 | 2.9183 | 427.98 | 0.38551 | 1.2803e-05 | 0.040852 | supercritical | 0.8537 | 1.4371 | 0.73916
14.898 | 83.556 | 65.836 | 0.015189 | 669.89 | 796.8 | 4.0774 | 1.7802 | 2.945 | 428.36 | 0.3813 | 1.2903e-05 | 0.041222 | supercritical | 0.8501 | 1.4458 | 0.74169
14.898 | 85.986 | 68.033 | 0.014699 | 667.69 | 794.08 | 4.0553 | 1.7827 | 2.9718 | 428.82 | 0.377 | 1.3005e-05 | 0.0416 | supercritical | 0.84657 | 1.4549 | 0.74424
14.898 | 88.415 | 70.241 | 0.014237 | 665.48 | 791.36 | 4.0337 | 1.7852 | 2.9987 | 429.34 | 0.3726 | 1.311e-05 | 0.041986 | supercritical | 0.84312 | 1.4644 | 0.74681
14.898 | 90.845 | 72.46 | 0.013801 | 663.27 | 788.65 | 4.0124 | 1.7876 | 3.0256 | 429.92 | 0.36813 | 1.3217e-05 | 0.042379 | supercritical | 0.83976 | 1.4743 | 0.7494
14.898 | 93.274 | 74.69 | 0.013389 | 661.06 | 785.95 | 3.9916 | 1.79 | 3.0524 | 430.58 | 0.36356 | 1.3327e-05 | 0.04278 | supercritical | 0.83647 | 1.4846 | 0.75201
14.898 | 95.704 | 76.93 | 0.012999 | 658.85 | 783.25 | 3.9711 | 1.7923 | 3.0792 | 431.31 | 0.35892 | 1.3439e-05 | 0.043189 | supercritical | 0.83327 | 1.4953 | 0.75464
14.898 | 98.134 | 79.178 | 0.01263 | 656.63 | 780.58 | 3.951 | 1.7947 | 3.1059 | 432.1 | 0.35421 | 1.3554e-05 | 0.043604 | supercritical | 0.83017 | 1.5065 | 0.75729
14.898 | 100.56 | 81.433 | 0.01228 | 654.42 | 777.91 | 3.9312 | 1.7969 | 3.1324 | 432.97 | 0.34942 | 1.3671e-05 | 0.044027 | supercritical | 0.82714 | 1.518 | 0.75995
14.898 | 102.99 | 83.696 | 0.011948 | 652.2 | 775.26 | 3.9118 | 1.7991 | 3.1587 | 433.92 | 0.34457 | 1.379e-05 | 0.044456 | supercritical | 0.82422 | 1.5301 | 0.76263
14.898 | 105.42 | 85.964 | 0.011633 | 649.99 | 772.62 | 3.8927 | 1.8013 | 3.1848 | 434.94 | 0.33966 | 1.3912e-05 | 0.044892 | supercritical | 0.82141 | 1.5425 | 0.76532
14.898 | 107.85 | 88.237 | 0.011333 | 647.77 | 770 | 3.874 | 1.8034 | 3.2105 | 436.03 | 0.33469 | 1.4036e-05 | 0.045334 | supercritical | 0.8187 | 1.5554 | 0.76802
14.898 | 110.28 | 90.514 | 0.011048 | 645.56 | 767.4 | 3.8555 | 1.8055 | 3.236 | 437.2 | 0.32968 | 1.4162e-05 | 0.045782 | supercritical | 0.81608 | 1.5688 | 0.77074
14.898 | 112.71 | 92.793 | 0.010777 | 643.35 | 764.82 | 3.8373 | 1.8075 | 3.261 | 438.44 | 0.32462 | 1.4291e-05 | 0.046236 | supercritical | 0.81358 | 1.5826 | 0.77345
14.898 | 115.14 | 95.074 | 0.010518 | 641.15 | 762.26 | 3.8194 | 1.8095 | 3.2856 | 439.76 | 0.31952 | 1.4422e-05 | 0.046695 | supercritical | 0.81118 | 1.5969 | 0.77618
14.898 | 117.57 | 97.355 | 0.010272 | 638.95 | 759.72 | 3.8019 | 1.8114 | 3.3098 | 441.16 | 0.31438 | 1.4555e-05 | 0.047158 | supercritical | 0.8089 | 1.6116 | 0.77891
14.898 | 120 | 99.635 | 0.010037 | 636.76 | 757.2 | 3.7846 | 1.8132 | 3.3334 | 442.63 | 0.30922 | 1.469e-05 | 0.047627 | supercritical | 0.80672 | 1.6268 | 0.78163
15.306 | 0.95 | 0.63664 | 1.5708 | 739.27 | 888.49 | 6.6346 | 1.687 | 2.2102 | 441.74 | 0.46845 | 1.076e-05 | 0.032628 | vapor | 0.99809 | 1.3077 | 0.67064
15.306 | 3.3796 | 2.2756 | 0.43945 | 737.45 | 885.97 | 5.9706 | 1.6897 | 2.2257 | 440.84 | 0.46719 | 1.0792e-05 | 0.032796 | vapor | 0.99336 | 1.3085 | 0.67231
15.306 | 5.8092 | 3.9302 | 0.25444 | 735.63 | 883.44 | 5.6836 | 1.6924 | 2.2415 | 439.95 | 0.46587 | 1.0827e-05 | 0.032964 | vapor | 0.98865 | 1.3095 | 0.67399
15.306 | 8.2388 | 5.6006 | 0.17855 | 733.79 | 880.89 | 5.4961 | 1.6952 | 2.2577 | 439.09 | 0.46449 | 1.0862e-05 | 0.033135 | vapor | 0.98394 | 1.3106 | 0.6757
15.306 | 10.668 | 7.287 | 0.13723 | 731.94 | 878.34 | 5.3558 | 1.6979 | 2.2742 | 438.24 | 0.46305 | 1.0899e-05 | 0.03331 | vapor | 0.9792 | 1.3118 | 0.67743
15.306 | 13.098 | 8.9895 | 0.11124 | 730.07 | 875.78 | 5.243 | 1.7007 | 2.2911 | 437.42 | 0.46155 | 1.0938e-05 | 0.033489 | vapor | 0.97456 | 1.3132 | 0.67918
15.306 | 15.528 | 10.708 | 0.093386 | 728.2 | 873.2 | 5.1483 | 1.7034 | 2.3083 | 436.62 | 0.45998 | 1.0979e-05 | 0.033673 | vapor | 0.96994 | 1.3147 | 0.68095
15.306 | 17.957 | 12.444 | 0.080363 | 726.31 | 870.62 | 5.0664 | 1.7062 | 2.326 | 435.85 | 0.45834 | 1.1021e-05 | 0.033861 | vapor | 0.96519 | 1.3164 | 0.68275
15.306 | 20.387 | 14.195 | 0.070445 | 724.41 | 868.02 | 4.9941 | 1.709 | 2.344 | 435.1 | 0.45663 | 1.1064e-05 | 0.034053 | vapor | 0.96063 | 1.3182 | 0.68458
15.306 | 22.816 | 15.964 | 0.062641 | 722.49 | 865.42 | 4.9291 | 1.7118 | 2.3623 | 434.38 | 0.45485 | 1.111e-05 | 0.034251 | vapor | 0.95595 | 1.3202 | 0.68643
15.306 | 25.246 | 17.749 | 0.05634 | 720.56 | 862.8 | 4.8701 | 1.7146 | 2.3811 | 433.69 | 0.45299 | 1.1157e-05 | 0.034453 | vapor | 0.95139 | 1.3224 | 0.6883
15.306 | 27.676 | 19.552 | 0.051146 | 718.62 | 860.17 | 4.8158 | 1.7174 | 2.4002 | 433.02 | 0.45106 | 1.1206e-05 | 0.034661 | vapor | 0.94678 | 1.3247 | 0.6902
15.306 | 30.105 | 21.371 | 0.046792 | 716.67 | 857.54 | 4.7654 | 1.7202 | 2.4198 | 432.39 | 0.44904 | 1.1257e-05 | 0.034875 | vapor | 0.94222 | 1.3272 | 0.69212
15.306 | 32.535 | 23.208 | 0.043089 | 714.71 | 854.89 | 4.7185 | 1.723 | 2.4397 | 431.78 | 0.44693 | 1.131e-05 | 0.035093 | vapor | 0.93767 | 1.3299 | 0.69407
15.306 | 34.964 | 25.062 | 0.039901 | 712.73 | 852.24 | 4.6743 | 1.7258 | 2.46 | 431.21 | 0.44474 | 1.1364e-05 | 0.035318 | vapor | 0.93314 | 1.3328 | 0.69605
15.306 | 37.394 | 26.933 | 0.037129 | 710.74 | 849.58 | 4.6327 | 1.7286 | 2.4808 | 430.67 | 0.44246 | 1.1421e-05 | 0.035549 | vapor | 0.92866 | 1.3359 | 0.69805
15.306 | 39.823 | 28.821 | 0.034696 | 708.73 | 846.91 | 4.5932 | 1.7315 | 2.5019 | 430.17 | 0.44009 | 1.1479e-05 | 0.035785 | vapor | 0.9242 | 1.3392 | 0.70008
15.306 | 42.253 | 30.727 | 0.032544 | 706.72 | 844.23 | 4.5556 | 1.7343 | 2.5234 | 429.7 | 0.43763 | 1.154e-05 | 0.036028 | vapor | 0.91976 | 1.3427 | 0.70214
15.306 | 44.683 | 32.651 | 0.030627 | 704.69 | 841.54 | 4.5197 | 1.7371 | 2.5454 | 429.27 | 0.43507 | 1.1603e-05 | 0.036278 | vapor | 0.91535 | 1.3465 | 0.70422
15.306 | 47.112 | 34.591 | 0.028909 | 702.65 | 838.85 | 4.4853 | 1.7399 | 2.5677 | 428.88 | 0.43241 | 1.1667e-05 | 0.036533 | vapor | 0.91098 | 1.3505 | 0.70633
15.306 | 47.112 | 34.591 | 0.028909 | 702.65 | 838.85 | 4.4853 | 1.7399 | 2.5677 | 428.88 | 0.43241 | 1.1667e-05 | 0.036533 | supercritical | 0.91098 | 1.3505 | 0.70633
15.306 | 47.112 | 34.591 | 0.028909 | 702.65 | 838.85 | 4.4853 | 1.7399 | 2.5677 | 428.88 | 0.43241 | 1.1667e-05 | 0.036533 | supercritical | 0.91098 | 1.3505 | 0.70633
15.306 | 49.542 | 36.549 | 0.02736 | 700.6 | 836.15 | 4.4523 | 1.7427 | 2.5904 | 428.53 | 0.42965 | 1.1734e-05 | 0.036796 | supercritical | 0.90664 | 1.3548 | 0.70847
15.306 | 51.971 | 38.524 | 0.025958 | 698.53 | 833.44 | 4.4204 | 1.7455 | 2.6134 | 428.22 | 0.42679 | 1.1803e-05 | 0.037065 | supercritical | 0.90234 | 1.3593 | 0.71063
15.306 | 54.401 | 40.517 | 0.024681 | 696.46 | 830.73 | 4.3897 | 1.7483 | 2.6369 | 427.95 | 0.42383 | 1.1874e-05 | 0.037342 | supercritical | 0.89807 | 1.364 | 0.71283
15.306 | 56.831 | 42.526 | 0.023515 | 694.37 | 828.01 | 4.36 | 1.7511 | 2.6607 | 427.74 | 0.42077 | 1.1948e-05 | 0.037626 | supercritical | 0.89386 | 1.3691 | 0.71505
15.306 | 59.26 | 44.552 | 0.022446 | 692.27 | 825.29 | 4.3312 | 1.7539 | 2.6848 | 427.56 | 0.4176 | 1.2024e-05 | 0.037916 | supercritical | 0.88968 | 1.3744 | 0.7173
15.306 | 61.69 | 46.595 | 0.021462 | 690.16 | 822.56 | 4.3033 | 1.7567 | 2.7093 | 427.44 | 0.41433 | 1.2101e-05 | 0.038215 | supercritical | 0.88555 | 1.38 | 0.71957
15.306 | 64.119 | 48.654 | 0.020553 | 688.05 | 819.83 | 4.2761 | 1.7594 | 2.7341 | 427.37 | 0.41095 | 1.2182e-05 | 0.038521 | supercritical | 0.88147 | 1.3859 | 0.72187
15.306 | 66.549 | 50.729 | 0.019713 | 685.92 | 817.1 | 4.2497 | 1.7621 | 2.7592 | 427.35 | 0.40747 | 1.2264e-05 | 0.038834 | supercritical | 0.87745 | 1.3921 | 0.7242
15.306 | 68.979 | 52.82 | 0.018932 | 683.78 | 814.37 | 4.224 | 1.7648 | 2.7846 | 427.38 | 0.40388 | 1.2349e-05 | 0.039155 | supercritical | 0.87349 | 1.3987 | 0.72656
15.306 | 71.408 | 54.926 | 0.018206 | 681.63 | 811.64 | 4.1989 | 1.7675 | 2.8102 | 427.47 | 0.4002 | 1.2437e-05 | 0.039484 | supercritical | 0.86958 | 1.4055 | 0.72894
15.306 | 73.838 | 57.048 | 0.017529 | 679.47 | 808.91 | 4.1743 | 1.7702 | 2.8361 | 427.61 | 0.3964 | 1.2526e-05 | 0.039821 | supercritical | 0.86572 | 1.4127 | 0.73135
15.306 | 76.267 | 59.184 | 0.016897 | 677.31 | 806.17 | 4.1504 | 1.7728 | 2.8622 | 427.82 | 0.39251 | 1.2618e-05 | 0.040166 | supercritical | 0.86193 | 1.4203 | 0.73379
15.306 | 78.697 | 61.334 | 0.016304 | 675.14 | 803.45 | 4.1269 | 1.7754 | 2.8884 | 428.08 | 0.38852 | 1.2713e-05 | 0.040518 | supercritical | 0.85822 | 1.4282 | 0.73625
15.306 | 81.127 | 63.497 | 0.015749 | 672.96 | 800.72 | 4.104 | 1.778 | 2.9148 | 428.4 | 0.38443 | 1.281e-05 | 0.040879 | supercritical | 0.85458 | 1.4365 | 0.73873
15.306 | 83.556 | 65.674 | 0.015227 | 670.77 | 798 | 4.0815 | 1.7805 | 2.9413 | 428.79 | 0.38025 | 1.2909e-05 | 0.041247 | supercritical | 0.85099 | 1.4451 | 0.74124
15.306 | 85.986 | 67.863 | 0.014736 | 668.58 | 795.29 | 4.0595 | 1.783 | 2.968 | 429.24 | 0.37598 | 1.3011e-05 | 0.041623 | supercritical | 0.84749 | 1.4542 | 0.74377
15.306 | 88.415 | 70.064 | 0.014273 | 666.39 | 792.58 | 4.0379 | 1.7855 | 2.9946 | 429.76 | 0.37161 | 1.3115e-05 | 0.042007 | supercritical | 0.84405 | 1.4636 | 0.74632
15.306 | 90.845 | 72.276 | 0.013836 | 664.19 | 789.88 | 4.0167 | 1.7879 | 3.0213 | 430.35 | 0.36716 | 1.3222e-05 | 0.042398 | supercritical | 0.84071 | 1.4734 | 0.7489
15.306 | 93.274 | 74.497 | 0.013423 | 661.99 | 787.19 | 3.9959 | 1.7903 | 3.0479 | 431 | 0.36263 | 1.3331e-05 | 0.042797 | supercritical | 0.83745 | 1.4837 | 0.75149
15.306 | 95.704 | 76.729 | 0.013033 | 659.78 | 784.51 | 3.9755 | 1.7926 | 3.0745 | 431.72 | 0.35802 | 1.3443e-05 | 0.043203 | supercritical | 0.83428 | 1.4943 | 0.7541
15.306 | 98.134 | 78.968 | 0.012663 | 657.57 | 781.84 | 3.9554 | 1.7949 | 3.101 | 432.52 | 0.35334 | 1.3557e-05 | 0.043616 | supercritical | 0.8312 | 1.5054 | 0.75673
15.306 | 100.56 | 81.216 | 0.012313 | 655.36 | 779.19 | 3.9357 | 1.7972 | 3.1273 | 433.39 | 0.34858 | 1.3673e-05 | 0.044037 | supercritical | 0.82818 | 1.5169 | 0.75936
15.306 | 102.99 | 83.47 | 0.01198 | 653.16 | 776.55 | 3.9163 | 1.7994 | 3.1534 | 434.33 | 0.34376 | 1.3792e-05 | 0.044464 | supercritical | 0.82528 | 1.5288 | 0.76202
15.306 | 105.42 | 85.73 | 0.011665 | 650.95 | 773.92 | 3.8972 | 1.8016 | 3.1792 | 435.34 | 0.33889 | 1.3913e-05 | 0.044897 | supercritical | 0.82249 | 1.5412 | 0.76469
15.306 | 107.85 | 87.994 | 0.011364 | 648.74 | 771.31 | 3.8785 | 1.8037 | 3.2048 | 436.43 | 0.33395 | 1.4037e-05 | 0.045337 | supercritical | 0.8198 | 1.554 | 0.76737
15.306 | 110.28 | 90.262 | 0.011079 | 646.54 | 768.72 | 3.8601 | 1.8057 | 3.2301 | 437.59 | 0.32897 | 1.4162e-05 | 0.045782 | supercritical | 0.81721 | 1.5672 | 0.77006
15.306 | 112.71 | 92.533 | 0.010807 | 644.34 | 766.15 | 3.8419 | 1.8077 | 3.2549 | 438.83 | 0.32394 | 1.429e-05 | 0.046233 | supercritical | 0.81471 | 1.5809 | 0.77276
15.306 | 115.14 | 94.806 | 0.010548 | 642.15 | 763.6 | 3.8241 | 1.8097 | 3.2794 | 440.14 | 0.31888 | 1.442e-05 | 0.04669 | supercritical | 0.81232 | 1.5951 | 0.77546
15.306 | 117.57 | 97.078 | 0.010301 | 639.96 | 761.07 | 3.8065 | 1.8116 | 3.3034 | 441.53 | 0.31378 | 1.4552e-05 | 0.047151 | supercritical | 0.81006 | 1.6097 | 0.77816
15.306 | 120 | 99.35 | 0.010065 | 637.78 | 758.56 | 3.7893 | 1.8134 | 3.3268 | 442.99 | 0.30865 | 1.4686e-05 | 0.047616 | supercritical | 0.80789 | 1.6247 | 0.78087
15.714 | 0.95 | 0.63573 | 1.573 | 739.96 | 889.39 | 6.6377 | 1.6879 | 2.2111 | 442.03 | 0.46711 | 1.0773e-05 | 0.032683 | vapor | 0.99811 | 1.3075 | 0.67062
15.714 | 3.3796 | 2.2723 | 0.44008 | 738.15 | 886.88 | 5.9738 | 1.6906 | 2.2265 | 441.13 | 0.46584 | 1.0806e-05 | 0.032851 | vapor | 0.9934 | 1.3084 | 0.67227
15.714 | 5.8092 | 3.9244 | 0.25482 | 736.32 | 884.35 | 5.6867 | 1.6933 | 2.2423 | 440.25 | 0.46452 | 1.084e-05 | 0.033019 | vapor | 0.98871 | 1.3094 | 0.67395
15.714 | 8.2388 | 5.5922 | 0.17882 | 734.49 | 881.81 | 5.4993 | 1.696 | 2.2584 | 439.39 | 0.46314 | 1.0875e-05 | 0.03319 | vapor | 0.98403 | 1.3105 | 0.67565
15.714 | 10.668 | 7.2759 | 0.13744 | 732.64 | 879.27 | 5.359 | 1.6987 | 2.2748 | 438.55 | 0.46169 | 1.0913e-05 | 0.033364 | vapor | 0.97931 | 1.3117 | 0.67737
15.714 | 13.098 | 8.9756 | 0.11141 | 730.78 | 876.71 | 5.2462 | 1.7015 | 2.2916 | 437.74 | 0.46019 | 1.0951e-05 | 0.033543 | vapor | 0.97469 | 1.3131 | 0.67912
15.714 | 15.528 | 10.691 | 0.093533 | 728.91 | 874.14 | 5.1516 | 1.7042 | 2.3088 | 436.95 | 0.45862 | 1.0992e-05 | 0.033726 | vapor | 0.97011 | 1.3146 | 0.68088
15.714 | 17.957 | 12.424 | 0.080492 | 727.03 | 871.57 | 5.0697 | 1.707 | 2.3263 | 436.18 | 0.45698 | 1.1034e-05 | 0.033914 | vapor | 0.96538 | 1.3163 | 0.68267
15.714 | 20.387 | 14.172 | 0.07056 | 725.13 | 868.98 | 4.9974 | 1.7097 | 2.3442 | 435.44 | 0.45528 | 1.1077e-05 | 0.034106 | vapor | 0.96083 | 1.3181 | 0.68449
15.714 | 22.816 | 15.938 | 0.062745 | 723.22 | 866.38 | 4.9325 | 1.7125 | 2.3625 | 434.72 | 0.4535 | 1.1123e-05 | 0.034303 | vapor | 0.95616 | 1.3201 | 0.68633
15.714 | 25.246 | 17.72 | 0.056435 | 721.3 | 863.77 | 4.8734 | 1.7153 | 2.3812 | 434.03 | 0.45164 | 1.117e-05 | 0.034505 | vapor | 0.9516 | 1.3222 | 0.68819
15.714 | 27.676 | 19.518 | 0.051234 | 719.36 | 861.15 | 4.8192 | 1.7181 | 2.4002 | 433.37 | 0.4497 | 1.1219e-05 | 0.034712 | vapor | 0.94709 | 1.3245 | 0.69008
15.714 | 30.105 | 21.334 | 0.046873 | 717.41 | 858.53 | 4.7689 | 1.7209 | 2.4197 | 432.74 | 0.44769 | 1.127e-05 | 0.034925 | vapor | 0.94252 | 1.3271 | 0.69199
15.714 | 32.535 | 23.167 | 0.043165 | 715.45 | 855.89 | 4.7219 | 1.7237 | 2.4395 | 432.14 | 0.44559 | 1.1322e-05 | 0.035143 | vapor | 0.93801 | 1.3298 | 0.69393
15.714 | 34.964 | 25.017 | 0.039973 | 713.48 | 853.24 | 4.6778 | 1.7265 | 2.4597 | 431.57 | 0.4434 | 1.1377e-05 | 0.035367 | vapor | 0.93349 | 1.3326 | 0.6959
15.714 | 37.394 | 26.884 | 0.037197 | 711.5 | 850.59 | 4.6362 | 1.7293 | 2.4804 | 431.04 | 0.44112 | 1.1433e-05 | 0.035597 | vapor | 0.92904 | 1.3357 | 0.69789
15.714 | 39.823 | 28.768 | 0.034761 | 709.5 | 847.93 | 4.5967 | 1.7321 | 2.5014 | 430.54 | 0.43876 | 1.1492e-05 | 0.035833 | vapor | 0.92459 | 1.3391 | 0.69991
15.714 | 42.253 | 30.669 | 0.032606 | 707.49 | 845.26 | 4.5592 | 1.7349 | 2.5228 | 430.08 | 0.4363 | 1.1552e-05 | 0.036075 | vapor | 0.9202 | 1.3426 | 0.70195
15.714 | 44.683 | 32.588 | 0.030686 | 705.47 | 842.58 | 4.5233 | 1.7377 | 2.5446 | 429.65 | 0.43375 | 1.1614e-05 | 0.036324 | vapor | 0.91582 | 1.3463 | 0.70402
15.714 | 47.112 | 34.524 | 0.028966 | 703.43 | 839.9 | 4.4889 | 1.7405 | 2.5667 | 429.27 | 0.4311 | 1.1679e-05 | 0.036579 | vapor | 0.91146 | 1.3503 | 0.70612
15.714 | 47.112 | 34.524 | 0.028966 | 703.43 | 839.9 | 4.4889 | 1.7405 | 2.5667 | 429.27 | 0.4311 | 1.1679e-05 | 0.036579 | supercritical | 0.91146 | 1.3503 | 0.70612
15.714 | 47.112 | 34.524 | 0.028966 | 703.43 | 839.9 | 4.4889 | 1.7405 | 2.5667 | 429.27 | 0.4311 | 1.1679e-05 | 0.036579 | supercritical | 0.91146 | 1.3503 | 0.70612
15.714 | 49.542 | 36.477 | 0.027415 | 701.39 | 837.2 | 4.4559 | 1.7433 | 2.5893 | 428.92 | 0.42835 | 1.1746e-05 | 0.03684 | supercritical | 0.90715 | 1.3546 | 0.70825
15.714 | 51.971 | 38.447 | 0.02601 | 699.33 | 834.51 | 4.4241 | 1.7461 | 2.6122 | 428.62 | 0.4255 | 1.1814e-05 | 0.037109 | supercritical | 0.90287 | 1.359 | 0.7104
15.714 | 54.401 | 40.434 | 0.024732 | 697.26 | 831.8 | 4.3934 | 1.7489 | 2.6355 | 428.36 | 0.42255 | 1.1885e-05 | 0.037384 | supercritical | 0.89864 | 1.3638 | 0.71258
15.714 | 56.831 | 42.437 | 0.023564 | 695.18 | 829.09 | 4.3638 | 1.7517 | 2.6591 | 428.14 | 0.4195 | 1.1958e-05 | 0.037667 | supercritical | 0.89447 | 1.3688 | 0.71479
15.714 | 59.26 | 44.458 | 0.022493 | 693.09 | 826.38 | 4.335 | 1.7544 | 2.6831 | 427.97 | 0.41635 | 1.2034e-05 | 0.037957 | supercritical | 0.8903 | 1.3741 | 0.71702
15.714 | 61.69 | 46.494 | 0.021508 | 690.98 | 823.67 | 4.3071 | 1.7572 | 2.7074 | 427.85 | 0.41309 | 1.2112e-05 | 0.038254 | supercritical | 0.88622 | 1.3797 | 0.71928
15.714 | 64.119 | 48.548 | 0.020598 | 688.87 | 820.95 | 4.28 | 1.7599 | 2.732 | 427.78 | 0.40973 | 1.2191e-05 | 0.038558 | supercritical | 0.88215 | 1.3856 | 0.72157
15.714 | 66.549 | 50.616 | 0.019756 | 686.75 | 818.23 | 4.2536 | 1.7626 | 2.7569 | 427.76 | 0.40627 | 1.2274e-05 | 0.038871 | supercritical | 0.87817 | 1.3917 | 0.72388
15.714 | 68.979 | 52.701 | 0.018975 | 684.62 | 815.51 | 4.2279 | 1.7653 | 2.7821 | 427.8 | 0.4027 | 1.2358e-05 | 0.03919 | supercritical | 0.87423 | 1.3983 | 0.72622
15.714 | 71.408 | 54.801 | 0.018248 | 682.48 | 812.78 | 4.2028 | 1.7679 | 2.8076 | 427.89 | 0.39903 | 1.2445e-05 | 0.039518 | supercritical | 0.87033 | 1.4051 | 0.72859
15.714 | 73.838 | 56.916 | 0.01757 | 680.33 | 810.06 | 4.1784 | 1.7706 | 2.8333 | 428.04 | 0.39526 | 1.2535e-05 | 0.039853 | supercritical | 0.8665 | 1.4123 | 0.73098
15.714 | 76.267 | 59.045 | 0.016936 | 678.17 | 807.34 | 4.1544 | 1.7732 | 2.8591 | 428.24 | 0.39139 | 1.2626e-05 | 0.040196 | supercritical | 0.86274 | 1.4198 | 0.7334
15.714 | 78.697 | 61.188 | 0.016343 | 676.01 | 804.63 | 4.131 | 1.7758 | 2.8852 | 428.5 | 0.38743 | 1.272e-05 | 0.040547 | supercritical | 0.85905 | 1.4276 | 0.73584
15.714 | 81.127 | 63.344 | 0.015787 | 673.84 | 801.91 | 4.1081 | 1.7783 | 2.9114 | 428.83 | 0.38336 | 1.2817e-05 | 0.040905 | supercritical | 0.85543 | 1.4359 | 0.73831
15.714 | 83.556 | 65.514 | 0.015264 | 671.66 | 799.2 | 4.0857 | 1.7809 | 2.9377 | 429.22 | 0.37921 | 1.2916e-05 | 0.041272 | supercritical | 0.85186 | 1.4445 | 0.7408
15.714 | 85.986 | 67.695 | 0.014772 | 669.48 | 796.5 | 4.0637 | 1.7834 | 2.9641 | 429.67 | 0.37496 | 1.3017e-05 | 0.041646 | supercritical | 0.84839 | 1.4534 | 0.74331
15.714 | 88.415 | 69.888 | 0.014309 | 667.29 | 793.8 | 4.0421 | 1.7858 | 2.9906 | 430.19 | 0.37062 | 1.3121e-05 | 0.042028 | supercritical | 0.84498 | 1.4628 | 0.74584
15.714 | 90.845 | 72.092 | 0.013871 | 665.1 | 791.11 | 4.021 | 1.7882 | 3.017 | 430.77 | 0.3662 | 1.3227e-05 | 0.042417 | supercritical | 0.84167 | 1.4726 | 0.74839
15.714 | 93.274 | 74.306 | 0.013458 | 662.91 | 788.43 | 4.0002 | 1.7906 | 3.0435 | 431.42 | 0.3617 | 1.3336e-05 | 0.042814 | supercritical | 0.83842 | 1.4827 | 0.75096
15.714 | 95.704 | 76.529 | 0.013067 | 660.71 | 785.76 | 3.9798 | 1.7929 | 3.0698 | 432.14 | 0.35712 | 1.3447e-05 | 0.043218 | supercritical | 0.83527 | 1.4933 | 0.75356
15.714 | 98.134 | 78.761 | 0.012697 | 658.51 | 783.11 | 3.9598 | 1.7952 | 3.0961 | 432.93 | 0.35246 | 1.356e-05 | 0.043629 | supercritical | 0.83221 | 1.5043 | 0.75616
15.714 | 100.56 | 81 | 0.012346 | 656.31 | 780.46 | 3.9401 | 1.7975 | 3.1222 | 433.8 | 0.34774 | 1.3676e-05 | 0.044047 | supercritical | 0.82921 | 1.5157 | 0.75878
15.714 | 102.99 | 83.246 | 0.012013 | 654.11 | 777.83 | 3.9207 | 1.7997 | 3.1481 | 434.73 | 0.34296 | 1.3794e-05 | 0.044471 | supercritical | 0.82634 | 1.5275 | 0.76142
15.714 | 105.42 | 85.497 | 0.011696 | 651.91 | 775.22 | 3.9017 | 1.8018 | 3.1738 | 435.74 | 0.33811 | 1.3914e-05 | 0.044902 | supercritical | 0.82356 | 1.5398 | 0.76406
15.714 | 107.85 | 87.753 | 0.011396 | 649.71 | 772.62 | 3.883 | 1.8039 | 3.1992 | 436.82 | 0.33321 | 1.4037e-05 | 0.04534 | supercritical | 0.82089 | 1.5525 | 0.76672
15.714 | 110.28 | 90.013 | 0.011109 | 647.52 | 770.04 | 3.8646 | 1.8059 | 3.2242 | 437.98 | 0.32827 | 1.4162e-05 | 0.045783 | supercritical | 0.81831 | 1.5657 | 0.76939
15.714 | 112.71 | 92.276 | 0.010837 | 645.33 | 767.48 | 3.8465 | 1.8079 | 3.2489 | 439.21 | 0.32327 | 1.4289e-05 | 0.046231 | supercritical | 0.81583 | 1.5793 | 0.77207
15.714 | 115.14 | 94.539 | 0.010578 | 643.14 | 764.93 | 3.8287 | 1.8099 | 3.2732 | 440.51 | 0.31824 | 1.4418e-05 | 0.046685 | supercritical | 0.81347 | 1.5933 | 0.77475
15.714 | 117.57 | 96.804 | 0.01033 | 640.96 | 762.41 | 3.8112 | 1.8118 | 3.297 | 441.9 | 0.31318 | 1.455e-05 | 0.047144 | supercritical | 0.8112 | 1.6078 | 0.77743
15.714 | 120 | 99.067 | 0.010094 | 638.79 | 759.92 | 3.794 | 1.8136 | 3.3203 | 443.35 | 0.30809 | 1.4683e-05 | 0.047607 | supercritical | 0.80905 | 1.6227 | 0.78011
16.122 | 0.95 | 0.63483 | 1.5752 | 740.65 | 890.29 | 6.6409 | 1.6888 | 2.2119 | 442.32 | 0.46577 | 1.0787e-05 | 0.032739 | vapor | 0.99811 | 1.3074 | 0.67059
16.122 | 3.3796 | 2.269 | 0.44072 | 738.84 | 887.78 | 5.9769 | 1.6915 | 2.2273 | 441.42 | 0.4645 | 1.0819e-05 | 0.032906 | vapor | 0.99344 | 1.3082 | 0.67224
16.122 | 5.8092 | 3.9186 | 0.25519 | 737.02 | 885.27 | 5.6899 | 1.6941 | 2.243 | 440.55 | 0.46317 | 1.0853e-05 | 0.033073 | vapor | 0.98878 | 1.3092 | 0.67391
16.122 | 8.2388 | 5.5839 | 0.17909 | 735.19 | 882.74 | 5.5025 | 1.6968 | 2.259 | 439.69 | 0.46179 | 1.0889e-05 | 0.033244 | vapor | 0.9841 | 1.3103 | 0.6756
16.122 | 10.668 | 7.2648 | 0.13765 | 733.35 | 880.2 | 5.3622 | 1.6996 | 2.2754 | 438.86 | 0.46035 | 1.0926e-05 | 0.033418 | vapor | 0.97943 | 1.3115 | 0.67731
16.122 | 13.098 | 8.9617 | 0.11159 | 731.49 | 877.65 | 5.2495 | 1.7023 | 2.2922 | 438.05 | 0.45884 | 1.0964e-05 | 0.033597 | vapor | 0.97483 | 1.3129 | 0.67905
16.122 | 15.528 | 10.675 | 0.09368 | 729.62 | 875.09 | 5.1548 | 1.705 | 2.3093 | 437.27 | 0.45727 | 1.1005e-05 | 0.033779 | vapor | 0.9702 | 1.3144 | 0.68081
16.122 | 17.957 | 12.404 | 0.080621 | 727.74 | 872.52 | 5.073 | 1.7078 | 2.3267 | 436.5 | 0.45563 | 1.1047e-05 | 0.033967 | vapor | 0.96557 | 1.3161 | 0.68259
16.122 | 20.387 | 14.149 | 0.070675 | 725.85 | 869.93 | 5.0007 | 1.7105 | 2.3445 | 435.77 | 0.45392 | 1.109e-05 | 0.034158 | vapor | 0.96104 | 1.3179 | 0.6844
16.122 | 22.816 | 15.911 | 0.062849 | 723.95 | 867.34 | 4.9358 | 1.7133 | 2.3627 | 435.06 | 0.45214 | 1.1136e-05 | 0.034355 | vapor | 0.95643 | 1.3199 | 0.68623
16.122 | 25.246 | 17.69 | 0.05653 | 722.03 | 864.74 | 4.8768 | 1.7161 | 2.3813 | 434.37 | 0.45029 | 1.1183e-05 | 0.034557 | vapor | 0.95187 | 1.3221 | 0.68808
16.122 | 27.676 | 19.485 | 0.051322 | 720.1 | 862.13 | 4.8225 | 1.7188 | 2.4003 | 433.72 | 0.44835 | 1.1232e-05 | 0.034763 | vapor | 0.94736 | 1.3244 | 0.68996
16.122 | 30.105 | 21.297 | 0.046955 | 718.16 | 859.51 | 4.7723 | 1.7216 | 2.4196 | 433.09 | 0.44634 | 1.1282e-05 | 0.034976 | vapor | 0.94283 | 1.3269 | 0.69187
16.122 | 32.535 | 23.126 | 0.043241 | 716.2 | 856.89 | 4.7253 | 1.7244 | 2.4393 | 432.5 | 0.44424 | 1.1335e-05 | 0.035193 | vapor | 0.93835 | 1.3296 | 0.6938
16.122 | 34.964 | 24.972 | 0.040045 | 714.23 | 854.25 | 4.6813 | 1.7272 | 2.4595 | 431.94 | 0.44206 | 1.1389e-05 | 0.035417 | vapor | 0.93386 | 1.3325 | 0.69575
16.122 | 37.394 | 26.835 | 0.037265 | 712.25 | 851.6 | 4.6397 | 1.73 | 2.48 | 431.41 | 0.43979 | 1.1445e-05 | 0.035646 | vapor | 0.92942 | 1.3356 | 0.69773
16.122 | 39.823 | 28.715 | 0.034826 | 710.26 | 848.95 | 4.6003 | 1.7328 | 2.5008 | 430.91 | 0.43743 | 1.1504e-05 | 0.035881 | vapor | 0.92499 | 1.3389 | 0.69974
16.122 | 42.253 | 30.611 | 0.032667 | 708.26 | 846.29 | 4.5627 | 1.7356 | 2.5221 | 430.46 | 0.43498 | 1.1564e-05 | 0.036122 | vapor | 0.92065 | 1.3424 | 0.70177
16.122 | 44.683 | 32.525 | 0.030745 | 706.24 | 843.62 | 4.5269 | 1.7383 | 2.5438 | 430.04 | 0.43243 | 1.1626e-05 | 0.03637 | vapor | 0.9163 | 1.3461 | 0.70383
16.122 | 47.112 | 34.456 | 0.029022 | 704.21 | 840.94 | 4.4926 | 1.7411 | 2.5658 | 429.65 | 0.42979 | 1.169e-05 | 0.036624 | vapor | 0.91197 | 1.3501 | 0.70591
16.122 | 47.112 | 34.456 | 0.029022 | 704.21 | 840.94 | 4.4926 | 1.7411 | 2.5658 | 429.65 | 0.42979 | 1.169e-05 | 0.036624 | supercritical | 0.91197 | 1.3501 | 0.70591
16.122 | 47.112 | 34.456 | 0.029022 | 704.21 | 840.94 | 4.4926 | 1.7411 | 2.5658 | 429.65 | 0.42979 | 1.169e-05 | 0.036624 | supercritical | 0.91197 | 1.3501 | 0.70591
16.122 | 49.542 | 36.404 | 0.027469 | 702.17 | 838.26 | 4.4596 | 1.7439 | 2.5882 | 429.31 | 0.42705 | 1.1757e-05 | 0.036885 | supercritical | 0.90769 | 1.3543 | 0.70803
16.122 | 51.971 | 38.369 | 0.026063 | 700.12 | 835.57 | 4.4278 | 1.7467 | 2.611 | 429.01 | 0.42422 | 1.1825e-05 | 0.037153 | supercritical | 0.90343 | 1.3588 | 0.71016
16.122 | 54.401 | 40.351 | 0.024783 | 698.06 | 832.88 | 4.3972 | 1.7494 | 2.6341 | 428.76 | 0.42128 | 1.1896e-05 | 0.037427 | supercritical | 0.89922 | 1.3635 | 0.71233
16.122 | 56.831 | 42.349 | 0.023613 | 695.98 | 830.18 | 4.3675 | 1.7522 | 2.6576 | 428.55 | 0.41824 | 1.1969e-05 | 0.037708 | supercritical | 0.89506 | 1.3685 | 0.71452
16.122 | 59.26 | 44.364 | 0.022541 | 693.9 | 827.48 | 4.3388 | 1.7549 | 2.6814 | 428.38 | 0.4151 | 1.2044e-05 | 0.037997 | supercritical | 0.89093 | 1.3738 | 0.71674
16.122 | 61.69 | 46.395 | 0.021554 | 691.8 | 824.77 | 4.3109 | 1.7577 | 2.7056 | 428.26 | 0.41186 | 1.2122e-05 | 0.038293 | supercritical | 0.88686 | 1.3794 | 0.71899
16.122 | 64.119 | 48.442 | 0.020643 | 689.7 | 822.06 | 4.2839 | 1.7604 | 2.73 | 428.2 | 0.40852 | 1.2201e-05 | 0.038596 | supercritical | 0.88283 | 1.3852 | 0.72126
16.122 | 66.549 | 50.505 | 0.0198 | 687.58 | 819.35 | 4.2575 | 1.7631 | 2.7547 | 428.18 | 0.40507 | 1.2283e-05 | 0.038907 | supercritical | 0.87886 | 1.3914 | 0.72356
16.122 | 68.979 | 52.583 | 0.019018 | 685.46 | 816.64 | 4.2318 | 1.7657 | 2.7797 | 428.22 | 0.40152 | 1.2367e-05 | 0.039225 | supercritical | 0.87495 | 1.3979 | 0.72589
16.122 | 71.408 | 54.676 | 0.018289 | 683.33 | 813.93 | 4.2068 | 1.7684 | 2.805 | 428.31 | 0.39787 | 1.2454e-05 | 0.039551 | supercritical | 0.87109 | 1.4047 | 0.72824
16.122 | 73.838 | 56.784 | 0.017611 | 681.19 | 811.22 | 4.1823 | 1.771 | 2.8305 | 428.46 | 0.39413 | 1.2543e-05 | 0.039885 | supercritical | 0.86729 | 1.4118 | 0.73061
16.122 | 76.267 | 58.907 | 0.016976 | 679.04 | 808.51 | 4.1585 | 1.7736 | 2.8562 | 428.66 | 0.39028 | 1.2634e-05 | 0.040226 | supercritical | 0.86354 | 1.4192 | 0.73301
16.122 | 78.697 | 61.043 | 0.016382 | 676.88 | 805.8 | 4.1351 | 1.7762 | 2.882 | 428.93 | 0.38633 | 1.2728e-05 | 0.040575 | supercritical | 0.85987 | 1.4271 | 0.73544
16.122 | 81.127 | 63.192 | 0.015825 | 674.72 | 803.1 | 4.1122 | 1.7787 | 2.908 | 429.25 | 0.38229 | 1.2824e-05 | 0.040932 | supercritical | 0.85628 | 1.4353 | 0.73789
16.122 | 83.556 | 65.354 | 0.015301 | 672.55 | 800.4 | 4.0898 | 1.7812 | 2.9342 | 429.64 | 0.37816 | 1.2922e-05 | 0.041297 | supercritical | 0.85274 | 1.4438 | 0.74036
16.122 | 85.986 | 67.528 | 0.014809 | 670.37 | 797.71 | 4.0679 | 1.7837 | 2.9604 | 430.09 | 0.37394 | 1.3023e-05 | 0.041669 | supercritical | 0.84929 | 1.4527 | 0.74285
16.122 | 88.415 | 69.713 | 0.014344 | 668.19 | 795.02 | 4.0464 | 1.7861 | 2.9866 | 430.61 | 0.36963 | 1.3126e-05 | 0.042049 | supercritical | 0.84591 | 1.462 | 0.74536
16.122 | 90.845 | 71.91 | 0.013906 | 666.01 | 792.34 | 4.0252 | 1.7885 | 3.0129 | 431.19 | 0.36524 | 1.3232e-05 | 0.042436 | supercritical | 0.84261 | 1.4717 | 0.7479
16.122 | 93.274 | 74.116 | 0.013492 | 663.82 | 789.67 | 4.0045 | 1.7909 | 3.0391 | 431.84 | 0.36077 | 1.334e-05 | 0.042831 | supercritical | 0.83938 | 1.4818 | 0.75045
16.122 | 95.704 | 76.331 | 0.013101 | 661.64 | 787.02 | 3.9841 | 1.7932 | 3.0652 | 432.56 | 0.35622 | 1.3451e-05 | 0.043233 | supercritical | 0.83626 | 1.4923 | 0.75302
16.122 | 98.134 | 78.555 | 0.01273 | 659.45 | 784.37 | 3.9642 | 1.7955 | 3.0913 | 433.35 | 0.35159 | 1.3563e-05 | 0.043641 | supercritical | 0.83322 | 1.5032 | 0.7556
16.122 | 100.56 | 80.786 | 0.012378 | 657.25 | 781.74 | 3.9445 | 1.7977 | 3.1172 | 434.21 | 0.3469 | 1.3679e-05 | 0.044057 | supercritical | 0.83024 | 1.5146 | 0.7582
16.122 | 102.99 | 83.023 | 0.012045 | 655.06 | 779.12 | 3.9252 | 1.7999 | 3.1429 | 435.14 | 0.34215 | 1.3796e-05 | 0.04448 | supercritical | 0.82739 | 1.5263 | 0.76082
16.122 | 105.42 | 85.266 | 0.011728 | 652.87 | 776.51 | 3.9062 | 1.8021 | 3.1684 | 436.14 | 0.33734 | 1.3916e-05 | 0.044908 | supercritical | 0.82463 | 1.5385 | 0.76344
16.122 | 107.85 | 87.514 | 0.011427 | 650.68 | 773.92 | 3.8875 | 1.8042 | 3.1936 | 437.22 | 0.33247 | 1.4038e-05 | 0.045343 | supercritical | 0.82197 | 1.5511 | 0.76608
16.122 | 110.28 | 89.766 | 0.01114 | 648.5 | 771.35 | 3.8692 | 1.8062 | 3.2185 | 438.37 | 0.32756 | 1.4162e-05 | 0.045784 | supercritical | 0.8194 | 1.5642 | 0.76873
16.122 | 112.71 | 92.02 | 0.010867 | 646.31 | 768.8 | 3.8511 | 1.8082 | 3.243 | 439.59 | 0.3226 | 1.4289e-05 | 0.04623 | supercritical | 0.81694 | 1.5776 | 0.77138
16.122 | 115.14 | 94.275 | 0.010607 | 644.14 | 766.27 | 3.8333 | 1.8101 | 3.2671 | 440.89 | 0.3176 | 1.4417e-05 | 0.046681 | supercritical | 0.8146 | 1.5916 | 0.77404
16.122 | 117.57 | 96.531 | 0.010359 | 641.96 | 763.76 | 3.8159 | 1.812 | 3.2908 | 442.26 | 0.31257 | 1.4548e-05 | 0.047137 | supercritical | 0.81235 | 1.6059 | 0.7767
16.122 | 120 | 98.787 | 0.010123 | 639.8 | 761.27 | 3.7987 | 1.8138 | 3.3139 | 443.71 | 0.30752 | 1.468e-05 | 0.047598 | supercritical | 0.8102 | 1.6208 | 0.77936
16.531 | 0.95 | 0.63393 | 1.5775 | 741.34 | 891.2 | 6.644 | 1.6897 | 2.2128 | 442.6 | 0.46444 | 1.08e-05 | 0.032794 | vapor | 0.99812 | 1.3072 | 0.67057
16.531 | 3.3796 | 2.2657 | 0.44136 | 739.53 | 888.69 | 5.9801 | 1.6923 | 2.2281 | 441.72 | 0.46316 | 1.0832e-05 | 0.032961 | vapor | 0.99349 | 1.3081 | 0.67221
16.531 | 5.8092 | 3.9129 | 0.25557 | 737.72 | 886.18 | 5.6931 | 1.695 | 2.2437 | 440.85 | 0.46183 | 1.0866e-05 | 0.033128 | vapor | 0.98882 | 1.3091 | 0.67387
16.531 | 8.2388 | 5.5755 | 0.17935 | 735.89 | 883.66 | 5.5057 | 1.6977 | 2.2597 | 440 | 0.46045 | 1.0902e-05 | 0.033299 | vapor | 0.98419 | 1.3102 | 0.67555
16.531 | 10.668 | 7.2538 | 0.13786 | 734.05 | 881.13 | 5.3654 | 1.7004 | 2.276 | 439.17 | 0.459 | 1.0939e-05 | 0.033473 | vapor | 0.97953 | 1.3114 | 0.67726
16.531 | 13.098 | 8.9479 | 0.11176 | 732.2 | 878.58 | 5.2527 | 1.7031 | 2.2927 | 438.37 | 0.45749 | 1.0978e-05 | 0.033651 | vapor | 0.97495 | 1.3128 | 0.67899
16.531 | 15.528 | 10.658 | 0.093827 | 730.34 | 876.03 | 5.1581 | 1.7058 | 2.3097 | 437.59 | 0.45592 | 1.1018e-05 | 0.033833 | vapor | 0.97037 | 1.3143 | 0.68074
16.531 | 17.957 | 12.384 | 0.080749 | 728.46 | 873.47 | 5.0763 | 1.7086 | 2.3271 | 436.83 | 0.45428 | 1.106e-05 | 0.03402 | vapor | 0.96577 | 1.316 | 0.68251
16.531 | 20.387 | 14.126 | 0.07079 | 726.57 | 870.89 | 5.004 | 1.7113 | 2.3449 | 436.1 | 0.45258 | 1.1103e-05 | 0.034211 | vapor | 0.96124 | 1.3178 | 0.68431
16.531 | 22.816 | 15.885 | 0.062952 | 724.67 | 868.31 | 4.9392 | 1.714 | 2.363 | 435.39 | 0.4508 | 1.1149e-05 | 0.034407 | vapor | 0.95665 | 1.3198 | 0.68613
16.531 | 25.246 | 17.66 | 0.056625 | 722.76 | 865.72 | 4.8801 | 1.7168 | 2.3814 | 434.72 | 0.44894 | 1.1195e-05 | 0.034608 | vapor | 0.95214 | 1.3219 | 0.68798
16.531 | 27.676 | 19.452 | 0.051409 | 720.84 | 863.11 | 4.8259 | 1.7196 | 2.4003 | 434.07 | 0.44701 | 1.1244e-05 | 0.034815 | vapor | 0.94763 | 1.3243 | 0.68984
16.531 | 30.105 | 21.26 | 0.047036 | 718.9 | 860.5 | 4.7757 | 1.7223 | 2.4195 | 433.45 | 0.445 | 1.1295e-05 | 0.035026 | vapor | 0.94314 | 1.3268 | 0.69174
16.531 | 32.535 | 23.085 | 0.043318 | 716.95 | 857.88 | 4.7288 | 1.7251 | 2.4392 | 432.86 | 0.44291 | 1.1347e-05 | 0.035243 | vapor | 0.93868 | 1.3295 | 0.69366
16.531 | 34.964 | 24.927 | 0.040117 | 714.99 | 855.25 | 4.6848 | 1.7279 | 2.4592 | 432.3 | 0.44073 | 1.1401e-05 | 0.035466 | vapor | 0.93422 | 1.3323 | 0.6956
16.531 | 37.394 | 26.786 | 0.037333 | 713.01 | 852.62 | 4.6432 | 1.7306 | 2.4796 | 431.78 | 0.43846 | 1.1458e-05 | 0.035695 | vapor | 0.92981 | 1.3354 | 0.69757
16.531 | 39.823 | 28.661 | 0.03489 | 711.03 | 849.97 | 4.6038 | 1.7334 | 2.5003 | 431.29 | 0.43611 | 1.1516e-05 | 0.035929 | vapor | 0.92543 | 1.3387 | 0.69957
16.531 | 42.253 | 30.554 | 0.032729 | 709.03 | 847.32 | 4.5663 | 1.7362 | 2.5215 | 430.83 | 0.43366 | 1.1576e-05 | 0.03617 | vapor | 0.92106 | 1.3422 | 0.70159
16.531 | 44.683 | 32.463 | 0.030804 | 707.02 | 844.66 | 4.5305 | 1.739 | 2.543 | 430.42 | 0.43113 | 1.1638e-05 | 0.036417 | vapor | 0.91675 | 1.346 | 0.70363
16.531 | 47.112 | 34.39 | 0.029079 | 704.99 | 841.99 | 4.4962 | 1.7417 | 2.5649 | 430.04 | 0.42849 | 1.1702e-05 | 0.03667 | vapor | 0.91243 | 1.3499 | 0.70571
16.531 | 47.112 | 34.39 | 0.029079 | 704.99 | 841.99 | 4.4962 | 1.7417 | 2.5649 | 430.04 | 0.42849 | 1.1702e-05 | 0.03667 | supercritical | 0.91243 | 1.3499 | 0.70571
16.531 | 47.112 | 34.39 | 0.029079 | 704.99 | 841.99 | 4.4962 | 1.7417 | 2.5649 | 430.04 | 0.42849 | 1.1702e-05 | 0.03667 | supercritical | 0.91243 | 1.3499 | 0.70571
16.531 | 49.542 | 36.333 | 0.027524 | 702.96 | 839.32 | 4.4632 | 1.7445 | 2.5872 | 429.7 | 0.42576 | 1.1768e-05 | 0.03693 | supercritical | 0.90818 | 1.3541 | 0.70781
16.531 | 51.971 | 38.292 | 0.026115 | 700.91 | 836.64 | 4.4315 | 1.7473 | 2.6098 | 429.41 | 0.42294 | 1.1837e-05 | 0.037196 | supercritical | 0.90397 | 1.3586 | 0.70993
16.531 | 54.401 | 40.269 | 0.024833 | 698.86 | 833.95 | 4.4009 | 1.75 | 2.6328 | 429.16 | 0.42001 | 1.1907e-05 | 0.03747 | supercritical | 0.89978 | 1.3633 | 0.71209
16.531 | 56.831 | 42.261 | 0.023662 | 696.79 | 831.26 | 4.3713 | 1.7527 | 2.6561 | 428.95 | 0.41699 | 1.198e-05 | 0.03775 | supercritical | 0.89566 | 1.3683 | 0.71426
16.531 | 59.26 | 44.271 | 0.022588 | 694.71 | 828.57 | 4.3426 | 1.7555 | 2.6798 | 428.79 | 0.41386 | 1.2054e-05 | 0.038038 | supercritical | 0.89154 | 1.3735 | 0.71647
16.531 | 61.69 | 46.296 | 0.0216 | 692.62 | 825.88 | 4.3147 | 1.7582 | 2.7037 | 428.67 | 0.41064 | 1.2132e-05 | 0.038332 | supercritical | 0.8875 | 1.3791 | 0.7187
16.531 | 64.119 | 48.337 | 0.020688 | 690.53 | 823.18 | 4.2877 | 1.7609 | 2.728 | 428.61 | 0.40731 | 1.2211e-05 | 0.038634 | supercritical | 0.8835 | 1.3849 | 0.72096
16.531 | 66.549 | 50.394 | 0.019844 | 688.42 | 820.48 | 4.2614 | 1.7635 | 2.7526 | 428.6 | 0.40388 | 1.2292e-05 | 0.038944 | supercritical | 0.87955 | 1.391 | 0.72324
16.531 | 68.979 | 52.466 | 0.01906 | 686.3 | 817.78 | 4.2357 | 1.7662 | 2.7774 | 428.64 | 0.40035 | 1.2376e-05 | 0.039261 | supercritical | 0.87566 | 1.3975 | 0.72555
16.531 | 71.408 | 54.552 | 0.018331 | 684.18 | 815.07 | 4.2107 | 1.7688 | 2.8025 | 428.73 | 0.39672 | 1.2463e-05 | 0.039585 | supercritical | 0.87184 | 1.4042 | 0.72789
16.531 | 73.838 | 56.654 | 0.017651 | 682.04 | 812.37 | 4.1863 | 1.7714 | 2.8278 | 428.88 | 0.39299 | 1.2551e-05 | 0.039917 | supercritical | 0.86806 | 1.4113 | 0.73025
16.531 | 76.267 | 58.769 | 0.017016 | 679.9 | 809.67 | 4.1625 | 1.774 | 2.8533 | 429.09 | 0.38917 | 1.2642e-05 | 0.040257 | supercritical | 0.86435 | 1.4187 | 0.73263
16.531 | 78.697 | 60.898 | 0.016421 | 677.75 | 806.98 | 4.1392 | 1.7766 | 2.8789 | 429.35 | 0.38525 | 1.2735e-05 | 0.040605 | supercritical | 0.8607 | 1.4265 | 0.73504
16.531 | 81.127 | 63.041 | 0.015863 | 675.6 | 804.29 | 4.1163 | 1.7791 | 2.9047 | 429.68 | 0.38123 | 1.2831e-05 | 0.04096 | supercritical | 0.85712 | 1.4346 | 0.73747
16.531 | 83.556 | 65.195 | 0.015339 | 673.43 | 801.6 | 4.094 | 1.7816 | 2.9306 | 430.07 | 0.37712 | 1.2929e-05 | 0.041322 | supercritical | 0.85362 | 1.4431 | 0.73992
16.531 | 85.986 | 67.362 | 0.014845 | 671.27 | 798.92 | 4.0721 | 1.7841 | 2.9566 | 430.52 | 0.37293 | 1.3029e-05 | 0.041693 | supercritical | 0.85018 | 1.452 | 0.74239
16.531 | 88.415 | 69.54 | 0.01438 | 669.1 | 796.24 | 4.0506 | 1.7865 | 2.9827 | 431.03 | 0.36864 | 1.3132e-05 | 0.042071 | supercritical | 0.84682 | 1.4612 | 0.74489
16.531 | 90.845 | 71.728 | 0.013941 | 666.92 | 793.57 | 4.0295 | 1.7889 | 3.0087 | 431.61 | 0.36428 | 1.3237e-05 | 0.042456 | supercritical | 0.84355 | 1.4709 | 0.7474
16.531 | 93.274 | 73.927 | 0.013527 | 664.74 | 790.91 | 4.0088 | 1.7912 | 3.0348 | 432.26 | 0.35984 | 1.3345e-05 | 0.042848 | supercritical | 0.84034 | 1.4809 | 0.74993
16.531 | 95.704 | 76.134 | 0.013135 | 662.56 | 788.27 | 3.9885 | 1.7935 | 3.0607 | 432.98 | 0.35532 | 1.3455e-05 | 0.043248 | supercritical | 0.83724 | 1.4913 | 0.75248
16.531 | 98.134 | 78.35 | 0.012763 | 660.38 | 785.63 | 3.9685 | 1.7958 | 3.0866 | 433.76 | 0.35072 | 1.3567e-05 | 0.043655 | supercritical | 0.83422 | 1.5022 | 0.75505
16.531 | 100.56 | 80.573 | 0.012411 | 658.2 | 783.01 | 3.9489 | 1.798 | 3.1123 | 434.62 | 0.34607 | 1.3681e-05 | 0.044068 | supercritical | 0.83126 | 1.5134 | 0.75763
16.531 | 102.99 | 82.802 | 0.012077 | 656.01 | 780.4 | 3.9296 | 1.8002 | 3.1378 | 435.54 | 0.34134 | 1.3798e-05 | 0.044488 | supercritical | 0.82842 | 1.5251 | 0.76022
16.531 | 105.42 | 85.037 | 0.01176 | 653.83 | 777.8 | 3.9107 | 1.8023 | 3.1631 | 436.54 | 0.33656 | 1.3917e-05 | 0.044915 | supercritical | 0.82568 | 1.5372 | 0.76283
16.531 | 107.85 | 87.277 | 0.011458 | 651.65 | 775.22 | 3.892 | 1.8044 | 3.1881 | 437.61 | 0.33173 | 1.4039e-05 | 0.045347 | supercritical | 0.82304 | 1.5497 | 0.76544
16.531 | 110.28 | 89.52 | 0.011171 | 649.47 | 772.66 | 3.8737 | 1.8064 | 3.2128 | 438.76 | 0.32685 | 1.4162e-05 | 0.045785 | supercritical | 0.82049 | 1.5626 | 0.76807
16.531 | 112.71 | 91.766 | 0.010897 | 647.3 | 770.12 | 3.8557 | 1.8084 | 3.2371 | 439.97 | 0.32193 | 1.4288e-05 | 0.046229 | supercritical | 0.81805 | 1.576 | 0.7707
16.531 | 115.14 | 94.013 | 0.010637 | 645.13 | 767.6 | 3.8379 | 1.8104 | 3.2611 | 441.26 | 0.31696 | 1.4416e-05 | 0.046678 | supercritical | 0.81571 | 1.5898 | 0.77334
16.531 | 117.57 | 96.261 | 0.010388 | 642.96 | 765.1 | 3.8205 | 1.8122 | 3.2846 | 442.63 | 0.31197 | 1.4546e-05 | 0.047132 | supercritical | 0.81348 | 1.6041 | 0.77598
16.531 | 120 | 98.508 | 0.010151 | 640.8 | 762.62 | 3.8033 | 1.8141 | 3.3076 | 444.07 | 0.30694 | 1.4678e-05 | 0.04759 | supercritical | 0.81135 | 1.6188 | 0.77862
16.939 | 0.95 | 0.63303 | 1.5797 | 742.03 | 892.1 | 6.6471 | 1.6905 | 2.2136 | 442.89 | 0.46311 | 1.0813e-05 | 0.032849 | vapor | 0.99813 | 1.3071 | 0.67054
16.939 | 3.3796 | 2.2625 | 0.44199 | 740.23 | 889.6 | 5.9832 | 1.6932 | 2.2289 | 442.01 | 0.46183 | 1.0846e-05 | 0.033016 | vapor | 0.99349 | 1.3079 | 0.67217
16.939 | 5.8092 | 3.9072 | 0.25594 | 738.42 | 887.1 | 5.6962 | 1.6959 | 2.2445 | 441.14 | 0.4605 | 1.088e-05 | 0.033183 | vapor | 0.98887 | 1.3089 | 0.67383
16.939 | 8.2388 | 5.5672 | 0.17962 | 736.59 | 884.58 | 5.5089 | 1.6985 | 2.2604 | 440.3 | 0.45911 | 1.0915e-05 | 0.033353 | vapor | 0.98427 | 1.31 | 0.67551
16.939 | 10.668 | 7.2428 | 0.13807 | 734.76 | 882.05 | 5.3686 | 1.7012 | 2.2767 | 439.48 | 0.45766 | 1.0952e-05 | 0.033527 | vapor | 0.97963 | 1.3113 | 0.6772
16.939 | 13.098 | 8.9341 | 0.11193 | 732.91 | 879.52 | 5.2559 | 1.7039 | 2.2933 | 438.68 | 0.45615 | 1.0991e-05 | 0.033704 | vapor | 0.97508 | 1.3126 | 0.67892
16.939 | 15.528 | 10.641 | 0.093974 | 731.05 | 876.97 | 5.1613 | 1.7066 | 2.3102 | 437.91 | 0.45458 | 1.1031e-05 | 0.033886 | vapor | 0.97056 | 1.3142 | 0.68067
16.939 | 17.957 | 12.364 | 0.080878 | 729.18 | 874.42 | 5.0796 | 1.7093 | 2.3275 | 437.16 | 0.45294 | 1.1073e-05 | 0.034073 | vapor | 0.96597 | 1.3158 | 0.68243
16.939 | 20.387 | 14.103 | 0.070904 | 727.3 | 871.85 | 5.0073 | 1.7121 | 2.3452 | 436.43 | 0.45124 | 1.1116e-05 | 0.034264 | vapor | 0.96146 | 1.3177 | 0.68422
16.939 | 22.816 | 15.859 | 0.063056 | 725.4 | 869.27 | 4.9425 | 1.7148 | 2.3632 | 435.73 | 0.44946 | 1.1161e-05 | 0.034459 | vapor | 0.95687 | 1.3197 | 0.68603
16.939 | 25.246 | 17.631 | 0.05672 | 723.49 | 866.69 | 4.8835 | 1.7175 | 2.3816 | 435.06 | 0.4476 | 1.1208e-05 | 0.03466 | vapor | 0.95236 | 1.3218 | 0.68787
16.939 | 27.676 | 19.419 | 0.051497 | 721.57 | 864.09 | 4.8293 | 1.7203 | 2.4004 | 434.41 | 0.44567 | 1.1257e-05 | 0.034866 | vapor | 0.9479 | 1.3241 | 0.68973
16.939 | 30.105 | 21.223 | 0.047118 | 719.64 | 861.49 | 4.7791 | 1.723 | 2.4195 | 433.8 | 0.44366 | 1.1307e-05 | 0.035077 | vapor | 0.94345 | 1.3266 | 0.69161
16.939 | 32.535 | 23.045 | 0.043394 | 717.7 | 858.88 | 4.7322 | 1.7258 | 2.439 | 433.21 | 0.44157 | 1.136e-05 | 0.035293 | vapor | 0.93899 | 1.3293 | 0.69352
16.939 | 34.964 | 24.883 | 0.040189 | 715.74 | 856.26 | 4.6882 | 1.7286 | 2.4589 | 432.66 | 0.4394 | 1.1414e-05 | 0.035516 | vapor | 0.93456 | 1.3322 | 0.69545
16.939 | 37.394 | 26.737 | 0.037401 | 713.77 | 853.63 | 4.6467 | 1.7313 | 2.4792 | 432.14 | 0.43714 | 1.147e-05 | 0.035743 | vapor | 0.9302 | 1.3353 | 0.69741
16.939 | 39.823 | 28.609 | 0.034955 | 711.79 | 850.99 | 4.6073 | 1.7341 | 2.4998 | 431.66 | 0.43479 | 1.1528e-05 | 0.035977 | vapor | 0.9258 | 1.3386 | 0.6994
16.939 | 42.253 | 30.497 | 0.032791 | 709.8 | 848.35 | 4.5698 | 1.7368 | 2.5209 | 431.21 | 0.43235 | 1.1588e-05 | 0.036217 | vapor | 0.92148 | 1.3421 | 0.70141
16.939 | 44.683 | 32.401 | 0.030863 | 707.79 | 845.69 | 4.5341 | 1.7396 | 2.5422 | 430.8 | 0.42982 | 1.165e-05 | 0.036463 | vapor | 0.91722 | 1.3458 | 0.70344
16.939 | 47.112 | 34.323 | 0.029135 | 705.77 | 843.04 | 4.4998 | 1.7424 | 2.564 | 430.43 | 0.4272 | 1.1714e-05 | 0.036716 | vapor | 0.91292 | 1.3497 | 0.7055
16.939 | 47.112 | 34.323 | 0.029135 | 705.77 | 843.04 | 4.4998 | 1.7424 | 2.564 | 430.43 | 0.4272 | 1.1714e-05 | 0.036716 | supercritical | 0.91292 | 1.3497 | 0.7055
16.939 | 47.112 | 34.323 | 0.029135 | 705.77 | 843.04 | 4.4998 | 1.7424 | 2.564 | 430.43 | 0.4272 | 1.1714e-05 | 0.036716 | supercritical | 0.91292 | 1.3497 | 0.7055
16.939 | 49.542 | 36.261 | 0.027578 | 703.75 | 840.37 | 4.4669 | 1.7451 | 2.5861 | 430.09 | 0.42448 | 1.178e-05 | 0.036975 | supercritical | 0.9087 | 1.3539 | 0.70759
16.939 | 51.971 | 38.216 | 0.026167 | 701.71 | 837.7 | 4.4352 | 1.7478 | 2.6086 | 429.8 | 0.42166 | 1.1848e-05 | 0.03724 | supercritical | 0.90449 | 1.3584 | 0.7097
16.939 | 54.401 | 40.187 | 0.024884 | 699.66 | 835.03 | 4.4046 | 1.7506 | 2.6315 | 429.55 | 0.41875 | 1.1918e-05 | 0.037513 | supercritical | 0.90034 | 1.3631 | 0.71184
16.939 | 56.831 | 42.174 | 0.023711 | 697.6 | 832.35 | 4.375 | 1.7533 | 2.6546 | 429.35 | 0.41574 | 1.199e-05 | 0.037792 | supercritical | 0.89625 | 1.368 | 0.71401
16.939 | 59.26 | 44.178 | 0.022636 | 695.52 | 829.66 | 4.3463 | 1.756 | 2.6781 | 429.19 | 0.41263 | 1.2065e-05 | 0.038078 | supercritical | 0.89216 | 1.3732 | 0.7162
16.939 | 61.69 | 46.197 | 0.021646 | 693.44 | 826.98 | 4.3185 | 1.7587 | 2.7019 | 429.08 | 0.40941 | 1.2142e-05 | 0.038372 | supercritical | 0.88815 | 1.3787 | 0.71842
16.939 | 64.119 | 48.233 | 0.020733 | 691.35 | 824.29 | 4.2915 | 1.7614 | 2.726 | 429.02 | 0.4061 | 1.2221e-05 | 0.038673 | supercritical | 0.88416 | 1.3845 | 0.72066
16.939 | 66.549 | 50.283 | 0.019887 | 689.25 | 821.6 | 4.2653 | 1.764 | 2.7504 | 429.01 | 0.40269 | 1.2302e-05 | 0.038981 | supercritical | 0.88025 | 1.3906 | 0.72293
16.939 | 68.979 | 52.349 | 0.019103 | 687.14 | 818.91 | 4.2397 | 1.7667 | 2.7751 | 429.05 | 0.39918 | 1.2385e-05 | 0.039296 | supercritical | 0.87639 | 1.3971 | 0.72522
16.939 | 71.408 | 54.429 | 0.018372 | 685.02 | 816.22 | 4.2147 | 1.7693 | 2.8 | 429.15 | 0.39557 | 1.2471e-05 | 0.039619 | supercritical | 0.87258 | 1.4038 | 0.72754
16.939 | 73.838 | 56.524 | 0.017692 | 682.9 | 813.53 | 4.1903 | 1.7719 | 2.8251 | 429.3 | 0.39186 | 1.2559e-05 | 0.03995 | supercritical | 0.86883 | 1.4108 | 0.72988
16.939 | 76.267 | 58.633 | 0.017055 | 680.76 | 810.84 | 4.1665 | 1.7745 | 2.8504 | 429.51 | 0.38806 | 1.265e-05 | 0.040288 | supercritical | 0.86513 | 1.4182 | 0.73225
16.939 | 78.697 | 60.755 | 0.01646 | 678.62 | 808.15 | 4.1432 | 1.777 | 2.8758 | 429.77 | 0.38416 | 1.2743e-05 | 0.040634 | supercritical | 0.86152 | 1.426 | 0.73464
16.939 | 81.127 | 62.89 | 0.015901 | 676.47 | 805.47 | 4.1204 | 1.7795 | 2.9015 | 430.1 | 0.38017 | 1.2838e-05 | 0.040987 | supercritical | 0.85797 | 1.434 | 0.73705
16.939 | 83.556 | 65.038 | 0.015376 | 674.32 | 802.79 | 4.0981 | 1.782 | 2.9272 | 430.49 | 0.37609 | 1.2936e-05 | 0.041348 | supercritical | 0.85447 | 1.4425 | 0.73949
16.939 | 85.986 | 67.197 | 0.014882 | 672.16 | 800.12 | 4.0762 | 1.7844 | 2.953 | 430.94 | 0.37192 | 1.3035e-05 | 0.041717 | supercritical | 0.85107 | 1.4513 | 0.74194
16.939 | 88.415 | 69.368 | 0.014416 | 670 | 797.46 | 4.0548 | 1.7868 | 2.9788 | 431.45 | 0.36766 | 1.3138e-05 | 0.042093 | supercritical | 0.84772 | 1.4605 | 0.74442
16.939 | 90.845 | 71.549 | 0.013977 | 667.83 | 794.8 | 4.0337 | 1.7892 | 3.0047 | 432.03 | 0.36332 | 1.3242e-05 | 0.042476 | supercritical | 0.84447 | 1.4701 | 0.74691
16.939 | 93.274 | 73.739 | 0.013561 | 665.66 | 792.15 | 4.0131 | 1.7916 | 3.0305 | 432.68 | 0.35891 | 1.3349e-05 | 0.042866 | supercritical | 0.8413 | 1.48 | 0.74942
16.939 | 95.704 | 75.939 | 0.013169 | 663.49 | 789.51 | 3.9928 | 1.7939 | 3.0562 | 433.39 | 0.35442 | 1.3459e-05 | 0.043264 | supercritical | 0.83821 | 1.4904 | 0.75196
16.939 | 98.134 | 78.146 | 0.012796 | 661.31 | 786.89 | 3.9729 | 1.7961 | 3.0819 | 434.17 | 0.34986 | 1.357e-05 | 0.043668 | supercritical | 0.83522 | 1.5011 | 0.7545
16.939 | 100.56 | 80.361 | 0.012444 | 659.14 | 784.28 | 3.9533 | 1.7983 | 3.1074 | 435.03 | 0.34523 | 1.3684e-05 | 0.04408 | supercritical | 0.83228 | 1.5123 | 0.75706
16.939 | 102.99 | 82.583 | 0.012109 | 656.96 | 781.68 | 3.934 | 1.8005 | 3.1327 | 435.95 | 0.34054 | 1.38e-05 | 0.044498 | supercritical | 0.82945 | 1.5239 | 0.75963
16.939 | 105.42 | 84.81 | 0.011791 | 654.79 | 779.09 | 3.9151 | 1.8026 | 3.1578 | 436.94 | 0.33579 | 1.3919e-05 | 0.044922 | supercritical | 0.82673 | 1.5359 | 0.76222
16.939 | 107.85 | 87.041 | 0.011489 | 652.62 | 776.52 | 3.8965 | 1.8047 | 3.1827 | 438.01 | 0.33099 | 1.404e-05 | 0.045352 | supercritical | 0.82411 | 1.5483 | 0.76481
16.939 | 110.28 | 89.276 | 0.011201 | 650.45 | 773.97 | 3.8782 | 1.8067 | 3.2072 | 439.14 | 0.32614 | 1.4163e-05 | 0.045788 | supercritical | 0.82158 | 1.5612 | 0.76742
16.939 | 112.71 | 91.514 | 0.010927 | 648.28 | 771.44 | 3.8602 | 1.8087 | 3.2314 | 440.36 | 0.32125 | 1.4288e-05 | 0.046229 | supercritical | 0.81915 | 1.5744 | 0.77003
16.939 | 115.14 | 93.753 | 0.010666 | 646.12 | 768.93 | 3.8425 | 1.8106 | 3.2551 | 441.64 | 0.31632 | 1.4415e-05 | 0.046675 | supercritical | 0.81682 | 1.5881 | 0.77265
16.939 | 117.57 | 95.992 | 0.010417 | 643.96 | 766.44 | 3.8251 | 1.8125 | 3.2785 | 443 | 0.31136 | 1.4544e-05 | 0.047126 | supercritical | 0.81461 | 1.6023 | 0.77526
16.939 | 120 | 98.231 | 0.01018 | 641.81 | 763.97 | 3.808 | 1.8143 | 3.3014 | 444.43 | 0.30637 | 1.4675e-05 | 0.047582 | supercritical | 0.81249 | 1.6169 | 0.77788
17.347 | 0.95 | 0.63214 | 1.5819 | 742.72 | 893 | 6.6502 | 1.6914 | 2.2145 | 443.18 | 0.46179 | 1.0827e-05 | 0.032905 | vapor | 0.99813 | 1.3069 | 0.67051
17.347 | 3.3796 | 2.2592 | 0.44263 | 740.92 | 890.51 | 5.9863 | 1.6941 | 2.2297 | 442.3 | 0.4605 | 1.0859e-05 | 0.033071 | vapor | 0.99355 | 1.3078 | 0.67214
17.347 | 5.8092 | 3.9015 | 0.25631 | 739.12 | 888.01 | 5.6994 | 1.6967 | 2.2452 | 441.44 | 0.45917 | 1.0893e-05 | 0.033238 | vapor | 0.98892 | 1.3088 | 0.67379
17.347 | 8.2388 | 5.559 | 0.17989 | 737.3 | 885.5 | 5.512 | 1.6994 | 2.2611 | 440.6 | 0.45778 | 1.0928e-05 | 0.033408 | vapor | 0.98434 | 1.3099 | 0.67546
17.347 | 10.668 | 7.2319 | 0.13828 | 735.47 | 882.98 | 5.3718 | 1.7021 | 2.2773 | 439.79 | 0.45633 | 1.0965e-05 | 0.033581 | vapor | 0.97973 | 1.3111 | 0.67715
17.347 | 13.098 | 8.9204 | 0.1121 | 733.62 | 880.45 | 5.2591 | 1.7047 | 2.2938 | 439 | 0.45482 | 1.1004e-05 | 0.033758 | vapor | 0.97521 | 1.3125 | 0.67886
17.347 | 15.528 | 10.625 | 0.094121 | 731.77 | 877.91 | 5.1646 | 1.7074 | 2.3107 | 438.23 | 0.45325 | 1.1044e-05 | 0.03394 | vapor | 0.97065 | 1.314 | 0.6806
17.347 | 17.957 | 12.345 | 0.081006 | 729.9 | 875.37 | 5.0828 | 1.7101 | 2.3279 | 437.48 | 0.45161 | 1.1086e-05 | 0.034126 | vapor | 0.96609 | 1.3157 | 0.68235
17.347 | 20.387 | 14.081 | 0.071019 | 728.02 | 872.81 | 5.0106 | 1.7129 | 2.3455 | 436.76 | 0.4499 | 1.1129e-05 | 0.034316 | vapor | 0.96161 | 1.3175 | 0.68413
17.347 | 22.816 | 15.833 | 0.06316 | 726.13 | 870.24 | 4.9458 | 1.7156 | 2.3634 | 436.06 | 0.44812 | 1.1174e-05 | 0.034512 | vapor | 0.95709 | 1.3195 | 0.68593
17.347 | 25.246 | 17.601 | 0.056814 | 724.23 | 867.66 | 4.8869 | 1.7183 | 2.3817 | 435.4 | 0.44627 | 1.1221e-05 | 0.034712 | vapor | 0.95265 | 1.3217 | 0.68776
17.347 | 27.676 | 19.386 | 0.051584 | 722.31 | 865.07 | 4.8327 | 1.721 | 2.4004 | 434.76 | 0.44434 | 1.127e-05 | 0.034917 | vapor | 0.94818 | 1.324 | 0.68961
17.347 | 30.105 | 21.187 | 0.047199 | 720.38 | 862.48 | 4.7825 | 1.7238 | 2.4194 | 434.15 | 0.44233 | 1.132e-05 | 0.035128 | vapor | 0.94373 | 1.3265 | 0.69149
17.347 | 32.535 | 23.004 | 0.04347 | 718.44 | 859.87 | 4.7356 | 1.7265 | 2.4389 | 433.57 | 0.44025 | 1.1372e-05 | 0.035344 | vapor | 0.93934 | 1.3292 | 0.69338
17.347 | 34.964 | 24.838 | 0.040261 | 716.49 | 857.26 | 4.6917 | 1.7293 | 2.4586 | 433.02 | 0.43808 | 1.1426e-05 | 0.035565 | vapor | 0.93494 | 1.332 | 0.69531
17.347 | 37.394 | 26.689 | 0.037469 | 714.53 | 854.64 | 4.6502 | 1.732 | 2.4788 | 432.51 | 0.43582 | 1.1482e-05 | 0.035792 | vapor | 0.93057 | 1.3351 | 0.69725
17.347 | 39.823 | 28.556 | 0.035019 | 712.55 | 852.01 | 4.6108 | 1.7348 | 2.4993 | 432.03 | 0.43348 | 1.154e-05 | 0.036025 | vapor | 0.92622 | 1.3384 | 0.69923
17.347 | 42.253 | 30.44 | 0.032852 | 710.56 | 849.37 | 4.5734 | 1.7375 | 2.5202 | 431.59 | 0.43105 | 1.16e-05 | 0.036265 | vapor | 0.92191 | 1.3419 | 0.70123
17.347 | 44.683 | 32.34 | 0.030922 | 708.57 | 846.73 | 4.5376 | 1.7402 | 2.5415 | 431.18 | 0.42853 | 1.1661e-05 | 0.03651 | vapor | 0.91766 | 1.3456 | 0.70325
17.347 | 47.112 | 34.257 | 0.029191 | 706.56 | 844.08 | 4.5034 | 1.743 | 2.5631 | 430.81 | 0.42591 | 1.1725e-05 | 0.036761 | vapor | 0.9134 | 1.3495 | 0.7053
17.347 | 47.112 | 34.257 | 0.029191 | 706.56 | 844.08 | 4.5034 | 1.743 | 2.5631 | 430.81 | 0.42591 | 1.1725e-05 | 0.036761 | supercritical | 0.9134 | 1.3495 | 0.7053
17.347 | 47.112 | 34.257 | 0.029191 | 706.56 | 844.08 | 4.5034 | 1.743 | 2.5631 | 430.81 | 0.42591 | 1.1725e-05 | 0.036761 | supercritical | 0.9134 | 1.3495 | 0.7053
17.347 | 49.542 | 36.19 | 0.027632 | 704.53 | 841.43 | 4.4705 | 1.7457 | 2.5851 | 430.48 | 0.4232 | 1.1791e-05 | 0.03702 | supercritical | 0.90921 | 1.3537 | 0.70737
17.347 | 51.971 | 38.14 | 0.026219 | 702.5 | 838.77 | 4.4388 | 1.7484 | 2.6075 | 430.2 | 0.42039 | 1.1859e-05 | 0.037284 | supercritical | 0.90502 | 1.3581 | 0.70947
17.347 | 54.401 | 40.105 | 0.024934 | 700.46 | 836.1 | 4.4083 | 1.7511 | 2.6302 | 429.95 | 0.41749 | 1.1929e-05 | 0.037556 | supercritical | 0.90092 | 1.3628 | 0.7116
17.347 | 56.831 | 42.088 | 0.02376 | 698.4 | 833.43 | 4.3787 | 1.7539 | 2.6532 | 429.75 | 0.41449 | 1.2001e-05 | 0.037834 | supercritical | 0.89682 | 1.3677 | 0.71375
17.347 | 59.26 | 44.086 | 0.022683 | 696.34 | 830.76 | 4.3501 | 1.7565 | 2.6765 | 429.6 | 0.41139 | 1.2075e-05 | 0.038119 | supercritical | 0.89277 | 1.373 | 0.71593
17.347 | 61.69 | 46.099 | 0.021692 | 694.26 | 828.08 | 4.3223 | 1.7592 | 2.7002 | 429.49 | 0.4082 | 1.2152e-05 | 0.038411 | supercritical | 0.88879 | 1.3784 | 0.71813
17.347 | 64.119 | 48.129 | 0.020778 | 692.18 | 825.4 | 4.2954 | 1.7619 | 2.7241 | 429.43 | 0.4049 | 1.223e-05 | 0.038711 | supercritical | 0.88482 | 1.3842 | 0.72036
17.347 | 66.549 | 50.173 | 0.019931 | 690.08 | 822.72 | 4.2691 | 1.7645 | 2.7483 | 429.42 | 0.40151 | 1.2311e-05 | 0.039018 | supercritical | 0.88094 | 1.3903 | 0.72261
17.347 | 68.979 | 52.233 | 0.019145 | 687.98 | 820.04 | 4.2436 | 1.7672 | 2.7728 | 429.47 | 0.39801 | 1.2395e-05 | 0.039332 | supercritical | 0.8771 | 1.3967 | 0.72489
17.347 | 71.408 | 54.307 | 0.018414 | 685.87 | 817.36 | 4.2186 | 1.7698 | 2.7975 | 429.57 | 0.39442 | 1.248e-05 | 0.039654 | supercritical | 0.87331 | 1.4034 | 0.72719
17.347 | 73.838 | 56.395 | 0.017732 | 683.75 | 814.68 | 4.1943 | 1.7723 | 2.8224 | 429.72 | 0.39074 | 1.2568e-05 | 0.039983 | supercritical | 0.86959 | 1.4104 | 0.72952
17.347 | 76.267 | 58.497 | 0.017095 | 681.62 | 812 | 4.1705 | 1.7749 | 2.8475 | 429.93 | 0.38695 | 1.2658e-05 | 0.040319 | supercritical | 0.86592 | 1.4177 | 0.73187
17.347 | 78.697 | 60.613 | 0.016498 | 679.49 | 809.33 | 4.1473 | 1.7774 | 2.8728 | 430.2 | 0.38308 | 1.275e-05 | 0.040663 | supercritical | 0.86232 | 1.4254 | 0.73424
17.347 | 81.127 | 62.741 | 0.015939 | 677.35 | 806.65 | 4.1245 | 1.7799 | 2.8982 | 430.52 | 0.37911 | 1.2845e-05 | 0.041015 | supercritical | 0.8588 | 1.4334 | 0.73664
17.347 | 83.556 | 64.881 | 0.015413 | 675.2 | 803.99 | 4.1022 | 1.7824 | 2.9237 | 430.91 | 0.37505 | 1.2942e-05 | 0.041374 | supercritical | 0.85534 | 1.4418 | 0.73906
17.347 | 85.986 | 67.033 | 0.014918 | 673.05 | 801.33 | 4.0804 | 1.7848 | 2.9493 | 431.36 | 0.37091 | 1.3042e-05 | 0.041741 | supercritical | 0.85195 | 1.4506 | 0.74149
17.347 | 88.415 | 69.196 | 0.014452 | 670.9 | 798.67 | 4.0589 | 1.7872 | 2.975 | 431.87 | 0.36668 | 1.3143e-05 | 0.042115 | supercritical | 0.84864 | 1.4597 | 0.74395
17.347 | 90.845 | 71.37 | 0.014012 | 668.74 | 796.03 | 4.0379 | 1.7896 | 3.0006 | 432.45 | 0.36237 | 1.3248e-05 | 0.042496 | supercritical | 0.8454 | 1.4692 | 0.74643
17.347 | 93.274 | 73.553 | 0.013596 | 666.58 | 793.39 | 4.0173 | 1.7919 | 3.0263 | 433.1 | 0.35798 | 1.3354e-05 | 0.042885 | supercritical | 0.84224 | 1.4791 | 0.74892
17.347 | 95.704 | 75.745 | 0.013202 | 664.41 | 790.76 | 3.9971 | 1.7942 | 3.0518 | 433.81 | 0.35352 | 1.3463e-05 | 0.04328 | supercritical | 0.83918 | 1.4894 | 0.75143
17.347 | 98.134 | 77.945 | 0.01283 | 662.24 | 788.15 | 3.9772 | 1.7964 | 3.0773 | 434.59 | 0.34899 | 1.3574e-05 | 0.043683 | supercritical | 0.8362 | 1.5001 | 0.75396
17.347 | 100.56 | 80.152 | 0.012476 | 660.08 | 785.54 | 3.9576 | 1.7986 | 3.1026 | 435.43 | 0.34439 | 1.3687e-05 | 0.044092 | supercritical | 0.83327 | 1.5112 | 0.7565
17.347 | 102.99 | 82.365 | 0.012141 | 657.91 | 782.95 | 3.9384 | 1.8008 | 3.1277 | 436.35 | 0.33973 | 1.3803e-05 | 0.044507 | supercritical | 0.83048 | 1.5227 | 0.75905
17.347 | 105.42 | 84.584 | 0.011823 | 655.74 | 780.38 | 3.9196 | 1.8029 | 3.1527 | 437.34 | 0.33502 | 1.3921e-05 | 0.044929 | supercritical | 0.82777 | 1.5346 | 0.76162
17.347 | 107.85 | 86.807 | 0.01152 | 653.58 | 777.82 | 3.901 | 1.8049 | 3.1773 | 438.4 | 0.33025 | 1.4041e-05 | 0.045357 | supercritical | 0.82517 | 1.5469 | 0.76419
17.347 | 110.28 | 89.034 | 0.011232 | 651.42 | 775.28 | 3.8827 | 1.807 | 3.2017 | 439.53 | 0.32543 | 1.4163e-05 | 0.04579 | supercritical | 0.82266 | 1.5597 | 0.76677
17.347 | 112.71 | 91.264 | 0.010957 | 649.26 | 772.76 | 3.8648 | 1.8089 | 3.2257 | 440.74 | 0.32057 | 1.4287e-05 | 0.046229 | supercritical | 0.82024 | 1.5728 | 0.76936
17.347 | 115.14 | 93.495 | 0.010696 | 647.11 | 770.26 | 3.8471 | 1.8108 | 3.2493 | 442.01 | 0.31568 | 1.4414e-05 | 0.046673 | supercritical | 0.81793 | 1.5865 | 0.77196
17.347 | 117.57 | 95.726 | 0.010446 | 644.96 | 767.78 | 3.8297 | 1.8127 | 3.2725 | 443.36 | 0.31075 | 1.4542e-05 | 0.047122 | supercritical | 0.81572 | 1.6005 | 0.77456
17.347 | 120 | 97.957 | 0.010209 | 642.81 | 765.32 | 3.8126 | 1.8145 | 3.2952 | 444.79 | 0.30579 | 1.4673e-05 | 0.047575 | supercritical | 0.81362 | 1.6149 | 0.77715
17.755 | 0.95 | 0.63124 | 1.5842 | 743.41 | 893.91 | 6.6533 | 1.6923 | 2.2154 | 443.46 | 0.46047 | 1.084e-05 | 0.03296 | vapor | 0.99815 | 1.3067 | 0.67049
17.755 | 3.3796 | 2.256 | 0.44326 | 741.62 | 891.42 | 5.9895 | 1.6949 | 2.2305 | 442.59 | 0.45918 | 1.0872e-05 | 0.033126 | vapor | 0.99356 | 1.3076 | 0.67211
17.755 | 5.8092 | 3.8958 | 0.25669 | 739.81 | 888.93 | 5.7025 | 1.6976 | 2.246 | 441.74 | 0.45784 | 1.0906e-05 | 0.033293 | vapor | 0.98898 | 1.3086 | 0.67375
17.755 | 8.2388 | 5.5507 | 0.18016 | 738 | 886.43 | 5.5152 | 1.7002 | 2.2618 | 440.91 | 0.45645 | 1.0942e-05 | 0.033462 | vapor | 0.98443 | 1.3097 | 0.67541
17.755 | 10.668 | 7.221 | 0.13849 | 736.17 | 883.91 | 5.375 | 1.7029 | 2.2779 | 440.1 | 0.455 | 1.0979e-05 | 0.033635 | vapor | 0.97984 | 1.311 | 0.67709
17.755 | 13.098 | 8.9067 | 0.11227 | 734.33 | 881.39 | 5.2624 | 1.7056 | 2.2944 | 439.31 | 0.45349 | 1.1017e-05 | 0.033812 | vapor | 0.97534 | 1.3124 | 0.6788
17.755 | 15.528 | 10.608 | 0.094268 | 732.48 | 878.86 | 5.1678 | 1.7082 | 2.3112 | 438.54 | 0.45191 | 1.1057e-05 | 0.033993 | vapor | 0.97084 | 1.3139 | 0.68052
17.755 | 17.957 | 12.325 | 0.081135 | 730.62 | 876.32 | 5.0861 | 1.7109 | 2.3283 | 437.8 | 0.45027 | 1.1099e-05 | 0.034179 | vapor | 0.96631 | 1.3156 | 0.68227
17.755 | 20.387 | 14.058 | 0.071134 | 728.75 | 873.76 | 5.0139 | 1.7136 | 2.3458 | 437.09 | 0.44857 | 1.1142e-05 | 0.034369 | vapor | 0.96183 | 1.3174 | 0.68404
17.755 | 22.816 | 15.807 | 0.063263 | 726.86 | 871.2 | 4.9491 | 1.7163 | 2.3637 | 436.4 | 0.44679 | 1.1187e-05 | 0.034564 | vapor | 0.95732 | 1.3194 | 0.68584
17.755 | 25.246 | 17.572 | 0.056909 | 724.96 | 868.63 | 4.8902 | 1.7191 | 2.3819 | 435.74 | 0.44494 | 1.1234e-05 | 0.034764 | vapor | 0.95288 | 1.3215 | 0.68765
17.755 | 27.676 | 19.353 | 0.051672 | 723.05 | 866.05 | 4.8361 | 1.7218 | 2.4005 | 435.1 | 0.44301 | 1.1282e-05 | 0.034969 | vapor | 0.94847 | 1.3239 | 0.6895
17.755 | 30.105 | 21.15 | 0.047281 | 721.13 | 863.46 | 4.7859 | 1.7245 | 2.4194 | 434.5 | 0.44101 | 1.1333e-05 | 0.035179 | vapor | 0.94405 | 1.3263 | 0.69136
17.755 | 32.535 | 22.964 | 0.043546 | 719.19 | 860.87 | 4.7391 | 1.7272 | 2.4387 | 433.93 | 0.43893 | 1.1385e-05 | 0.035394 | vapor | 0.93966 | 1.329 | 0.69325
17.755 | 34.964 | 24.794 | 0.040332 | 717.24 | 858.26 | 4.6951 | 1.73 | 2.4584 | 433.38 | 0.43676 | 1.1438e-05 | 0.035615 | vapor | 0.93528 | 1.3319 | 0.69516
17.755 | 37.394 | 26.641 | 0.037537 | 715.29 | 855.65 | 4.6537 | 1.7327 | 2.4785 | 432.88 | 0.43451 | 1.1494e-05 | 0.035841 | vapor | 0.93093 | 1.335 | 0.6971
17.755 | 39.823 | 28.503 | 0.035083 | 713.32 | 853.03 | 4.6143 | 1.7354 | 2.4989 | 432.4 | 0.43217 | 1.1552e-05 | 0.036074 | vapor | 0.92664 | 1.3382 | 0.69906
17.755 | 42.253 | 30.383 | 0.032913 | 711.33 | 850.4 | 4.5769 | 1.7382 | 2.5196 | 431.96 | 0.42975 | 1.1611e-05 | 0.036312 | vapor | 0.92235 | 1.3417 | 0.70105
17.755 | 44.683 | 32.279 | 0.03098 | 709.34 | 847.77 | 4.5412 | 1.7409 | 2.5408 | 431.56 | 0.42723 | 1.1673e-05 | 0.036557 | vapor | 0.9181 | 1.3454 | 0.70306
17.755 | 47.112 | 34.191 | 0.029248 | 707.34 | 845.13 | 4.507 | 1.7436 | 2.5623 | 431.2 | 0.42463 | 1.1737e-05 | 0.036807 | vapor | 0.91388 | 1.3493 | 0.7051
17.755 | 47.112 | 34.191 | 0.029248 | 707.34 | 845.13 | 4.507 | 1.7436 | 2.5623 | 431.2 | 0.42463 | 1.1737e-05 | 0.036807 | supercritical | 0.91388 | 1.3493 | 0.7051
17.755 | 47.112 | 34.191 | 0.029248 | 707.34 | 845.13 | 4.507 | 1.7436 | 2.5623 | 431.2 | 0.42463 | 1.1737e-05 | 0.036807 | supercritical | 0.91388 | 1.3493 | 0.7051
17.755 | 49.542 | 36.119 | 0.027686 | 705.32 | 842.48 | 4.4741 | 1.7463 | 2.5841 | 430.87 | 0.42193 | 1.1802e-05 | 0.037065 | supercritical | 0.90972 | 1.3535 | 0.70716
17.755 | 51.971 | 38.064 | 0.026272 | 703.29 | 839.83 | 4.4425 | 1.749 | 2.6063 | 430.59 | 0.41913 | 1.187e-05 | 0.037328 | supercritical | 0.90555 | 1.3579 | 0.70925
17.755 | 54.401 | 40.025 | 0.024985 | 701.26 | 837.17 | 4.412 | 1.7517 | 2.6289 | 430.35 | 0.41624 | 1.194e-05 | 0.037599 | supercritical | 0.90145 | 1.3626 | 0.71136
17.755 | 56.831 | 42.001 | 0.023809 | 699.21 | 834.51 | 4.3825 | 1.7544 | 2.6517 | 430.15 | 0.41325 | 1.2012e-05 | 0.037876 | supercritical | 0.89741 | 1.3675 | 0.7135
17.755 | 59.26 | 43.994 | 0.02273 | 697.15 | 831.85 | 4.3539 | 1.7571 | 2.6749 | 430 | 0.41017 | 1.2086e-05 | 0.03816 | supercritical | 0.89338 | 1.3727 | 0.71566
17.755 | 61.69 | 46.002 | 0.021738 | 695.08 | 829.18 | 4.3261 | 1.7598 | 2.6984 | 429.9 | 0.40698 | 1.2162e-05 | 0.038451 | supercritical | 0.88942 | 1.3781 | 0.71785
17.755 | 64.119 | 48.026 | 0.020822 | 693 | 826.51 | 4.2992 | 1.7624 | 2.7222 | 429.84 | 0.4037 | 1.224e-05 | 0.03875 | supercritical | 0.88548 | 1.3839 | 0.72006
17.755 | 66.549 | 50.064 | 0.019974 | 690.92 | 823.84 | 4.273 | 1.765 | 2.7462 | 429.84 | 0.40033 | 1.2321e-05 | 0.039055 | supercritical | 0.88162 | 1.3899 | 0.7223
17.755 | 68.979 | 52.117 | 0.019187 | 688.82 | 821.17 | 4.2474 | 1.7676 | 2.7705 | 429.88 | 0.39685 | 1.2404e-05 | 0.039368 | supercritical | 0.87782 | 1.3963 | 0.72457
17.755 | 71.408 | 54.185 | 0.018455 | 686.72 | 818.5 | 4.2226 | 1.7702 | 2.7951 | 429.98 | 0.39328 | 1.2489e-05 | 0.039688 | supercritical | 0.87405 | 1.4029 | 0.72685
17.755 | 73.838 | 56.267 | 0.017772 | 684.6 | 815.83 | 4.1982 | 1.7728 | 2.8198 | 430.14 | 0.38961 | 1.2576e-05 | 0.040016 | supercritical | 0.87035 | 1.4099 | 0.72916
17.755 | 76.267 | 58.363 | 0.017134 | 682.48 | 813.16 | 4.1745 | 1.7753 | 2.8447 | 430.35 | 0.38585 | 1.2666e-05 | 0.040351 | supercritical | 0.8667 | 1.4172 | 0.7315
17.755 | 78.697 | 60.471 | 0.016537 | 680.36 | 810.5 | 4.1513 | 1.7778 | 2.8698 | 430.62 | 0.382 | 1.2758e-05 | 0.040693 | supercritical | 0.86313 | 1.4249 | 0.73385
17.755 | 81.127 | 62.592 | 0.015976 | 678.23 | 807.84 | 4.1286 | 1.7803 | 2.895 | 430.94 | 0.37805 | 1.2852e-05 | 0.041043 | supercritical | 0.85964 | 1.4328 | 0.73623
17.755 | 83.556 | 64.726 | 0.01545 | 676.09 | 805.18 | 4.1063 | 1.7828 | 2.9204 | 431.33 | 0.37402 | 1.2949e-05 | 0.041401 | supercritical | 0.85618 | 1.4412 | 0.73863
17.755 | 85.986 | 66.871 | 0.014954 | 673.94 | 802.53 | 4.0845 | 1.7852 | 2.9458 | 431.78 | 0.3699 | 1.3048e-05 | 0.041765 | supercritical | 0.85282 | 1.4499 | 0.74105
17.755 | 88.415 | 69.026 | 0.014487 | 671.8 | 799.88 | 4.0631 | 1.7876 | 2.9712 | 432.29 | 0.3657 | 1.3149e-05 | 0.042138 | supercritical | 0.84953 | 1.459 | 0.74349
17.755 | 90.845 | 71.192 | 0.014046 | 669.64 | 797.25 | 4.0421 | 1.7899 | 2.9967 | 432.87 | 0.36141 | 1.3253e-05 | 0.042517 | supercritical | 0.84633 | 1.4684 | 0.74595
17.755 | 93.274 | 73.368 | 0.01363 | 667.49 | 794.62 | 4.0216 | 1.7922 | 3.0221 | 433.51 | 0.35706 | 1.3359e-05 | 0.042903 | supercritical | 0.84318 | 1.4782 | 0.74842
17.755 | 95.704 | 75.552 | 0.013236 | 665.33 | 792.01 | 4.0013 | 1.7945 | 3.0475 | 434.22 | 0.35262 | 1.3467e-05 | 0.043297 | supercritical | 0.84014 | 1.4885 | 0.75091
17.755 | 98.134 | 77.744 | 0.012863 | 663.17 | 789.4 | 3.9815 | 1.7967 | 3.0727 | 435 | 0.34812 | 1.3577e-05 | 0.043697 | supercritical | 0.83718 | 1.4991 | 0.75342
17.755 | 100.56 | 79.943 | 0.012509 | 661.02 | 786.81 | 3.962 | 1.7989 | 3.0979 | 435.84 | 0.34355 | 1.369e-05 | 0.044104 | supercritical | 0.83428 | 1.5101 | 0.75594
17.755 | 102.99 | 82.149 | 0.012173 | 658.86 | 784.23 | 3.9428 | 1.8011 | 3.1228 | 436.76 | 0.33893 | 1.3805e-05 | 0.044517 | supercritical | 0.8315 | 1.5215 | 0.75847
17.755 | 105.42 | 84.36 | 0.011854 | 656.7 | 781.67 | 3.924 | 1.8032 | 3.1475 | 437.74 | 0.33424 | 1.3922e-05 | 0.044937 | supercritical | 0.82881 | 1.5333 | 0.76102
17.755 | 107.85 | 86.575 | 0.011551 | 654.54 | 779.12 | 3.9054 | 1.8052 | 3.172 | 438.79 | 0.3295 | 1.4042e-05 | 0.045362 | supercritical | 0.82622 | 1.5456 | 0.76357
17.755 | 110.28 | 88.794 | 0.011262 | 652.39 | 776.59 | 3.8872 | 1.8072 | 3.1962 | 439.92 | 0.32472 | 1.4163e-05 | 0.045794 | supercritical | 0.82372 | 1.5582 | 0.76613
17.755 | 112.71 | 91.015 | 0.010987 | 650.24 | 774.08 | 3.8693 | 1.8092 | 3.22 | 441.12 | 0.31989 | 1.4287e-05 | 0.04623 | supercritical | 0.82133 | 1.5713 | 0.7687
17.755 | 115.14 | 93.238 | 0.010725 | 648.09 | 771.58 | 3.8517 | 1.8111 | 3.2435 | 442.39 | 0.31503 | 1.4413e-05 | 0.046672 | supercritical | 0.81903 | 1.5848 | 0.77128
17.755 | 117.57 | 95.462 | 0.010475 | 645.95 | 769.11 | 3.8343 | 1.813 | 3.2665 | 443.73 | 0.31013 | 1.454e-05 | 0.047118 | supercritical | 0.81683 | 1.5987 | 0.77385
17.755 | 120 | 97.684 | 0.010237 | 643.82 | 766.66 | 3.8172 | 1.8148 | 3.2891 | 445.15 | 0.30521 | 1.467e-05 | 0.047569 | supercritical | 0.81475 | 1.613 | 0.77643
18.163 | 0.95 | 0.63035 | 1.5864 | 744.1 | 894.81 | 6.6564 | 1.6932 | 2.2163 | 443.75 | 0.45915 | 1.0853e-05 | 0.033016 | vapor | 0.99816 | 1.3066 | 0.67046
18.163 | 3.3796 | 2.2528 | 0.4439 | 742.31 | 892.33 | 5.9926 | 1.6958 | 2.2313 | 442.88 | 0.45786 | 1.0886e-05 | 0.033182 | vapor | 0.99358 | 1.3075 | 0.67208
18.163 | 5.8092 | 3.8901 | 0.25706 | 740.51 | 889.85 | 5.7057 | 1.6984 | 2.2468 | 442.04 | 0.45652 | 1.092e-05 | 0.033348 | vapor | 0.98904 | 1.3085 | 0.67371
18.163 | 8.2388 | 5.5425 | 0.18042 | 738.7 | 887.35 | 5.5184 | 1.7011 | 2.2625 | 441.21 | 0.45513 | 1.0955e-05 | 0.033517 | vapor | 0.9845 | 1.3096 | 0.67536
18.163 | 10.668 | 7.2101 | 0.13869 | 736.88 | 884.84 | 5.3782 | 1.7037 | 2.2785 | 440.4 | 0.45368 | 1.0992e-05 | 0.03369 | vapor | 0.97994 | 1.3108 | 0.67704
18.163 | 13.098 | 8.8931 | 0.11245 | 735.04 | 882.33 | 5.2656 | 1.7064 | 2.2949 | 439.62 | 0.45216 | 1.103e-05 | 0.033866 | vapor | 0.97546 | 1.3122 | 0.67873
18.163 | 15.528 | 10.592 | 0.094415 | 733.2 | 879.8 | 5.1711 | 1.7091 | 2.3117 | 438.86 | 0.45059 | 1.107e-05 | 0.034047 | vapor | 0.97095 | 1.3138 | 0.68045
18.163 | 17.957 | 12.306 | 0.081264 | 731.34 | 877.27 | 5.0894 | 1.7117 | 2.3287 | 438.13 | 0.44895 | 1.1112e-05 | 0.034232 | vapor | 0.96644 | 1.3154 | 0.68219
18.163 | 20.387 | 14.035 | 0.071248 | 729.47 | 874.72 | 5.0172 | 1.7144 | 2.3462 | 437.42 | 0.44724 | 1.1155e-05 | 0.034422 | vapor | 0.96205 | 1.3173 | 0.68396
18.163 | 22.816 | 15.781 | 0.063367 | 727.59 | 872.17 | 4.9524 | 1.7171 | 2.3639 | 436.73 | 0.44546 | 1.12e-05 | 0.034616 | vapor | 0.95756 | 1.3192 | 0.68574
18.163 | 25.246 | 17.543 | 0.057004 | 725.69 | 869.6 | 4.8935 | 1.7198 | 2.3821 | 436.08 | 0.44361 | 1.1247e-05 | 0.034816 | vapor | 0.95312 | 1.3214 | 0.68755
18.163 | 27.676 | 19.32 | 0.051759 | 723.79 | 867.03 | 4.8394 | 1.7225 | 2.4005 | 435.45 | 0.44169 | 1.1295e-05 | 0.03502 | vapor | 0.94876 | 1.3237 | 0.68938
18.163 | 30.105 | 21.114 | 0.047362 | 721.87 | 864.45 | 4.7893 | 1.7252 | 2.4194 | 434.85 | 0.43969 | 1.1345e-05 | 0.03523 | vapor | 0.94434 | 1.3262 | 0.69123
18.163 | 32.535 | 22.924 | 0.043622 | 719.94 | 861.86 | 4.7425 | 1.7279 | 2.4386 | 434.28 | 0.43761 | 1.1397e-05 | 0.035444 | vapor | 0.93998 | 1.3289 | 0.69311
18.163 | 34.964 | 24.75 | 0.040404 | 718 | 859.27 | 4.6986 | 1.7307 | 2.4582 | 433.74 | 0.43545 | 1.1451e-05 | 0.035665 | vapor | 0.93563 | 1.3317 | 0.69502
18.163 | 37.394 | 26.593 | 0.037605 | 716.04 | 856.66 | 4.6571 | 1.7334 | 2.4781 | 433.24 | 0.4332 | 1.1506e-05 | 0.035891 | vapor | 0.93131 | 1.3348 | 0.69694
18.163 | 39.823 | 28.451 | 0.035148 | 714.08 | 854.05 | 4.6178 | 1.7361 | 2.4984 | 432.77 | 0.43087 | 1.1564e-05 | 0.036122 | vapor | 0.92703 | 1.3381 | 0.69889
18.163 | 42.253 | 30.326 | 0.032975 | 712.1 | 851.43 | 4.5805 | 1.7388 | 2.5191 | 432.34 | 0.42845 | 1.1623e-05 | 0.03636 | vapor | 0.92279 | 1.3415 | 0.70087
18.163 | 44.683 | 32.218 | 0.031039 | 710.12 | 848.81 | 4.5448 | 1.7415 | 2.5401 | 431.94 | 0.42594 | 1.1685e-05 | 0.036604 | vapor | 0.91855 | 1.3452 | 0.70287
18.163 | 47.112 | 34.125 | 0.029304 | 708.12 | 846.17 | 4.5106 | 1.7442 | 2.5615 | 431.58 | 0.42335 | 1.1748e-05 | 0.036854 | vapor | 0.91436 | 1.3491 | 0.70489
18.163 | 47.112 | 34.125 | 0.029304 | 708.12 | 846.17 | 4.5106 | 1.7442 | 2.5615 | 431.58 | 0.42335 | 1.1748e-05 | 0.036854 | supercritical | 0.91436 | 1.3491 | 0.70489
18.163 | 47.112 | 34.125 | 0.029304 | 708.12 | 846.17 | 4.5106 | 1.7442 | 2.5615 | 431.58 | 0.42335 | 1.1748e-05 | 0.036854 | supercritical | 0.91436 | 1.3491 | 0.70489
18.163 | 49.542 | 36.049 | 0.02774 | 706.11 | 843.54 | 4.4778 | 1.7469 | 2.5832 | 431.26 | 0.42066 | 1.1814e-05 | 0.03711 | supercritical | 0.91021 | 1.3533 | 0.70694
18.163 | 51.971 | 37.988 | 0.026324 | 704.09 | 840.89 | 4.4462 | 1.7496 | 2.6052 | 430.98 | 0.41787 | 1.1881e-05 | 0.037373 | supercritical | 0.90609 | 1.3577 | 0.70902
18.163 | 54.401 | 39.944 | 0.025035 | 702.05 | 838.25 | 4.4157 | 1.7523 | 2.6276 | 430.74 | 0.41499 | 1.1951e-05 | 0.037642 | supercritical | 0.90202 | 1.3623 | 0.71112
18.163 | 56.831 | 41.915 | 0.023858 | 700.01 | 835.6 | 4.3862 | 1.755 | 2.6503 | 430.55 | 0.41202 | 1.2022e-05 | 0.037918 | supercritical | 0.898 | 1.3672 | 0.71325
18.163 | 59.26 | 43.903 | 0.022778 | 697.96 | 832.94 | 4.3576 | 1.7576 | 2.6734 | 430.4 | 0.40894 | 1.2096e-05 | 0.038201 | supercritical | 0.89398 | 1.3724 | 0.71539
18.163 | 61.69 | 45.905 | 0.021784 | 695.9 | 830.28 | 4.3299 | 1.7603 | 2.6967 | 430.3 | 0.40578 | 1.2172e-05 | 0.038491 | supercritical | 0.89005 | 1.3778 | 0.71757
18.163 | 64.119 | 47.923 | 0.020867 | 693.83 | 827.62 | 4.303 | 1.7629 | 2.7203 | 430.25 | 0.40251 | 1.225e-05 | 0.038788 | supercritical | 0.88614 | 1.3835 | 0.71977
18.163 | 66.549 | 49.955 | 0.020018 | 691.75 | 824.96 | 4.2768 | 1.7655 | 2.7442 | 430.25 | 0.39915 | 1.233e-05 | 0.039093 | supercritical | 0.88231 | 1.3896 | 0.72199
18.163 | 68.979 | 52.003 | 0.01923 | 689.66 | 822.3 | 4.2513 | 1.7681 | 2.7683 | 430.3 | 0.39569 | 1.2413e-05 | 0.039404 | supercritical | 0.87851 | 1.3959 | 0.72424
18.163 | 71.408 | 54.064 | 0.018496 | 687.56 | 819.64 | 4.2265 | 1.7707 | 2.7927 | 430.4 | 0.39214 | 1.2498e-05 | 0.039723 | supercritical | 0.87478 | 1.4025 | 0.72651
18.163 | 73.838 | 56.14 | 0.017813 | 685.46 | 816.98 | 4.2022 | 1.7733 | 2.8172 | 430.55 | 0.38849 | 1.2585e-05 | 0.040049 | supercritical | 0.8711 | 1.4094 | 0.72881
18.163 | 76.267 | 58.229 | 0.017174 | 683.34 | 814.32 | 4.1785 | 1.7758 | 2.842 | 430.77 | 0.38475 | 1.2674e-05 | 0.040383 | supercritical | 0.86747 | 1.4167 | 0.73112
18.163 | 78.697 | 60.33 | 0.016575 | 681.22 | 811.67 | 4.1553 | 1.7783 | 2.8669 | 431.03 | 0.38092 | 1.2766e-05 | 0.040723 | supercritical | 0.86394 | 1.4243 | 0.73346
18.163 | 81.127 | 62.445 | 0.016014 | 679.1 | 809.02 | 4.1326 | 1.7807 | 2.8919 | 431.36 | 0.377 | 1.286e-05 | 0.041072 | supercritical | 0.86045 | 1.4323 | 0.73582
18.163 | 83.556 | 64.571 | 0.015487 | 676.97 | 806.37 | 4.1104 | 1.7832 | 2.917 | 431.75 | 0.37299 | 1.2956e-05 | 0.041427 | supercritical | 0.85704 | 1.4405 | 0.73821
18.163 | 85.986 | 66.709 | 0.01499 | 674.83 | 803.73 | 4.0886 | 1.7856 | 2.9423 | 432.2 | 0.3689 | 1.3054e-05 | 0.04179 | supercritical | 0.85369 | 1.4492 | 0.74061
18.163 | 88.415 | 68.857 | 0.014523 | 672.69 | 801.1 | 4.0673 | 1.788 | 2.9675 | 432.71 | 0.36472 | 1.3155e-05 | 0.042161 | supercritical | 0.85043 | 1.4582 | 0.74303
18.163 | 90.845 | 71.016 | 0.014081 | 670.55 | 798.47 | 4.0463 | 1.7903 | 2.9928 | 433.29 | 0.36046 | 1.3258e-05 | 0.042538 | supercritical | 0.84723 | 1.4676 | 0.74547
18.163 | 93.274 | 73.184 | 0.013664 | 668.4 | 795.86 | 4.0258 | 1.7926 | 3.018 | 433.93 | 0.35613 | 1.3364e-05 | 0.042923 | supercritical | 0.84412 | 1.4774 | 0.74792
18.163 | 95.704 | 75.361 | 0.01327 | 666.25 | 793.25 | 4.0056 | 1.7949 | 3.0432 | 434.63 | 0.35173 | 1.3471e-05 | 0.043314 | supercritical | 0.84109 | 1.4875 | 0.7504
18.163 | 98.134 | 77.545 | 0.012896 | 664.1 | 790.65 | 3.9858 | 1.7971 | 3.0683 | 435.41 | 0.34725 | 1.3581e-05 | 0.043712 | supercritical | 0.83816 | 1.498 | 0.75289
18.163 | 100.56 | 79.736 | 0.012541 | 661.95 | 788.07 | 3.9663 | 1.7993 | 3.0932 | 436.25 | 0.34272 | 1.3693e-05 | 0.044117 | supercritical | 0.83528 | 1.509 | 0.75538
18.163 | 102.99 | 81.934 | 0.012205 | 659.8 | 785.5 | 3.9472 | 1.8014 | 3.118 | 437.16 | 0.33812 | 1.3808e-05 | 0.044528 | supercritical | 0.83251 | 1.5203 | 0.7579
18.163 | 105.42 | 84.137 | 0.011885 | 657.65 | 782.95 | 3.9284 | 1.8035 | 3.1425 | 438.14 | 0.33347 | 1.3924e-05 | 0.044945 | supercritical | 0.82984 | 1.532 | 0.76042
18.163 | 107.85 | 86.345 | 0.011582 | 655.5 | 780.41 | 3.9099 | 1.8055 | 3.1668 | 439.19 | 0.32876 | 1.4043e-05 | 0.045368 | supercritical | 0.82726 | 1.5442 | 0.76296
18.163 | 110.28 | 88.555 | 0.011292 | 653.36 | 777.89 | 3.8917 | 1.8075 | 3.1908 | 440.31 | 0.32401 | 1.4164e-05 | 0.045797 | supercritical | 0.82479 | 1.5568 | 0.7655
18.163 | 112.71 | 90.769 | 0.011017 | 651.21 | 775.39 | 3.8738 | 1.8095 | 3.2145 | 441.5 | 0.31921 | 1.4287e-05 | 0.046232 | supercritical | 0.8224 | 1.5697 | 0.76805
18.163 | 115.14 | 92.984 | 0.010755 | 649.08 | 772.91 | 3.8562 | 1.8114 | 3.2378 | 442.76 | 0.31438 | 1.4412e-05 | 0.046671 | supercritical | 0.82012 | 1.5831 | 0.7706
18.163 | 117.57 | 95.199 | 0.010504 | 646.94 | 770.44 | 3.8389 | 1.8132 | 3.2607 | 444.1 | 0.30952 | 1.4539e-05 | 0.047115 | supercritical | 0.81794 | 1.5969 | 0.77316
18.163 | 120 | 97.414 | 0.010265 | 644.82 | 768 | 3.8218 | 1.815 | 3.2831 | 445.5 | 0.30463 | 1.4668e-05 | 0.047563 | supercritical | 0.81587 | 1.6112 | 0.77572
18.571 | 0.95 | 0.62947 | 1.5886 | 744.79 | 895.72 | 6.6595 | 1.6941 | 2.2171 | 444.04 | 0.45784 | 1.0866e-05 | 0.033072 | vapor | 0.99816 | 1.3064 | 0.67044
18.571 | 3.3796 | 2.2495 | 0.44454 | 743.01 | 893.25 | 5.9957 | 1.6967 | 2.2322 | 443.17 | 0.45655 | 1.0899e-05 | 0.033237 | vapor | 0.99364 | 1.3073 | 0.67204
18.571 | 5.8092 | 3.8844 | 0.25744 | 741.21 | 890.76 | 5.7088 | 1.6993 | 2.2475 | 442.33 | 0.45521 | 1.0933e-05 | 0.033403 | vapor | 0.98911 | 1.3083 | 0.67367
18.571 | 8.2388 | 5.5343 | 0.18069 | 739.41 | 888.27 | 5.5215 | 1.7019 | 2.2632 | 441.51 | 0.45381 | 1.0968e-05 | 0.033572 | vapor | 0.98458 | 1.3094 | 0.67532
18.571 | 10.668 | 7.1993 | 0.1389 | 737.59 | 885.77 | 5.3814 | 1.7046 | 2.2792 | 440.71 | 0.45236 | 1.1005e-05 | 0.033744 | vapor | 0.98004 | 1.3107 | 0.67698
18.571 | 13.098 | 8.8795 | 0.11262 | 735.76 | 883.26 | 5.2688 | 1.7072 | 2.2955 | 439.93 | 0.45084 | 1.1043e-05 | 0.03392 | vapor | 0.97559 | 1.3121 | 0.67867
18.571 | 15.528 | 10.575 | 0.094562 | 733.91 | 880.74 | 5.1743 | 1.7099 | 2.3122 | 439.18 | 0.44927 | 1.1083e-05 | 0.034101 | vapor | 0.97115 | 1.3136 | 0.68038
18.571 | 17.957 | 12.286 | 0.081392 | 732.06 | 878.22 | 5.0926 | 1.7125 | 2.3292 | 438.45 | 0.44763 | 1.1125e-05 | 0.034286 | vapor | 0.96666 | 1.3153 | 0.68211
18.571 | 20.387 | 14.013 | 0.071363 | 730.19 | 875.68 | 5.0205 | 1.7152 | 2.3465 | 437.75 | 0.44592 | 1.1168e-05 | 0.034475 | vapor | 0.96222 | 1.3171 | 0.68387
18.571 | 22.816 | 15.755 | 0.06347 | 728.32 | 873.13 | 4.9557 | 1.7179 | 2.3642 | 437.07 | 0.44414 | 1.1213e-05 | 0.034669 | vapor | 0.95779 | 1.3191 | 0.68564
18.571 | 25.246 | 17.514 | 0.057098 | 726.43 | 870.58 | 4.8969 | 1.7206 | 2.3822 | 436.42 | 0.44229 | 1.126e-05 | 0.034868 | vapor | 0.95336 | 1.3213 | 0.68744
18.571 | 27.676 | 19.288 | 0.051846 | 724.52 | 868.01 | 4.8428 | 1.7233 | 2.4006 | 435.79 | 0.44037 | 1.1308e-05 | 0.035072 | vapor | 0.949 | 1.3236 | 0.68927
18.571 | 30.105 | 21.078 | 0.047443 | 722.61 | 865.44 | 4.7927 | 1.726 | 2.4194 | 435.2 | 0.43837 | 1.1358e-05 | 0.035281 | vapor | 0.94463 | 1.3261 | 0.69111
18.571 | 32.535 | 22.884 | 0.043698 | 720.69 | 862.86 | 4.7459 | 1.7287 | 2.4385 | 434.64 | 0.4363 | 1.141e-05 | 0.035495 | vapor | 0.94031 | 1.3287 | 0.69298
18.571 | 34.964 | 24.706 | 0.040475 | 718.75 | 860.27 | 4.702 | 1.7314 | 2.458 | 434.1 | 0.43414 | 1.1463e-05 | 0.035714 | vapor | 0.93599 | 1.3316 | 0.69487
18.571 | 37.394 | 26.545 | 0.037672 | 716.8 | 857.67 | 4.6606 | 1.7341 | 2.4778 | 433.6 | 0.4319 | 1.1519e-05 | 0.03594 | vapor | 0.93169 | 1.3346 | 0.69679
18.571 | 39.823 | 28.399 | 0.035212 | 714.84 | 855.07 | 4.6213 | 1.7368 | 2.498 | 433.14 | 0.42957 | 1.1576e-05 | 0.036171 | vapor | 0.92743 | 1.3379 | 0.69873
18.571 | 42.253 | 30.27 | 0.033036 | 712.87 | 852.46 | 4.584 | 1.7395 | 2.5185 | 432.71 | 0.42716 | 1.1635e-05 | 0.036408 | vapor | 0.9232 | 1.3414 | 0.70069
18.571 | 44.683 | 32.157 | 0.031098 | 710.89 | 849.84 | 4.5483 | 1.7422 | 2.5394 | 432.32 | 0.42466 | 1.1696e-05 | 0.036651 | vapor | 0.91901 | 1.345 | 0.70268
18.571 | 47.112 | 34.06 | 0.02936 | 708.9 | 847.22 | 4.5142 | 1.7449 | 2.5606 | 431.96 | 0.42207 | 1.176e-05 | 0.0369 | vapor | 0.91482 | 1.3489 | 0.70469
18.571 | 47.112 | 34.06 | 0.02936 | 708.9 | 847.22 | 4.5142 | 1.7449 | 2.5606 | 431.96 | 0.42207 | 1.176e-05 | 0.0369 | supercritical | 0.91482 | 1.3489 | 0.70469
18.571 | 47.112 | 34.06 | 0.02936 | 708.9 | 847.22 | 4.5142 | 1.7449 | 2.5606 | 431.96 | 0.42207 | 1.176e-05 | 0.0369 | supercritical | 0.91482 | 1.3489 | 0.70469
18.571 | 49.542 | 35.978 | 0.027794 | 706.89 | 844.59 | 4.4814 | 1.7475 | 2.5822 | 431.64 | 0.41939 | 1.1825e-05 | 0.037155 | supercritical | 0.91073 | 1.3531 | 0.70673
18.571 | 51.971 | 37.913 | 0.026376 | 704.88 | 841.96 | 4.4498 | 1.7502 | 2.6041 | 431.37 | 0.41662 | 1.1892e-05 | 0.037417 | supercritical | 0.90662 | 1.3575 | 0.70879
18.571 | 54.401 | 39.864 | 0.025085 | 702.85 | 839.32 | 4.4193 | 1.7529 | 2.6264 | 431.14 | 0.41375 | 1.1961e-05 | 0.037685 | supercritical | 0.90256 | 1.3621 | 0.71088
18.571 | 56.831 | 41.83 | 0.023906 | 700.82 | 836.68 | 4.3899 | 1.7556 | 2.649 | 430.95 | 0.41079 | 1.2033e-05 | 0.037961 | supercritical | 0.89856 | 1.367 | 0.71299
18.571 | 59.26 | 43.812 | 0.022825 | 698.77 | 834.03 | 4.3614 | 1.7582 | 2.6718 | 430.8 | 0.40773 | 1.2106e-05 | 0.038243 | supercritical | 0.89458 | 1.3721 | 0.71513
18.571 | 61.69 | 45.809 | 0.02183 | 696.72 | 831.38 | 4.3337 | 1.7608 | 2.695 | 430.71 | 0.40457 | 1.2182e-05 | 0.038531 | supercritical | 0.89067 | 1.3775 | 0.71729
18.571 | 64.119 | 47.821 | 0.020911 | 694.65 | 828.73 | 4.3068 | 1.7634 | 2.7184 | 430.66 | 0.40132 | 1.226e-05 | 0.038827 | supercritical | 0.88679 | 1.3832 | 0.71948
18.571 | 66.549 | 49.848 | 0.020061 | 692.58 | 826.08 | 4.2807 | 1.766 | 2.7422 | 430.66 | 0.39798 | 1.234e-05 | 0.03913 | supercritical | 0.88297 | 1.3892 | 0.72169
18.571 | 68.979 | 51.889 | 0.019272 | 690.5 | 823.43 | 4.2552 | 1.7686 | 2.7661 | 430.71 | 0.39454 | 1.2422e-05 | 0.03944 | supercritical | 0.87921 | 1.3955 | 0.72392
18.571 | 71.408 | 53.944 | 0.018538 | 688.41 | 820.78 | 4.2304 | 1.7712 | 2.7903 | 430.81 | 0.39101 | 1.2506e-05 | 0.039758 | supercritical | 0.8755 | 1.4021 | 0.72617
18.571 | 73.838 | 56.013 | 0.017853 | 686.31 | 818.13 | 4.2061 | 1.7737 | 2.8147 | 430.97 | 0.38738 | 1.2593e-05 | 0.040083 | supercritical | 0.87185 | 1.409 | 0.72845
18.571 | 76.267 | 58.095 | 0.017213 | 684.2 | 815.48 | 4.1825 | 1.7762 | 2.8392 | 431.18 | 0.38366 | 1.2682e-05 | 0.040415 | supercritical | 0.86826 | 1.4162 | 0.73075
18.571 | 78.697 | 60.191 | 0.016614 | 682.09 | 812.84 | 4.1593 | 1.7787 | 2.864 | 431.45 | 0.37985 | 1.2773e-05 | 0.040754 | supercritical | 0.86472 | 1.4238 | 0.73308
18.571 | 81.127 | 62.298 | 0.016052 | 679.97 | 810.2 | 4.1367 | 1.7812 | 2.8888 | 431.78 | 0.37595 | 1.2867e-05 | 0.0411 | supercritical | 0.86128 | 1.4317 | 0.73542
18.571 | 83.556 | 64.418 | 0.015524 | 677.85 | 807.56 | 4.1145 | 1.7836 | 2.9138 | 432.17 | 0.37196 | 1.2963e-05 | 0.041454 | supercritical | 0.85787 | 1.4399 | 0.73779
18.571 | 85.986 | 66.548 | 0.015027 | 675.72 | 804.93 | 4.0927 | 1.786 | 2.9388 | 432.62 | 0.36789 | 1.3061e-05 | 0.041816 | supercritical | 0.85456 | 1.4485 | 0.74017
18.571 | 88.415 | 68.69 | 0.014558 | 673.59 | 802.31 | 4.0714 | 1.7883 | 2.9638 | 433.13 | 0.36374 | 1.3161e-05 | 0.042184 | supercritical | 0.8513 | 1.4575 | 0.74257
18.571 | 90.845 | 70.841 | 0.014116 | 671.45 | 799.69 | 4.0505 | 1.7907 | 2.9889 | 433.7 | 0.35951 | 1.3264e-05 | 0.04256 | supercritical | 0.84814 | 1.4668 | 0.74499
18.571 | 93.274 | 73.001 | 0.013698 | 669.32 | 797.09 | 4.03 | 1.793 | 3.014 | 434.34 | 0.35521 | 1.3368e-05 | 0.042942 | supercritical | 0.84505 | 1.4765 | 0.74743
18.571 | 95.704 | 75.17 | 0.013303 | 667.17 | 794.49 | 4.0099 | 1.7952 | 3.0389 | 435.04 | 0.35083 | 1.3476e-05 | 0.043331 | supercritical | 0.84205 | 1.4866 | 0.74989
18.571 | 98.134 | 77.347 | 0.012929 | 665.03 | 791.91 | 3.9901 | 1.7974 | 3.0638 | 435.82 | 0.34639 | 1.3585e-05 | 0.043727 | supercritical | 0.83913 | 1.497 | 0.75236
18.571 | 100.56 | 79.531 | 0.012574 | 662.89 | 789.33 | 3.9707 | 1.7996 | 3.0886 | 436.65 | 0.34188 | 1.3697e-05 | 0.04413 | supercritical | 0.83626 | 1.5079 | 0.75484
18.571 | 102.99 | 81.721 | 0.012237 | 660.75 | 786.78 | 3.9516 | 1.8017 | 3.1132 | 437.56 | 0.33731 | 1.381e-05 | 0.044539 | supercritical | 0.83351 | 1.5191 | 0.75733
18.571 | 105.42 | 83.916 | 0.011917 | 658.6 | 784.23 | 3.9328 | 1.8038 | 3.1375 | 438.53 | 0.33269 | 1.3926e-05 | 0.044954 | supercritical | 0.83086 | 1.5308 | 0.75984
18.571 | 107.85 | 86.116 | 0.011612 | 656.46 | 781.7 | 3.9143 | 1.8058 | 3.1617 | 439.58 | 0.32802 | 1.4044e-05 | 0.045375 | supercritical | 0.8283 | 1.5429 | 0.76235
18.571 | 110.28 | 88.319 | 0.011323 | 654.32 | 779.19 | 3.8962 | 1.8078 | 3.1855 | 440.69 | 0.3233 | 1.4165e-05 | 0.045802 | supercritical | 0.82584 | 1.5553 | 0.76487
18.571 | 112.71 | 90.524 | 0.011047 | 652.19 | 776.7 | 3.8783 | 1.8098 | 3.209 | 441.88 | 0.31853 | 1.4287e-05 | 0.046234 | supercritical | 0.82347 | 1.5682 | 0.7674
18.571 | 115.14 | 92.731 | 0.010784 | 650.06 | 774.23 | 3.8607 | 1.8116 | 3.2321 | 443.14 | 0.31374 | 1.4411e-05 | 0.04667 | supercritical | 0.82121 | 1.5815 | 0.76994
18.571 | 117.57 | 94.938 | 0.010533 | 647.93 | 771.77 | 3.8434 | 1.8135 | 3.2549 | 444.46 | 0.3089 | 1.4538e-05 | 0.047112 | supercritical | 0.81904 | 1.5952 | 0.77247
18.571 | 120 | 97.145 | 0.010294 | 645.81 | 769.34 | 3.8264 | 1.8153 | 3.2772 | 445.86 | 0.30405 | 1.4666e-05 | 0.047558 | supercritical | 0.81698 | 1.6093 | 0.77501
18.98 | 0.95 | 0.62858 | 1.5909 | 745.49 | 896.62 | 6.6626 | 1.695 | 2.218 | 444.32 | 0.45654 | 1.088e-05 | 0.033127 | vapor | 0.99817 | 1.3063 | 0.67041
18.98 | 3.3796 | 2.2463 | 0.44517 | 743.71 | 894.16 | 5.9988 | 1.6976 | 2.233 | 443.46 | 0.45524 | 1.0912e-05 | 0.033292 | vapor | 0.99367 | 1.3071 | 0.67201
18.98 | 5.8092 | 3.8788 | 0.25781 | 741.91 | 891.68 | 5.712 | 1.7002 | 2.2483 | 442.63 | 0.4539 | 1.0946e-05 | 0.033458 | vapor | 0.98915 | 1.3082 | 0.67363
18.98 | 8.2388 | 5.5261 | 0.18096 | 740.11 | 889.2 | 5.5247 | 1.7028 | 2.2639 | 441.81 | 0.4525 | 1.0981e-05 | 0.033626 | vapor | 0.98466 | 1.3093 | 0.67527
18.98 | 10.668 | 7.1885 | 0.13911 | 738.29 | 886.7 | 5.3846 | 1.7054 | 2.2798 | 441.02 | 0.45104 | 1.1018e-05 | 0.033799 | vapor | 0.98014 | 1.3105 | 0.67693
18.98 | 13.098 | 8.866 | 0.11279 | 736.47 | 884.2 | 5.272 | 1.7081 | 2.2961 | 440.25 | 0.44953 | 1.1057e-05 | 0.033975 | vapor | 0.97571 | 1.3119 | 0.67861
18.98 | 15.528 | 10.559 | 0.094708 | 734.63 | 881.69 | 5.1775 | 1.7107 | 2.3127 | 439.5 | 0.44795 | 1.1096e-05 | 0.034155 | vapor | 0.97126 | 1.3135 | 0.68031
18.98 | 17.957 | 12.267 | 0.081521 | 732.78 | 879.17 | 5.0959 | 1.7134 | 2.3296 | 438.77 | 0.44631 | 1.1138e-05 | 0.034339 | vapor | 0.9668 | 1.3152 | 0.68203
18.98 | 20.387 | 13.99 | 0.071477 | 730.92 | 876.64 | 5.0238 | 1.716 | 2.3468 | 438.07 | 0.4446 | 1.1181e-05 | 0.034528 | vapor | 0.96245 | 1.317 | 0.68378
18.98 | 22.816 | 15.73 | 0.063574 | 729.04 | 874.1 | 4.9591 | 1.7187 | 2.3644 | 437.4 | 0.44283 | 1.1226e-05 | 0.034722 | vapor | 0.95797 | 1.319 | 0.68555
18.98 | 25.246 | 17.485 | 0.057193 | 727.16 | 871.55 | 4.9002 | 1.7214 | 2.3824 | 436.75 | 0.44098 | 1.1272e-05 | 0.03492 | vapor | 0.95361 | 1.3211 | 0.68734
18.98 | 27.676 | 19.255 | 0.051934 | 725.26 | 868.99 | 4.8461 | 1.724 | 2.4007 | 436.14 | 0.43906 | 1.132e-05 | 0.035123 | vapor | 0.9493 | 1.3234 | 0.68915
18.98 | 30.105 | 21.042 | 0.047524 | 723.35 | 866.43 | 4.796 | 1.7267 | 2.4194 | 435.55 | 0.43706 | 1.137e-05 | 0.035332 | vapor | 0.94492 | 1.3259 | 0.69099
18.98 | 32.535 | 22.844 | 0.043774 | 721.44 | 863.85 | 4.7493 | 1.7294 | 2.4384 | 434.99 | 0.43499 | 1.1422e-05 | 0.035545 | vapor | 0.94064 | 1.3286 | 0.69284
18.98 | 34.964 | 24.663 | 0.040547 | 719.5 | 861.27 | 4.7054 | 1.7321 | 2.4577 | 434.46 | 0.43284 | 1.1476e-05 | 0.035764 | vapor | 0.93631 | 1.3314 | 0.69473
18.98 | 37.394 | 26.497 | 0.03774 | 717.56 | 858.68 | 4.6641 | 1.7348 | 2.4775 | 433.97 | 0.4306 | 1.1531e-05 | 0.035989 | vapor | 0.93207 | 1.3345 | 0.69663
18.98 | 39.823 | 28.348 | 0.035276 | 715.61 | 856.09 | 4.6248 | 1.7375 | 2.4975 | 433.51 | 0.42828 | 1.1588e-05 | 0.036219 | vapor | 0.9278 | 1.3377 | 0.69856
18.98 | 42.253 | 30.214 | 0.033097 | 713.64 | 853.49 | 4.5875 | 1.7401 | 2.518 | 433.08 | 0.42588 | 1.1647e-05 | 0.036456 | vapor | 0.92362 | 1.3412 | 0.70052
18.98 | 44.683 | 32.096 | 0.031156 | 711.66 | 850.88 | 4.5519 | 1.7428 | 2.5387 | 432.69 | 0.42338 | 1.1708e-05 | 0.036698 | vapor | 0.91946 | 1.3449 | 0.70249
18.98 | 47.112 | 33.995 | 0.029416 | 709.68 | 848.26 | 4.5178 | 1.7455 | 2.5598 | 432.34 | 0.4208 | 1.1771e-05 | 0.036946 | vapor | 0.91529 | 1.3487 | 0.70449
18.98 | 47.112 | 33.995 | 0.029416 | 709.68 | 848.26 | 4.5178 | 1.7455 | 2.5598 | 432.34 | 0.4208 | 1.1771e-05 | 0.036946 | supercritical | 0.91529 | 1.3487 | 0.70449
18.98 | 47.112 | 33.995 | 0.029416 | 709.68 | 848.26 | 4.5178 | 1.7455 | 2.5598 | 432.34 | 0.4208 | 1.1771e-05 | 0.036946 | supercritical | 0.91529 | 1.3487 | 0.70449
18.98 | 49.542 | 35.909 | 0.027848 | 707.68 | 845.64 | 4.485 | 1.7482 | 2.5813 | 432.03 | 0.41813 | 1.1836e-05 | 0.037201 | supercritical | 0.9112 | 1.3529 | 0.70652
18.98 | 51.971 | 37.839 | 0.026428 | 705.67 | 843.02 | 4.4534 | 1.7508 | 2.6031 | 431.76 | 0.41537 | 1.1903e-05 | 0.037462 | supercritical | 0.90712 | 1.3572 | 0.70857
18.98 | 54.401 | 39.784 | 0.025136 | 703.65 | 840.39 | 4.423 | 1.7535 | 2.6252 | 431.53 | 0.41251 | 1.1972e-05 | 0.037729 | supercritical | 0.90311 | 1.3618 | 0.71065
18.98 | 56.831 | 41.745 | 0.023955 | 701.62 | 837.76 | 4.3936 | 1.7561 | 2.6476 | 431.34 | 0.40956 | 1.2043e-05 | 0.038003 | supercritical | 0.89913 | 1.3667 | 0.71274
18.98 | 59.26 | 43.721 | 0.022872 | 699.58 | 835.12 | 4.3651 | 1.7588 | 2.6703 | 431.2 | 0.40651 | 1.2117e-05 | 0.038284 | supercritical | 0.89519 | 1.3718 | 0.71487
18.98 | 61.69 | 45.713 | 0.021876 | 697.53 | 832.48 | 4.3375 | 1.7614 | 2.6933 | 431.11 | 0.40338 | 1.2192e-05 | 0.038572 | supercritical | 0.89129 | 1.3772 | 0.71701
18.98 | 64.119 | 47.719 | 0.020956 | 695.48 | 829.84 | 4.3106 | 1.764 | 2.7166 | 431.06 | 0.40014 | 1.227e-05 | 0.038866 | supercritical | 0.88744 | 1.3829 | 0.71918
18.98 | 66.549 | 49.74 | 0.020104 | 693.41 | 827.2 | 4.2845 | 1.7666 | 2.7402 | 431.07 | 0.39681 | 1.2349e-05 | 0.039168 | supercritical | 0.88365 | 1.3888 | 0.72138
18.98 | 68.979 | 51.775 | 0.019314 | 691.33 | 824.56 | 4.2591 | 1.7691 | 2.764 | 431.12 | 0.39339 | 1.2431e-05 | 0.039477 | supercritical | 0.87991 | 1.3951 | 0.7236
18.98 | 71.408 | 53.825 | 0.018579 | 689.25 | 821.92 | 4.2343 | 1.7717 | 2.788 | 431.23 | 0.38988 | 1.2515e-05 | 0.039793 | supercritical | 0.8762 | 1.4017 | 0.72584
18.98 | 73.838 | 55.887 | 0.017893 | 687.16 | 819.28 | 4.2101 | 1.7742 | 2.8122 | 431.38 | 0.38627 | 1.2602e-05 | 0.040116 | supercritical | 0.87259 | 1.4085 | 0.7281
18.98 | 76.267 | 57.963 | 0.017252 | 685.06 | 816.64 | 4.1864 | 1.7767 | 2.8366 | 431.6 | 0.38257 | 1.269e-05 | 0.040447 | supercritical | 0.86902 | 1.4157 | 0.73039
18.98 | 78.697 | 60.052 | 0.016652 | 682.96 | 814.01 | 4.1633 | 1.7792 | 2.8611 | 431.87 | 0.37878 | 1.2781e-05 | 0.040784 | supercritical | 0.86551 | 1.4232 | 0.73269
18.98 | 81.127 | 62.153 | 0.016089 | 680.85 | 811.38 | 4.1407 | 1.7816 | 2.8858 | 432.2 | 0.3749 | 1.2874e-05 | 0.041129 | supercritical | 0.86208 | 1.4311 | 0.73502
18.98 | 83.556 | 64.265 | 0.015561 | 678.73 | 808.75 | 4.1186 | 1.784 | 2.9105 | 432.59 | 0.37094 | 1.2969e-05 | 0.041482 | supercritical | 0.85871 | 1.4393 | 0.73737
18.98 | 85.986 | 66.389 | 0.015063 | 676.61 | 806.13 | 4.0969 | 1.7864 | 2.9354 | 433.03 | 0.3669 | 1.3067e-05 | 0.041841 | supercritical | 0.85541 | 1.4478 | 0.73974
18.98 | 88.415 | 68.523 | 0.014594 | 674.49 | 803.52 | 4.0756 | 1.7887 | 2.9602 | 433.54 | 0.36277 | 1.3167e-05 | 0.042208 | supercritical | 0.85218 | 1.4567 | 0.74212
18.98 | 90.845 | 70.667 | 0.014151 | 672.36 | 800.91 | 4.0547 | 1.7911 | 2.9851 | 434.12 | 0.35857 | 1.3269e-05 | 0.042581 | supercritical | 0.84904 | 1.466 | 0.74452
18.98 | 93.274 | 72.82 | 0.013732 | 670.23 | 798.32 | 4.0342 | 1.7933 | 3.01 | 434.75 | 0.35429 | 1.3373e-05 | 0.042962 | supercritical | 0.84597 | 1.4756 | 0.74694
18.98 | 95.704 | 74.982 | 0.013337 | 668.09 | 795.73 | 4.0141 | 1.7956 | 3.0348 | 435.46 | 0.34994 | 1.348e-05 | 0.043349 | supercritical | 0.84298 | 1.4856 | 0.74938
18.98 | 98.134 | 77.151 | 0.012962 | 665.96 | 793.16 | 3.9944 | 1.7978 | 3.0595 | 436.22 | 0.34553 | 1.3589e-05 | 0.043743 | supercritical | 0.84008 | 1.496 | 0.75183
18.98 | 100.56 | 79.327 | 0.012606 | 663.82 | 790.59 | 3.975 | 1.7999 | 3.084 | 437.06 | 0.34105 | 1.37e-05 | 0.044144 | supercritical | 0.83723 | 1.5068 | 0.75429
18.98 | 102.99 | 81.509 | 0.012269 | 661.69 | 788.05 | 3.9559 | 1.802 | 3.1084 | 437.96 | 0.33651 | 1.3813e-05 | 0.044551 | supercritical | 0.83451 | 1.518 | 0.75677
18.98 | 105.42 | 83.697 | 0.011948 | 659.55 | 785.51 | 3.9372 | 1.8041 | 3.1326 | 438.93 | 0.33192 | 1.3928e-05 | 0.044963 | supercritical | 0.83187 | 1.5296 | 0.75925
18.98 | 107.85 | 85.888 | 0.011643 | 657.42 | 782.99 | 3.9187 | 1.8061 | 3.1566 | 439.97 | 0.32727 | 1.4046e-05 | 0.045382 | supercritical | 0.82934 | 1.5415 | 0.76175
18.98 | 110.28 | 88.083 | 0.011353 | 655.29 | 780.49 | 3.9006 | 1.8081 | 3.1802 | 441.08 | 0.32258 | 1.4165e-05 | 0.045806 | supercritical | 0.82689 | 1.5539 | 0.76425
18.98 | 112.71 | 90.281 | 0.011077 | 653.16 | 778.01 | 3.8828 | 1.81 | 3.2036 | 442.26 | 0.31785 | 1.4287e-05 | 0.046236 | supercritical | 0.82453 | 1.5667 | 0.76676
18.98 | 115.14 | 92.48 | 0.010813 | 651.04 | 775.54 | 3.8652 | 1.8119 | 3.2266 | 443.51 | 0.31309 | 1.4411e-05 | 0.046671 | supercritical | 0.82228 | 1.5799 | 0.76927
18.98 | 117.57 | 94.68 | 0.010562 | 648.92 | 773.1 | 3.848 | 1.8138 | 3.2492 | 444.83 | 0.30829 | 1.4536e-05 | 0.04711 | supercritical | 0.82013 | 1.5935 | 0.77179
18.98 | 120 | 96.879 | 0.010322 | 646.81 | 770.68 | 3.831 | 1.8156 | 3.2713 | 446.22 | 0.30346 | 1.4664e-05 | 0.047554 | supercritical | 0.81808 | 1.6075 | 0.77431
19.388 | 0.95 | 0.6277 | 1.5931 | 746.18 | 897.53 | 6.6657 | 1.6959 | 2.2189 | 444.61 | 0.45523 | 1.0893e-05 | 0.033183 | vapor | 0.99818 | 1.3061 | 0.67038
19.388 | 3.3796 | 2.2431 | 0.44581 | 744.4 | 895.07 | 6.002 | 1.6985 | 2.2338 | 443.75 | 0.45394 | 1.0925e-05 | 0.033348 | vapor | 0.9937 | 1.307 | 0.67198
19.388 | 5.8092 | 3.8732 | 0.25819 | 742.61 | 892.6 | 5.7151 | 1.701 | 2.249 | 442.92 | 0.45259 | 1.0959e-05 | 0.033513 | vapor | 0.9892 | 1.308 | 0.67359
19.388 | 8.2388 | 5.518 | 0.18123 | 740.81 | 890.12 | 5.5279 | 1.7037 | 2.2646 | 442.11 | 0.45119 | 1.0995e-05 | 0.033681 | vapor | 0.98473 | 1.3091 | 0.67522
19.388 | 10.668 | 7.1777 | 0.13932 | 739 | 887.63 | 5.3878 | 1.7063 | 2.2805 | 441.32 | 0.44973 | 1.1031e-05 | 0.033853 | vapor | 0.98024 | 1.3104 | 0.67687
19.388 | 13.098 | 8.8525 | 0.11296 | 737.18 | 885.14 | 5.2752 | 1.7089 | 2.2966 | 440.56 | 0.44821 | 1.107e-05 | 0.034029 | vapor | 0.97583 | 1.3118 | 0.67855
19.388 | 15.528 | 10.542 | 0.094855 | 735.35 | 882.63 | 5.1808 | 1.7115 | 2.3132 | 439.81 | 0.44664 | 1.111e-05 | 0.034209 | vapor | 0.97147 | 1.3133 | 0.68024
19.388 | 17.957 | 12.248 | 0.081649 | 733.5 | 880.12 | 5.0991 | 1.7142 | 2.33 | 439.09 | 0.445 | 1.1151e-05 | 0.034393 | vapor | 0.96695 | 1.315 | 0.68196
19.388 | 20.387 | 13.968 | 0.071592 | 731.64 | 877.59 | 5.0271 | 1.7168 | 2.3472 | 438.4 | 0.44329 | 1.1194e-05 | 0.034581 | vapor | 0.96262 | 1.3168 | 0.68369
19.388 | 22.816 | 15.704 | 0.063677 | 729.77 | 875.06 | 4.9624 | 1.7195 | 2.3647 | 437.73 | 0.44151 | 1.1239e-05 | 0.034774 | vapor | 0.95822 | 1.3188 | 0.68545
19.388 | 25.246 | 17.456 | 0.057288 | 727.89 | 872.52 | 4.9035 | 1.7221 | 2.3826 | 437.09 | 0.43967 | 1.1285e-05 | 0.034972 | vapor | 0.95386 | 1.321 | 0.68723
19.388 | 27.676 | 19.223 | 0.052021 | 726 | 869.97 | 4.8495 | 1.7248 | 2.4008 | 436.48 | 0.43775 | 1.1333e-05 | 0.035175 | vapor | 0.94955 | 1.3233 | 0.68904
19.388 | 30.105 | 21.006 | 0.047605 | 724.1 | 867.41 | 4.7994 | 1.7275 | 2.4194 | 435.9 | 0.43576 | 1.1383e-05 | 0.035383 | vapor | 0.94522 | 1.3258 | 0.69086
19.388 | 32.535 | 22.805 | 0.04385 | 722.18 | 864.85 | 4.7527 | 1.7301 | 2.4383 | 435.34 | 0.43369 | 1.1434e-05 | 0.035596 | vapor | 0.94093 | 1.3284 | 0.69271
19.388 | 34.964 | 24.619 | 0.040618 | 720.26 | 862.28 | 4.7089 | 1.7328 | 2.4575 | 434.82 | 0.43154 | 1.1488e-05 | 0.035814 | vapor | 0.93667 | 1.3313 | 0.69458
19.388 | 37.394 | 26.45 | 0.037807 | 718.32 | 859.7 | 4.6675 | 1.7355 | 2.4772 | 434.33 | 0.42931 | 1.1543e-05 | 0.036038 | vapor | 0.93242 | 1.3343 | 0.69648
19.388 | 39.823 | 28.296 | 0.035341 | 716.37 | 857.11 | 4.6283 | 1.7381 | 2.4971 | 433.87 | 0.427 | 1.16e-05 | 0.036268 | vapor | 0.92821 | 1.3376 | 0.6984
19.388 | 42.253 | 30.158 | 0.033158 | 714.41 | 854.52 | 4.591 | 1.7408 | 2.5174 | 433.45 | 0.4246 | 1.1659e-05 | 0.036503 | vapor | 0.92404 | 1.341 | 0.70034
19.388 | 44.683 | 32.036 | 0.031215 | 712.44 | 851.92 | 4.5554 | 1.7435 | 2.5381 | 433.07 | 0.42211 | 1.172e-05 | 0.036745 | vapor | 0.9199 | 1.3447 | 0.70231
19.388 | 47.112 | 33.93 | 0.029473 | 710.46 | 849.31 | 4.5213 | 1.7461 | 2.5591 | 432.72 | 0.41954 | 1.1783e-05 | 0.036992 | vapor | 0.91577 | 1.3485 | 0.7043
19.388 | 47.112 | 33.93 | 0.029473 | 710.46 | 849.31 | 4.5213 | 1.7461 | 2.5591 | 432.72 | 0.41954 | 1.1783e-05 | 0.036992 | supercritical | 0.91577 | 1.3485 | 0.7043
19.388 | 47.112 | 33.93 | 0.029473 | 710.46 | 849.31 | 4.5213 | 1.7461 | 2.5591 | 432.72 | 0.41954 | 1.1783e-05 | 0.036992 | supercritical | 0.91577 | 1.3485 | 0.7043
19.388 | 49.542 | 35.839 | 0.027902 | 708.46 | 846.7 | 4.4886 | 1.7488 | 2.5804 | 432.41 | 0.41688 | 1.1848e-05 | 0.037246 | supercritical | 0.9117 | 1.3527 | 0.70631
19.388 | 51.971 | 37.764 | 0.02648 | 706.46 | 844.08 | 4.4571 | 1.7515 | 2.602 | 432.15 | 0.41412 | 1.1914e-05 | 0.037506 | supercritical | 0.90765 | 1.357 | 0.70835
19.388 | 54.401 | 39.705 | 0.025186 | 704.45 | 841.46 | 4.4267 | 1.7541 | 2.624 | 431.92 | 0.41128 | 1.1983e-05 | 0.037773 | supercritical | 0.90365 | 1.3616 | 0.71041
19.388 | 56.831 | 41.661 | 0.024003 | 702.43 | 838.84 | 4.3973 | 1.7567 | 2.6463 | 431.74 | 0.40834 | 1.2054e-05 | 0.038046 | supercritical | 0.89969 | 1.3664 | 0.7125
19.388 | 59.26 | 43.632 | 0.022919 | 700.39 | 836.21 | 4.3688 | 1.7593 | 2.6688 | 431.6 | 0.40531 | 1.2127e-05 | 0.038326 | supercritical | 0.89576 | 1.3715 | 0.71461
19.388 | 61.69 | 45.618 | 0.021921 | 698.35 | 833.58 | 4.3412 | 1.7619 | 2.6917 | 431.51 | 0.40218 | 1.2202e-05 | 0.038612 | supercritical | 0.8919 | 1.3769 | 0.71674
19.388 | 64.119 | 47.618 | 0.021 | 696.3 | 830.95 | 4.3144 | 1.7645 | 2.7148 | 431.47 | 0.39896 | 1.2279e-05 | 0.038906 | supercritical | 0.88808 | 1.3826 | 0.7189
19.388 | 66.549 | 49.633 | 0.020148 | 694.24 | 828.32 | 4.2883 | 1.7671 | 2.7382 | 431.47 | 0.39565 | 1.2359e-05 | 0.039206 | supercritical | 0.88432 | 1.3885 | 0.72108
19.388 | 68.979 | 51.663 | 0.019356 | 692.17 | 825.69 | 4.2629 | 1.7696 | 2.7618 | 431.53 | 0.39225 | 1.244e-05 | 0.039514 | supercritical | 0.88059 | 1.3947 | 0.72328
19.388 | 71.408 | 53.706 | 0.01862 | 690.09 | 823.06 | 4.2382 | 1.7722 | 2.7857 | 431.64 | 0.38875 | 1.2524e-05 | 0.039828 | supercritical | 0.87692 | 1.4012 | 0.7255
19.388 | 73.838 | 55.762 | 0.017933 | 688.01 | 820.43 | 4.214 | 1.7747 | 2.8097 | 431.8 | 0.38516 | 1.261e-05 | 0.04015 | supercritical | 0.87333 | 1.4081 | 0.72775
19.388 | 76.267 | 57.832 | 0.017292 | 685.92 | 817.8 | 4.1904 | 1.7772 | 2.8339 | 432.01 | 0.38148 | 1.2698e-05 | 0.040479 | supercritical | 0.86977 | 1.4152 | 0.73002
19.388 | 78.697 | 59.914 | 0.016691 | 683.82 | 815.17 | 4.1673 | 1.7796 | 2.8583 | 432.29 | 0.37771 | 1.2789e-05 | 0.040815 | supercritical | 0.8663 | 1.4227 | 0.73231
19.388 | 81.127 | 62.008 | 0.016127 | 681.72 | 812.55 | 4.1447 | 1.782 | 2.8827 | 432.61 | 0.37386 | 1.2881e-05 | 0.041159 | supercritical | 0.86289 | 1.4305 | 0.73462
19.388 | 83.556 | 64.114 | 0.015597 | 679.61 | 809.94 | 4.1226 | 1.7844 | 2.9073 | 433 | 0.36992 | 1.2976e-05 | 0.041509 | supercritical | 0.85953 | 1.4386 | 0.73695
19.388 | 85.986 | 66.23 | 0.015099 | 677.5 | 807.33 | 4.1009 | 1.7868 | 2.932 | 433.45 | 0.3659 | 1.3073e-05 | 0.041867 | supercritical | 0.85627 | 1.4471 | 0.7393
19.388 | 88.415 | 68.357 | 0.014629 | 675.38 | 804.72 | 4.0797 | 1.7891 | 2.9567 | 433.96 | 0.3618 | 1.3173e-05 | 0.042232 | supercritical | 0.85306 | 1.456 | 0.74167
19.388 | 90.845 | 70.494 | 0.014186 | 673.26 | 802.13 | 4.0589 | 1.7914 | 2.9814 | 434.53 | 0.35762 | 1.3274e-05 | 0.042603 | supercritical | 0.84993 | 1.4652 | 0.74406
19.388 | 93.274 | 72.64 | 0.013767 | 671.14 | 799.54 | 4.0384 | 1.7937 | 3.006 | 435.17 | 0.35337 | 1.3378e-05 | 0.042982 | supercritical | 0.84688 | 1.4748 | 0.74646
19.388 | 95.704 | 74.794 | 0.01337 | 669.01 | 796.97 | 4.0184 | 1.7959 | 3.0306 | 435.87 | 0.34905 | 1.3484e-05 | 0.043367 | supercritical | 0.84392 | 1.4847 | 0.74888
19.388 | 98.134 | 76.956 | 0.012994 | 666.88 | 794.4 | 3.9986 | 1.7981 | 3.0552 | 436.63 | 0.34466 | 1.3593e-05 | 0.043759 | supercritical | 0.84103 | 1.495 | 0.75131
19.388 | 100.56 | 79.124 | 0.012638 | 664.76 | 791.85 | 3.9793 | 1.8003 | 3.0795 | 437.46 | 0.34021 | 1.3703e-05 | 0.044158 | supercritical | 0.83821 | 1.5057 | 0.75375
19.388 | 102.99 | 81.299 | 0.0123 | 662.63 | 789.31 | 3.9602 | 1.8024 | 3.1038 | 438.36 | 0.3357 | 1.3816e-05 | 0.044563 | supercritical | 0.8355 | 1.5168 | 0.75621
19.388 | 105.42 | 83.479 | 0.011979 | 660.5 | 786.79 | 3.9415 | 1.8044 | 3.1278 | 439.33 | 0.33114 | 1.3931e-05 | 0.044973 | supercritical | 0.83288 | 1.5283 | 0.75867
19.388 | 107.85 | 85.663 | 0.011674 | 658.38 | 784.28 | 3.9231 | 1.8064 | 3.1516 | 440.36 | 0.32653 | 1.4047e-05 | 0.04539 | supercritical | 0.83035 | 1.5402 | 0.76115
19.388 | 110.28 | 87.85 | 0.011383 | 656.25 | 781.79 | 3.905 | 1.8084 | 3.1751 | 441.47 | 0.32187 | 1.4166e-05 | 0.045812 | supercritical | 0.82793 | 1.5525 | 0.76363
19.388 | 112.71 | 90.04 | 0.011106 | 654.14 | 779.31 | 3.8873 | 1.8103 | 3.1982 | 442.64 | 0.31717 | 1.4287e-05 | 0.046239 | supercritical | 0.82559 | 1.5652 | 0.76612
19.388 | 115.14 | 92.231 | 0.010842 | 652.02 | 776.86 | 3.8698 | 1.8122 | 3.2211 | 443.88 | 0.31243 | 1.441e-05 | 0.046671 | supercritical | 0.82335 | 1.5783 | 0.76862
19.388 | 117.57 | 94.423 | 0.010591 | 649.91 | 774.43 | 3.8525 | 1.8141 | 3.2435 | 445.2 | 0.30767 | 1.4535e-05 | 0.047108 | supercritical | 0.82121 | 1.5918 | 0.77111
19.388 | 120 | 96.614 | 0.01035 | 647.81 | 772.01 | 3.8356 | 1.8158 | 3.2655 | 446.58 | 0.30287 | 1.4662e-05 | 0.04755 | supercritical | 0.81918 | 1.6057 | 0.77361
19.796 | 0.95 | 0.62682 | 1.5954 | 746.87 | 898.43 | 6.6688 | 1.6968 | 2.2198 | 444.89 | 0.45394 | 1.0906e-05 | 0.033239 | vapor | 0.99819 | 1.3059 | 0.67036
19.796 | 3.3796 | 2.2399 | 0.44645 | 745.1 | 895.98 | 6.0051 | 1.6993 | 2.2346 | 444.04 | 0.45264 | 1.0939e-05 | 0.033403 | vapor | 0.99373 | 1.3068 | 0.67194
19.796 | 5.8092 | 3.8676 | 0.25856 | 743.31 | 893.52 | 5.7182 | 1.7019 | 2.2498 | 443.22 | 0.45129 | 1.0973e-05 | 0.033568 | vapor | 0.98925 | 1.3078 | 0.67355
19.796 | 8.2388 | 5.5099 | 0.18149 | 741.52 | 891.05 | 5.531 | 1.7045 | 2.2653 | 442.41 | 0.44988 | 1.1008e-05 | 0.033736 | vapor | 0.98481 | 1.309 | 0.67517
19.796 | 10.668 | 7.167 | 0.13953 | 739.71 | 888.57 | 5.3909 | 1.7071 | 2.2811 | 441.63 | 0.44842 | 1.1045e-05 | 0.033908 | vapor | 0.98034 | 1.3102 | 0.67682
19.796 | 13.098 | 8.839 | 0.11313 | 737.89 | 886.08 | 5.2784 | 1.7097 | 2.2972 | 440.87 | 0.44691 | 1.1083e-05 | 0.034083 | vapor | 0.97596 | 1.3116 | 0.67848
19.796 | 15.528 | 10.526 | 0.095002 | 736.06 | 883.58 | 5.184 | 1.7124 | 2.3137 | 440.13 | 0.44533 | 1.1123e-05 | 0.034262 | vapor | 0.97159 | 1.3132 | 0.68017
19.796 | 17.957 | 12.228 | 0.081777 | 734.22 | 881.07 | 5.1024 | 1.715 | 2.3304 | 439.42 | 0.44369 | 1.1164e-05 | 0.034446 | vapor | 0.96719 | 1.3149 | 0.68188
19.796 | 20.387 | 13.946 | 0.071706 | 732.37 | 878.55 | 5.0303 | 1.7176 | 2.3476 | 438.73 | 0.44198 | 1.1207e-05 | 0.034634 | vapor | 0.9628 | 1.3167 | 0.68361
19.796 | 22.816 | 15.679 | 0.063781 | 730.5 | 876.03 | 4.9657 | 1.7203 | 2.365 | 438.06 | 0.44021 | 1.1252e-05 | 0.034827 | vapor | 0.95841 | 1.3187 | 0.68536
19.796 | 25.246 | 17.427 | 0.057382 | 728.63 | 873.49 | 4.9068 | 1.7229 | 2.3828 | 437.43 | 0.43837 | 1.1298e-05 | 0.035024 | vapor | 0.95412 | 1.3208 | 0.68713
19.796 | 27.676 | 19.191 | 0.052108 | 726.74 | 870.95 | 4.8528 | 1.7256 | 2.4009 | 436.82 | 0.43645 | 1.1346e-05 | 0.035227 | vapor | 0.94981 | 1.3231 | 0.68892
19.796 | 30.105 | 20.97 | 0.047686 | 724.84 | 868.4 | 4.8028 | 1.7282 | 2.4194 | 436.24 | 0.43446 | 1.1396e-05 | 0.035434 | vapor | 0.94552 | 1.3256 | 0.69074
19.796 | 32.535 | 22.765 | 0.043926 | 722.93 | 865.84 | 4.7561 | 1.7309 | 2.4382 | 435.69 | 0.43239 | 1.1447e-05 | 0.035647 | vapor | 0.94127 | 1.3283 | 0.69258
19.796 | 34.964 | 24.576 | 0.04069 | 721.01 | 863.28 | 4.7123 | 1.7335 | 2.4574 | 435.18 | 0.43025 | 1.15e-05 | 0.035864 | vapor | 0.937 | 1.3311 | 0.69444
19.796 | 37.394 | 26.403 | 0.037875 | 719.08 | 860.71 | 4.671 | 1.7362 | 2.4769 | 434.69 | 0.42802 | 1.1555e-05 | 0.036088 | vapor | 0.93278 | 1.3342 | 0.69633
19.796 | 39.823 | 28.245 | 0.035405 | 717.13 | 858.13 | 4.6318 | 1.7388 | 2.4967 | 434.24 | 0.42571 | 1.1612e-05 | 0.036317 | vapor | 0.92859 | 1.3374 | 0.69823
19.796 | 42.253 | 30.103 | 0.03322 | 715.18 | 855.54 | 4.5945 | 1.7415 | 2.5169 | 433.82 | 0.42332 | 1.1671e-05 | 0.036552 | vapor | 0.92444 | 1.3408 | 0.70017
19.796 | 44.683 | 31.976 | 0.031273 | 713.21 | 852.95 | 4.559 | 1.7441 | 2.5374 | 433.44 | 0.42084 | 1.1732e-05 | 0.036792 | vapor | 0.92034 | 1.3445 | 0.70212
19.796 | 47.112 | 33.865 | 0.029529 | 711.24 | 850.35 | 4.5249 | 1.7468 | 2.5583 | 433.1 | 0.41828 | 1.1794e-05 | 0.037039 | vapor | 0.91625 | 1.3484 | 0.7041
19.796 | 47.112 | 33.865 | 0.029529 | 711.24 | 850.35 | 4.5249 | 1.7468 | 2.5583 | 433.1 | 0.41828 | 1.1794e-05 | 0.037039 | supercritical | 0.91625 | 1.3484 | 0.7041
19.796 | 47.112 | 33.865 | 0.029529 | 711.24 | 850.35 | 4.5249 | 1.7468 | 2.5583 | 433.1 | 0.41828 | 1.1794e-05 | 0.037039 | supercritical | 0.91625 | 1.3484 | 0.7041
19.796 | 49.542 | 35.77 | 0.027956 | 709.25 | 847.75 | 4.4922 | 1.7494 | 2.5795 | 432.8 | 0.41563 | 1.1859e-05 | 0.037292 | supercritical | 0.91219 | 1.3524 | 0.7061
19.796 | 51.971 | 37.69 | 0.026532 | 707.25 | 845.14 | 4.4607 | 1.7521 | 2.601 | 432.54 | 0.41288 | 1.1925e-05 | 0.037551 | supercritical | 0.90817 | 1.3568 | 0.70813
19.796 | 54.401 | 39.626 | 0.025236 | 705.25 | 842.53 | 4.4303 | 1.7547 | 2.6228 | 432.31 | 0.41005 | 1.1994e-05 | 0.037816 | supercritical | 0.90419 | 1.3614 | 0.71018
19.796 | 56.831 | 41.577 | 0.024052 | 703.23 | 839.92 | 4.401 | 1.7573 | 2.645 | 432.14 | 0.40712 | 1.2065e-05 | 0.038089 | supercritical | 0.90025 | 1.3662 | 0.71225
19.796 | 59.26 | 43.542 | 0.022966 | 701.2 | 837.3 | 4.3725 | 1.7599 | 2.6674 | 432 | 0.4041 | 1.2137e-05 | 0.038367 | supercritical | 0.89636 | 1.3713 | 0.71435
19.796 | 61.69 | 45.523 | 0.021967 | 699.17 | 834.68 | 4.345 | 1.7625 | 2.6901 | 431.91 | 0.40099 | 1.2212e-05 | 0.038653 | supercritical | 0.89251 | 1.3766 | 0.71647
19.796 | 64.119 | 47.518 | 0.021045 | 697.12 | 832.06 | 4.3182 | 1.7651 | 2.7131 | 431.87 | 0.39779 | 1.2289e-05 | 0.038945 | supercritical | 0.88871 | 1.3822 | 0.71861
19.796 | 66.549 | 49.527 | 0.020191 | 695.07 | 829.44 | 4.2921 | 1.7676 | 2.7363 | 431.88 | 0.39449 | 1.2368e-05 | 0.039244 | supercritical | 0.88497 | 1.3881 | 0.72077
19.796 | 68.979 | 51.55 | 0.019398 | 693.01 | 826.81 | 4.2668 | 1.7702 | 2.7597 | 431.94 | 0.3911 | 1.245e-05 | 0.039551 | supercritical | 0.88129 | 1.3943 | 0.72296
19.796 | 71.408 | 53.587 | 0.018661 | 690.94 | 824.19 | 4.2421 | 1.7727 | 2.7834 | 432.05 | 0.38762 | 1.2533e-05 | 0.039864 | supercritical | 0.87764 | 1.4008 | 0.72517
19.796 | 73.838 | 55.638 | 0.017973 | 688.86 | 821.57 | 4.2179 | 1.7752 | 2.8073 | 432.21 | 0.38405 | 1.2619e-05 | 0.040184 | supercritical | 0.87406 | 1.4076 | 0.72741
19.796 | 76.267 | 57.701 | 0.017331 | 686.78 | 818.95 | 4.1943 | 1.7776 | 2.8313 | 432.43 | 0.3804 | 1.2707e-05 | 0.040512 | supercritical | 0.87053 | 1.4147 | 0.72966
19.796 | 78.697 | 59.776 | 0.016729 | 684.69 | 816.34 | 4.1713 | 1.7801 | 2.8555 | 432.7 | 0.37665 | 1.2797e-05 | 0.040847 | supercritical | 0.86709 | 1.4222 | 0.73193
19.796 | 81.127 | 61.864 | 0.016165 | 682.59 | 813.73 | 4.1487 | 1.7825 | 2.8798 | 433.03 | 0.37282 | 1.2889e-05 | 0.041188 | supercritical | 0.86369 | 1.4299 | 0.73423
19.796 | 83.556 | 63.963 | 0.015634 | 680.49 | 811.12 | 4.1267 | 1.7849 | 2.9042 | 433.42 | 0.3689 | 1.2983e-05 | 0.041537 | supercritical | 0.86036 | 1.438 | 0.73654
19.796 | 85.986 | 66.073 | 0.015135 | 678.38 | 808.52 | 4.105 | 1.7872 | 2.9286 | 433.87 | 0.36491 | 1.308e-05 | 0.041893 | supercritical | 0.85711 | 1.4465 | 0.73888
19.796 | 88.415 | 68.193 | 0.014664 | 676.27 | 805.93 | 4.0838 | 1.7895 | 2.9532 | 434.37 | 0.36083 | 1.3179e-05 | 0.042256 | supercritical | 0.85392 | 1.4553 | 0.74123
19.796 | 90.845 | 70.322 | 0.01422 | 674.16 | 803.35 | 4.063 | 1.7918 | 2.9777 | 434.94 | 0.35668 | 1.328e-05 | 0.042626 | supercritical | 0.85083 | 1.4644 | 0.7436
19.796 | 93.274 | 72.461 | 0.013801 | 672.05 | 800.77 | 4.0426 | 1.7941 | 3.0022 | 435.58 | 0.35245 | 1.3383e-05 | 0.043003 | supercritical | 0.84779 | 1.4739 | 0.74598
19.796 | 95.704 | 74.608 | 0.013403 | 669.93 | 798.2 | 4.0226 | 1.7963 | 3.0266 | 436.28 | 0.34816 | 1.3489e-05 | 0.043386 | supercritical | 0.84484 | 1.4838 | 0.74838
19.796 | 98.134 | 76.762 | 0.013027 | 667.81 | 795.65 | 4.0029 | 1.7985 | 3.0509 | 437.04 | 0.3438 | 1.3597e-05 | 0.043776 | supercritical | 0.84199 | 1.4941 | 0.75079
19.796 | 100.56 | 78.923 | 0.012671 | 665.69 | 793.11 | 3.9836 | 1.8006 | 3.0751 | 437.87 | 0.33938 | 1.3707e-05 | 0.044172 | supercritical | 0.83918 | 1.5047 | 0.75322
19.796 | 102.99 | 81.09 | 0.012332 | 663.57 | 790.58 | 3.9646 | 1.8027 | 3.0992 | 438.76 | 0.3349 | 1.3819e-05 | 0.044575 | supercritical | 0.83649 | 1.5157 | 0.75565
19.796 | 105.42 | 83.262 | 0.01201 | 661.45 | 788.06 | 3.9459 | 1.8048 | 3.123 | 439.72 | 0.33037 | 1.3933e-05 | 0.044984 | supercritical | 0.83389 | 1.5271 | 0.7581
19.796 | 107.85 | 85.439 | 0.011704 | 659.33 | 785.57 | 3.9275 | 1.8068 | 3.1466 | 440.75 | 0.32578 | 1.4049e-05 | 0.045398 | supercritical | 0.83137 | 1.5389 | 0.76056
19.796 | 110.28 | 87.618 | 0.011413 | 657.22 | 783.08 | 3.9095 | 1.8087 | 3.1699 | 441.85 | 0.32116 | 1.4167e-05 | 0.045818 | supercritical | 0.82896 | 1.5511 | 0.76302
19.796 | 112.71 | 89.8 | 0.011136 | 655.11 | 780.62 | 3.8917 | 1.8106 | 3.193 | 443.02 | 0.31649 | 1.4288e-05 | 0.046243 | supercritical | 0.82664 | 1.5637 | 0.76549
19.796 | 115.14 | 91.984 | 0.010871 | 653 | 778.17 | 3.8742 | 1.8125 | 3.2157 | 444.26 | 0.31178 | 1.441e-05 | 0.046673 | supercritical | 0.82441 | 1.5767 | 0.76797
19.796 | 117.57 | 94.168 | 0.010619 | 650.9 | 775.75 | 3.857 | 1.8143 | 3.238 | 445.56 | 0.30705 | 1.4534e-05 | 0.047108 | supercritical | 0.82229 | 1.5901 | 0.77044
19.796 | 120 | 96.352 | 0.010379 | 648.8 | 773.34 | 3.8401 | 1.8161 | 3.2598 | 446.94 | 0.30228 | 1.4661e-05 | 0.047547 | supercritical | 0.82026 | 1.6039 | 0.77292
20.204 | 0.95 | 0.62594 | 1.5976 | 747.57 | 899.34 | 6.6719 | 1.6977 | 2.2207 | 445.17 | 0.45264 | 1.092e-05 | 0.033294 | vapor | 0.9982 | 1.3058 | 0.67033
20.204 | 3.3796 | 2.2367 | 0.44708 | 745.8 | 896.89 | 6.0082 | 1.7002 | 2.2355 | 444.33 | 0.45134 | 1.0952e-05 | 0.033459 | vapor | 0.99377 | 1.3067 | 0.67191
20.204 | 5.8092 | 3.862 | 0.25894 | 744.02 | 894.44 | 5.7214 | 1.7028 | 2.2506 | 443.51 | 0.44999 | 1.0986e-05 | 0.033624 | vapor | 0.98931 | 1.3077 | 0.67351
20.204 | 8.2388 | 5.5018 | 0.18176 | 742.22 | 891.97 | 5.5342 | 1.7054 | 2.266 | 442.71 | 0.44858 | 1.1021e-05 | 0.033791 | vapor | 0.98489 | 1.3088 | 0.67513
20.204 | 10.668 | 7.1563 | 0.13974 | 740.42 | 889.5 | 5.3941 | 1.708 | 2.2818 | 441.93 | 0.44712 | 1.1058e-05 | 0.033962 | vapor | 0.98044 | 1.3101 | 0.67676
20.204 | 13.098 | 8.8256 | 0.11331 | 738.6 | 887.01 | 5.2816 | 1.7106 | 2.2978 | 441.18 | 0.44561 | 1.1096e-05 | 0.034137 | vapor | 0.97608 | 1.3115 | 0.67842
20.204 | 15.528 | 10.51 | 0.095149 | 736.78 | 884.52 | 5.1872 | 1.7132 | 2.3142 | 440.45 | 0.44403 | 1.1136e-05 | 0.034316 | vapor | 0.97172 | 1.313 | 0.6801
20.204 | 17.957 | 12.209 | 0.081906 | 734.94 | 882.02 | 5.1056 | 1.7158 | 2.3309 | 439.74 | 0.44239 | 1.1177e-05 | 0.0345 | vapor | 0.96734 | 1.3147 | 0.6818
20.204 | 20.387 | 13.924 | 0.07182 | 733.09 | 879.51 | 5.0336 | 1.7184 | 2.3479 | 439.05 | 0.44068 | 1.122e-05 | 0.034687 | vapor | 0.96298 | 1.3166 | 0.68352
20.204 | 22.816 | 15.653 | 0.063884 | 731.23 | 876.99 | 4.9689 | 1.7211 | 2.3653 | 438.4 | 0.43891 | 1.1264e-05 | 0.03488 | vapor | 0.95867 | 1.3185 | 0.68526
20.204 | 25.246 | 17.398 | 0.057477 | 729.36 | 874.47 | 4.9102 | 1.7237 | 2.383 | 437.77 | 0.43707 | 1.1311e-05 | 0.035077 | vapor | 0.95438 | 1.3207 | 0.68702
20.204 | 27.676 | 19.159 | 0.052195 | 727.48 | 871.93 | 4.8562 | 1.7263 | 2.401 | 437.16 | 0.43515 | 1.1358e-05 | 0.035278 | vapor | 0.95007 | 1.323 | 0.68881
20.204 | 30.105 | 20.935 | 0.047768 | 725.58 | 869.39 | 4.8062 | 1.729 | 2.4194 | 436.59 | 0.43316 | 1.1408e-05 | 0.035485 | vapor | 0.94579 | 1.3255 | 0.69062
20.204 | 32.535 | 22.726 | 0.044002 | 723.68 | 866.84 | 4.7595 | 1.7316 | 2.4381 | 436.04 | 0.4311 | 1.1459e-05 | 0.035697 | vapor | 0.94157 | 1.3281 | 0.69245
20.204 | 34.964 | 24.533 | 0.040761 | 721.76 | 864.28 | 4.7157 | 1.7343 | 2.4572 | 435.53 | 0.42896 | 1.1513e-05 | 0.035915 | vapor | 0.93734 | 1.331 | 0.6943
20.204 | 37.394 | 26.356 | 0.037943 | 719.84 | 861.72 | 4.6744 | 1.7369 | 2.4766 | 435.05 | 0.42674 | 1.1567e-05 | 0.036137 | vapor | 0.93315 | 1.334 | 0.69617
20.204 | 39.823 | 28.194 | 0.035469 | 717.9 | 859.15 | 4.6353 | 1.7395 | 2.4963 | 434.61 | 0.42444 | 1.1624e-05 | 0.036366 | vapor | 0.92898 | 1.3372 | 0.69807
20.204 | 42.253 | 30.047 | 0.033281 | 715.95 | 856.57 | 4.598 | 1.7422 | 2.5164 | 434.19 | 0.42205 | 1.1683e-05 | 0.0366 | vapor | 0.92488 | 1.3407 | 0.69999
20.204 | 44.683 | 31.917 | 0.031332 | 713.99 | 853.99 | 4.5625 | 1.7448 | 2.5368 | 433.82 | 0.41958 | 1.1743e-05 | 0.03684 | vapor | 0.92076 | 1.3443 | 0.70194
20.204 | 47.112 | 33.801 | 0.029585 | 712.02 | 851.4 | 4.5285 | 1.7475 | 2.5575 | 433.48 | 0.41702 | 1.1806e-05 | 0.037086 | vapor | 0.9167 | 1.3482 | 0.7039
20.204 | 47.112 | 33.801 | 0.029585 | 712.02 | 851.4 | 4.5285 | 1.7475 | 2.5575 | 433.48 | 0.41702 | 1.1806e-05 | 0.037086 | supercritical | 0.9167 | 1.3482 | 0.7039
20.204 | 47.112 | 33.801 | 0.029585 | 712.02 | 851.4 | 4.5285 | 1.7475 | 2.5575 | 433.48 | 0.41702 | 1.1806e-05 | 0.037086 | supercritical | 0.9167 | 1.3482 | 0.7039
20.204 | 49.542 | 35.701 | 0.02801 | 710.04 | 848.8 | 4.4958 | 1.7501 | 2.5786 | 433.18 | 0.41438 | 1.187e-05 | 0.037338 | supercritical | 0.91268 | 1.3522 | 0.70589
20.204 | 51.971 | 37.617 | 0.026584 | 708.05 | 846.21 | 4.4643 | 1.7527 | 2.6 | 432.92 | 0.41165 | 1.1937e-05 | 0.037596 | supercritical | 0.90866 | 1.3566 | 0.70791
20.204 | 54.401 | 39.547 | 0.025286 | 706.04 | 843.6 | 4.434 | 1.7553 | 2.6217 | 432.7 | 0.40882 | 1.2005e-05 | 0.03786 | supercritical | 0.90473 | 1.3611 | 0.70994
20.204 | 56.831 | 41.493 | 0.024101 | 704.03 | 841 | 4.4047 | 1.7579 | 2.6437 | 432.53 | 0.40591 | 1.2075e-05 | 0.038132 | supercritical | 0.90082 | 1.3659 | 0.71201
20.204 | 59.26 | 43.453 | 0.023013 | 702.01 | 838.39 | 4.3763 | 1.7605 | 2.6659 | 432.4 | 0.4029 | 1.2148e-05 | 0.038409 | supercritical | 0.89695 | 1.371 | 0.71409
20.204 | 61.69 | 45.428 | 0.022013 | 699.98 | 835.78 | 4.3487 | 1.7631 | 2.6885 | 432.31 | 0.39981 | 1.2222e-05 | 0.038694 | supercritical | 0.89314 | 1.3763 | 0.7162
20.204 | 64.119 | 47.418 | 0.021089 | 697.94 | 833.17 | 4.322 | 1.7656 | 2.7113 | 432.28 | 0.39662 | 1.2299e-05 | 0.038985 | supercritical | 0.88935 | 1.3819 | 0.71832
20.204 | 66.549 | 49.422 | 0.020234 | 695.9 | 830.55 | 4.296 | 1.7682 | 2.7344 | 432.29 | 0.39334 | 1.2378e-05 | 0.039283 | supercritical | 0.88562 | 1.3878 | 0.72048
20.204 | 68.979 | 51.439 | 0.01944 | 693.84 | 827.94 | 4.2706 | 1.7707 | 2.7577 | 432.35 | 0.38997 | 1.2459e-05 | 0.039588 | supercritical | 0.88196 | 1.3939 | 0.72265
20.204 | 71.408 | 53.47 | 0.018702 | 691.78 | 825.33 | 4.2459 | 1.7732 | 2.7812 | 432.46 | 0.3865 | 1.2542e-05 | 0.0399 | supercritical | 0.87834 | 1.4004 | 0.72485
20.204 | 73.838 | 55.514 | 0.018013 | 689.71 | 822.72 | 4.2218 | 1.7757 | 2.8049 | 432.62 | 0.38295 | 1.2627e-05 | 0.040219 | supercritical | 0.87479 | 1.4072 | 0.72706
20.204 | 76.267 | 57.571 | 0.01737 | 687.63 | 820.11 | 4.1983 | 1.7781 | 2.8287 | 432.84 | 0.37932 | 1.2715e-05 | 0.040545 | supercritical | 0.87128 | 1.4142 | 0.7293
20.204 | 78.697 | 59.64 | 0.016767 | 685.55 | 817.5 | 4.1753 | 1.7805 | 2.8527 | 433.11 | 0.37559 | 1.2804e-05 | 0.040878 | supercritical | 0.86786 | 1.4216 | 0.73156
20.204 | 81.127 | 61.721 | 0.016202 | 683.46 | 814.9 | 4.1528 | 1.7829 | 2.8769 | 433.44 | 0.37178 | 1.2896e-05 | 0.041218 | supercritical | 0.86449 | 1.4293 | 0.73384
20.204 | 83.556 | 63.813 | 0.015671 | 681.37 | 812.31 | 4.1307 | 1.7853 | 2.9011 | 433.83 | 0.36789 | 1.299e-05 | 0.041565 | supercritical | 0.86118 | 1.4374 | 0.73614
20.204 | 85.986 | 65.916 | 0.015171 | 679.27 | 809.72 | 4.1091 | 1.7877 | 2.9254 | 434.28 | 0.36391 | 1.3086e-05 | 0.04192 | supercritical | 0.85795 | 1.4458 | 0.73845
20.204 | 88.415 | 68.029 | 0.0147 | 677.17 | 807.13 | 4.0879 | 1.79 | 2.9497 | 434.79 | 0.35986 | 1.3185e-05 | 0.042281 | supercritical | 0.85479 | 1.4545 | 0.74079
20.204 | 90.845 | 70.152 | 0.014255 | 675.06 | 804.56 | 4.0672 | 1.7922 | 2.974 | 435.36 | 0.35574 | 1.3286e-05 | 0.042649 | supercritical | 0.8517 | 1.4636 | 0.74314
20.204 | 93.274 | 72.283 | 0.013834 | 672.95 | 801.99 | 4.0468 | 1.7945 | 2.9983 | 435.99 | 0.35154 | 1.3388e-05 | 0.043024 | supercritical | 0.84869 | 1.4731 | 0.7455
20.204 | 95.704 | 74.423 | 0.013437 | 670.84 | 799.44 | 4.0268 | 1.7967 | 3.0226 | 436.68 | 0.34727 | 1.3494e-05 | 0.043405 | supercritical | 0.84576 | 1.4829 | 0.74789
20.204 | 98.134 | 76.57 | 0.01306 | 668.73 | 796.89 | 4.0071 | 1.7988 | 3.0467 | 437.44 | 0.34294 | 1.3601e-05 | 0.043793 | supercritical | 0.84292 | 1.4931 | 0.75028
20.204 | 100.56 | 78.723 | 0.012703 | 666.62 | 794.36 | 3.9878 | 1.801 | 3.0708 | 438.27 | 0.33855 | 1.371e-05 | 0.044187 | supercritical | 0.84014 | 1.5036 | 0.75268
20.204 | 102.99 | 80.883 | 0.012364 | 664.51 | 791.84 | 3.9689 | 1.8031 | 3.0946 | 439.16 | 0.3341 | 1.3822e-05 | 0.044588 | supercritical | 0.83746 | 1.5146 | 0.7551
20.204 | 105.42 | 83.047 | 0.012041 | 662.4 | 789.34 | 3.9502 | 1.8051 | 3.1183 | 440.12 | 0.32959 | 1.3935e-05 | 0.044994 | supercritical | 0.83488 | 1.5259 | 0.75753
20.204 | 107.85 | 85.216 | 0.011735 | 660.29 | 786.85 | 3.9319 | 1.8071 | 3.1417 | 441.14 | 0.32504 | 1.4051e-05 | 0.045406 | supercritical | 0.83239 | 1.5376 | 0.75997
20.204 | 110.28 | 87.388 | 0.011443 | 658.18 | 784.38 | 3.9139 | 1.8091 | 3.1649 | 442.24 | 0.32044 | 1.4169e-05 | 0.045824 | supercritical | 0.82999 | 1.5497 | 0.76242
20.204 | 112.71 | 89.563 | 0.011165 | 656.07 | 781.92 | 3.8962 | 1.811 | 3.1878 | 443.4 | 0.3158 | 1.4288e-05 | 0.046247 | supercritical | 0.82768 | 1.5622 | 0.76487
20.204 | 115.14 | 91.738 | 0.010901 | 653.98 | 779.49 | 3.8787 | 1.8128 | 3.2103 | 444.63 | 0.31113 | 1.441e-05 | 0.046675 | supercritical | 0.82547 | 1.5751 | 0.76732
20.204 | 117.57 | 93.915 | 0.010648 | 651.88 | 777.07 | 3.8616 | 1.8146 | 3.2324 | 445.93 | 0.30642 | 1.4534e-05 | 0.047107 | supercritical | 0.82336 | 1.5884 | 0.76978
20.204 | 120 | 96.091 | 0.010407 | 649.79 | 774.67 | 3.8447 | 1.8164 | 3.2542 | 447.3 | 0.30169 | 1.4659e-05 | 0.047544 | supercritical | 0.82134 | 1.6021 | 0.77224
20.612 | 0.95 | 0.62506 | 1.5998 | 748.26 | 900.25 | 6.675 | 1.6986 | 2.2215 | 445.46 | 0.45135 | 1.0933e-05 | 0.03335 | vapor | 0.99822 | 1.3056 | 0.67031
20.612 | 3.3796 | 2.2336 | 0.44772 | 746.49 | 897.8 | 6.0113 | 1.7011 | 2.2363 | 444.62 | 0.45005 | 1.0965e-05 | 0.033514 | vapor | 0.99376 | 1.3065 | 0.67188
20.612 | 5.8092 | 3.8564 | 0.25931 | 744.72 | 895.35 | 5.7245 | 1.7037 | 2.2514 | 443.81 | 0.4487 | 1.0999e-05 | 0.033679 | vapor | 0.98937 | 1.3075 | 0.67347
20.612 | 8.2388 | 5.4937 | 0.18203 | 742.93 | 892.9 | 5.5373 | 1.7063 | 2.2667 | 443.01 | 0.44729 | 1.1034e-05 | 0.033846 | vapor | 0.98497 | 1.3087 | 0.67508
20.612 | 10.668 | 7.1456 | 0.13995 | 741.13 | 890.43 | 5.3973 | 1.7088 | 2.2824 | 442.24 | 0.44583 | 1.1071e-05 | 0.034017 | vapor | 0.98054 | 1.31 | 0.67671
20.612 | 13.098 | 8.8122 | 0.11348 | 739.32 | 887.95 | 5.2848 | 1.7114 | 2.2984 | 441.49 | 0.44431 | 1.1109e-05 | 0.034192 | vapor | 0.97621 | 1.3114 | 0.67836
20.612 | 15.528 | 10.494 | 0.095295 | 737.5 | 885.47 | 5.1904 | 1.714 | 2.3147 | 440.76 | 0.44273 | 1.1149e-05 | 0.03437 | vapor | 0.97185 | 1.3129 | 0.68003
20.612 | 17.957 | 12.19 | 0.082034 | 735.66 | 882.97 | 5.1089 | 1.7166 | 2.3313 | 440.06 | 0.44109 | 1.119e-05 | 0.034553 | vapor | 0.96751 | 1.3146 | 0.68172
20.612 | 20.387 | 13.902 | 0.071935 | 733.82 | 880.47 | 5.0369 | 1.7192 | 2.3483 | 439.38 | 0.43938 | 1.1233e-05 | 0.034741 | vapor | 0.96316 | 1.3164 | 0.68343
20.612 | 22.816 | 15.628 | 0.063987 | 731.96 | 877.96 | 4.9722 | 1.7219 | 2.3656 | 438.73 | 0.43761 | 1.1277e-05 | 0.034932 | vapor | 0.95887 | 1.3184 | 0.68517
20.612 | 25.246 | 17.37 | 0.057571 | 730.1 | 875.44 | 4.9135 | 1.7245 | 2.3832 | 438.1 | 0.43577 | 1.1323e-05 | 0.035129 | vapor | 0.95459 | 1.3205 | 0.68692
20.612 | 27.676 | 19.127 | 0.052282 | 728.22 | 872.91 | 4.8595 | 1.7271 | 2.4011 | 437.5 | 0.43386 | 1.1371e-05 | 0.03533 | vapor | 0.95034 | 1.3229 | 0.6887
20.612 | 30.105 | 20.899 | 0.047849 | 726.33 | 870.38 | 4.8095 | 1.7297 | 2.4194 | 436.93 | 0.43187 | 1.1421e-05 | 0.035537 | vapor | 0.9461 | 1.3253 | 0.6905
20.612 | 32.535 | 22.687 | 0.044078 | 724.43 | 867.83 | 4.7629 | 1.7324 | 2.438 | 436.4 | 0.42982 | 1.1472e-05 | 0.035748 | vapor | 0.94188 | 1.328 | 0.69232
20.612 | 34.964 | 24.49 | 0.040833 | 722.52 | 865.29 | 4.7191 | 1.735 | 2.457 | 435.89 | 0.42768 | 1.1525e-05 | 0.035965 | vapor | 0.93768 | 1.3308 | 0.69416
20.612 | 37.394 | 26.309 | 0.03801 | 720.59 | 862.73 | 4.6779 | 1.7376 | 2.4763 | 435.41 | 0.42546 | 1.158e-05 | 0.036187 | vapor | 0.93351 | 1.3338 | 0.69602
20.612 | 39.823 | 28.143 | 0.035533 | 718.66 | 860.17 | 4.6387 | 1.7402 | 2.4959 | 434.97 | 0.42317 | 1.1636e-05 | 0.036415 | vapor | 0.92937 | 1.3371 | 0.69791
20.612 | 42.253 | 29.992 | 0.033342 | 716.72 | 857.6 | 4.6015 | 1.7429 | 2.5159 | 434.56 | 0.42079 | 1.1695e-05 | 0.036648 | vapor | 0.92528 | 1.3405 | 0.69982
20.612 | 44.683 | 31.857 | 0.03139 | 714.76 | 855.02 | 4.566 | 1.7455 | 2.5362 | 434.19 | 0.41832 | 1.1755e-05 | 0.036887 | vapor | 0.92121 | 1.3441 | 0.70175
20.612 | 47.112 | 33.737 | 0.029641 | 712.8 | 852.44 | 4.532 | 1.7481 | 2.5568 | 433.86 | 0.41578 | 1.1817e-05 | 0.037132 | vapor | 0.91717 | 1.348 | 0.70371
20.612 | 47.112 | 33.737 | 0.029641 | 712.8 | 852.44 | 4.532 | 1.7481 | 2.5568 | 433.86 | 0.41578 | 1.1817e-05 | 0.037132 | supercritical | 0.91717 | 1.348 | 0.70371
20.612 | 47.112 | 33.737 | 0.029641 | 712.8 | 852.44 | 4.532 | 1.7481 | 2.5568 | 433.86 | 0.41578 | 1.1817e-05 | 0.037132 | supercritical | 0.91717 | 1.348 | 0.70371
20.612 | 49.542 | 35.633 | 0.028064 | 710.82 | 849.86 | 4.4994 | 1.7507 | 2.5777 | 433.56 | 0.41314 | 1.1882e-05 | 0.037383 | supercritical | 0.91315 | 1.352 | 0.70569
20.612 | 51.971 | 37.544 | 0.026636 | 708.84 | 847.27 | 4.4679 | 1.7533 | 2.599 | 433.31 | 0.41042 | 1.1948e-05 | 0.037641 | supercritical | 0.90917 | 1.3563 | 0.70769
20.612 | 54.401 | 39.469 | 0.025336 | 706.84 | 844.67 | 4.4376 | 1.7559 | 2.6205 | 433.09 | 0.4076 | 1.2016e-05 | 0.037904 | supercritical | 0.90526 | 1.3609 | 0.70971
20.612 | 56.831 | 41.41 | 0.024149 | 704.84 | 842.08 | 4.4083 | 1.7585 | 2.6424 | 432.92 | 0.4047 | 1.2086e-05 | 0.038175 | supercritical | 0.90137 | 1.3657 | 0.71176
20.612 | 59.26 | 43.365 | 0.02306 | 702.82 | 839.48 | 4.38 | 1.7611 | 2.6645 | 432.8 | 0.40171 | 1.2158e-05 | 0.038451 | supercritical | 0.89752 | 1.3707 | 0.71383
20.612 | 61.69 | 45.335 | 0.022058 | 700.8 | 836.88 | 4.3525 | 1.7636 | 2.6869 | 432.71 | 0.39862 | 1.2233e-05 | 0.038735 | supercritical | 0.89373 | 1.376 | 0.71593
20.612 | 64.119 | 47.319 | 0.021133 | 698.77 | 834.27 | 4.3257 | 1.7662 | 2.7096 | 432.68 | 0.39545 | 1.2309e-05 | 0.039025 | supercritical | 0.88997 | 1.3816 | 0.71804
20.612 | 66.549 | 49.317 | 0.020277 | 696.73 | 831.67 | 4.2998 | 1.7687 | 2.7325 | 432.69 | 0.39219 | 1.2388e-05 | 0.039321 | supercritical | 0.88627 | 1.3874 | 0.72018
20.612 | 68.979 | 51.328 | 0.019482 | 694.68 | 829.07 | 4.2745 | 1.7712 | 2.7556 | 432.75 | 0.38883 | 1.2468e-05 | 0.039625 | supercritical | 0.88264 | 1.3936 | 0.72234
20.612 | 71.408 | 53.353 | 0.018743 | 692.62 | 826.46 | 4.2498 | 1.7737 | 2.779 | 432.87 | 0.38539 | 1.2551e-05 | 0.039936 | supercritical | 0.87905 | 1.4 | 0.72452
20.612 | 73.838 | 55.391 | 0.018053 | 690.56 | 823.86 | 4.2257 | 1.7762 | 2.8025 | 433.03 | 0.38186 | 1.2636e-05 | 0.040253 | supercritical | 0.87552 | 1.4067 | 0.72672
20.612 | 76.267 | 57.442 | 0.017409 | 688.49 | 821.26 | 4.2022 | 1.7786 | 2.8262 | 433.25 | 0.37824 | 1.2723e-05 | 0.040578 | supercritical | 0.87203 | 1.4137 | 0.72894
20.612 | 78.697 | 59.504 | 0.016805 | 686.41 | 818.67 | 4.1792 | 1.781 | 2.85 | 433.53 | 0.37453 | 1.2812e-05 | 0.04091 | supercritical | 0.86863 | 1.4211 | 0.73119
20.612 | 81.127 | 61.579 | 0.016239 | 684.33 | 816.08 | 4.1568 | 1.7834 | 2.874 | 433.86 | 0.37075 | 1.2904e-05 | 0.041248 | supercritical | 0.86528 | 1.4288 | 0.73345
20.612 | 83.556 | 63.664 | 0.015707 | 682.25 | 813.49 | 4.1347 | 1.7858 | 2.898 | 434.25 | 0.36687 | 1.2997e-05 | 0.041594 | supercritical | 0.862 | 1.4368 | 0.73573
20.612 | 85.986 | 65.76 | 0.015207 | 680.15 | 810.91 | 4.1132 | 1.7881 | 2.9221 | 434.69 | 0.36293 | 1.3093e-05 | 0.041946 | supercritical | 0.85879 | 1.4451 | 0.73803
20.612 | 88.415 | 67.867 | 0.014735 | 678.06 | 808.34 | 4.092 | 1.7904 | 2.9463 | 435.2 | 0.3589 | 1.3191e-05 | 0.042306 | supercritical | 0.85564 | 1.4538 | 0.74035
20.612 | 90.845 | 69.982 | 0.014289 | 675.96 | 805.77 | 4.0713 | 1.7926 | 2.9704 | 435.77 | 0.3548 | 1.3291e-05 | 0.042672 | supercritical | 0.85259 | 1.4628 | 0.74268
20.612 | 93.274 | 72.106 | 0.013868 | 673.86 | 803.22 | 4.051 | 1.7949 | 2.9945 | 436.4 | 0.35063 | 1.3394e-05 | 0.043045 | supercritical | 0.8496 | 1.4722 | 0.74503
20.612 | 95.704 | 74.239 | 0.01347 | 671.76 | 800.67 | 4.031 | 1.7971 | 3.0186 | 437.09 | 0.34639 | 1.3498e-05 | 0.043424 | supercritical | 0.84668 | 1.482 | 0.7474
20.612 | 98.134 | 76.379 | 0.013093 | 669.65 | 798.14 | 4.0114 | 1.7992 | 3.0426 | 437.85 | 0.34208 | 1.3605e-05 | 0.04381 | supercritical | 0.84386 | 1.4921 | 0.74977
20.612 | 100.56 | 78.525 | 0.012735 | 667.55 | 795.61 | 3.9921 | 1.8013 | 3.0664 | 438.67 | 0.33772 | 1.3714e-05 | 0.044203 | supercritical | 0.84109 | 1.5026 | 0.75216
20.612 | 102.99 | 80.677 | 0.012395 | 665.44 | 793.11 | 3.9732 | 1.8034 | 3.0901 | 439.56 | 0.33329 | 1.3825e-05 | 0.044601 | supercritical | 0.83843 | 1.5135 | 0.75456
20.612 | 105.42 | 82.834 | 0.012072 | 663.34 | 790.61 | 3.9546 | 1.8054 | 3.1136 | 440.51 | 0.32882 | 1.3938e-05 | 0.045006 | supercritical | 0.83587 | 1.5247 | 0.75697
20.612 | 107.85 | 84.995 | 0.011765 | 661.24 | 788.13 | 3.9363 | 1.8074 | 3.1369 | 441.53 | 0.3243 | 1.4053e-05 | 0.045416 | supercritical | 0.83339 | 1.5363 | 0.75939
20.612 | 110.28 | 87.16 | 0.011473 | 659.14 | 785.67 | 3.9183 | 1.8094 | 3.1599 | 442.62 | 0.31973 | 1.417e-05 | 0.045831 | supercritical | 0.831 | 1.5484 | 0.76182
20.612 | 112.71 | 89.326 | 0.011195 | 657.04 | 783.22 | 3.9006 | 1.8113 | 3.1826 | 443.78 | 0.31512 | 1.4289e-05 | 0.046252 | supercritical | 0.82872 | 1.5608 | 0.76425
20.612 | 115.14 | 91.495 | 0.01093 | 654.95 | 780.79 | 3.8832 | 1.8131 | 3.205 | 445 | 0.31048 | 1.441e-05 | 0.046677 | supercritical | 0.82652 | 1.5736 | 0.76668
20.612 | 117.57 | 93.664 | 0.010677 | 652.86 | 778.39 | 3.866 | 1.815 | 3.227 | 446.29 | 0.3058 | 1.4533e-05 | 0.047107 | supercritical | 0.82442 | 1.5868 | 0.76912
20.612 | 120 | 95.832 | 0.010435 | 650.78 | 776 | 3.8492 | 1.8167 | 3.2486 | 447.65 | 0.3011 | 1.4658e-05 | 0.047542 | supercritical | 0.82242 | 1.6004 | 0.77156
21.02 | 0.95 | 0.62419 | 1.6021 | 748.96 | 901.15 | 6.6781 | 1.6995 | 2.2224 | 445.74 | 0.45007 | 1.0946e-05 | 0.033406 | vapor | 0.99822 | 1.3055 | 0.67028
21.02 | 3.3796 | 2.2304 | 0.44835 | 747.19 | 898.72 | 6.0144 | 1.702 | 2.2372 | 444.91 | 0.44876 | 1.0978e-05 | 0.03357 | vapor | 0.99381 | 1.3064 | 0.67184
21.02 | 5.8092 | 3.8508 | 0.25968 | 745.42 | 896.27 | 5.7276 | 1.7046 | 2.2522 | 444.1 | 0.44741 | 1.1012e-05 | 0.033734 | vapor | 0.98943 | 1.3074 | 0.67343
21.02 | 8.2388 | 5.4856 | 0.18229 | 743.63 | 893.82 | 5.5405 | 1.7071 | 2.2675 | 443.31 | 0.446 | 1.1047e-05 | 0.033901 | vapor | 0.98505 | 1.3085 | 0.67503
21.02 | 10.668 | 7.135 | 0.14015 | 741.84 | 891.36 | 5.4005 | 1.7097 | 2.2831 | 442.54 | 0.44454 | 1.1084e-05 | 0.034072 | vapor | 0.98064 | 1.3098 | 0.67665
21.02 | 13.098 | 8.7989 | 0.11365 | 740.03 | 888.89 | 5.288 | 1.7123 | 2.299 | 441.8 | 0.44302 | 1.1122e-05 | 0.034246 | vapor | 0.97633 | 1.3112 | 0.6783
21.02 | 15.528 | 10.478 | 0.095442 | 738.21 | 886.41 | 5.1936 | 1.7149 | 2.3152 | 441.08 | 0.44144 | 1.1162e-05 | 0.034425 | vapor | 0.97198 | 1.3128 | 0.67996
21.02 | 17.957 | 12.171 | 0.082162 | 736.38 | 883.92 | 5.1121 | 1.7175 | 2.3318 | 440.38 | 0.43979 | 1.1203e-05 | 0.034607 | vapor | 0.96767 | 1.3144 | 0.68164
21.02 | 20.387 | 13.879 | 0.072049 | 734.54 | 881.43 | 5.0401 | 1.7201 | 2.3487 | 439.7 | 0.43809 | 1.1246e-05 | 0.034794 | vapor | 0.96342 | 1.3163 | 0.68335
21.02 | 22.816 | 15.603 | 0.064091 | 732.69 | 878.92 | 4.9755 | 1.7227 | 2.3659 | 439.06 | 0.43632 | 1.129e-05 | 0.034985 | vapor | 0.95907 | 1.3183 | 0.68507
21.02 | 25.246 | 17.341 | 0.057665 | 730.83 | 876.41 | 4.9168 | 1.7253 | 2.3834 | 438.44 | 0.43448 | 1.1336e-05 | 0.035181 | vapor | 0.95486 | 1.3204 | 0.68682
21.02 | 27.676 | 19.095 | 0.05237 | 728.96 | 873.89 | 4.8629 | 1.7279 | 2.4013 | 437.84 | 0.43257 | 1.1384e-05 | 0.035382 | vapor | 0.95061 | 1.3227 | 0.68859
21.02 | 30.105 | 20.864 | 0.04793 | 727.07 | 871.36 | 4.8129 | 1.7305 | 2.4195 | 437.28 | 0.43059 | 1.1433e-05 | 0.035588 | vapor | 0.94637 | 1.3252 | 0.69037
21.02 | 32.535 | 22.648 | 0.044154 | 725.18 | 868.83 | 4.7663 | 1.7331 | 2.438 | 436.75 | 0.42853 | 1.1484e-05 | 0.035799 | vapor | 0.9422 | 1.3278 | 0.69218
21.02 | 34.964 | 24.448 | 0.040904 | 723.27 | 866.29 | 4.7226 | 1.7357 | 2.4568 | 436.24 | 0.4264 | 1.1537e-05 | 0.036015 | vapor | 0.93799 | 1.3307 | 0.69402
21.02 | 37.394 | 26.262 | 0.038077 | 721.35 | 863.74 | 4.6813 | 1.7383 | 2.476 | 435.77 | 0.42419 | 1.1592e-05 | 0.036237 | vapor | 0.93389 | 1.3337 | 0.69587
21.02 | 39.823 | 28.092 | 0.035597 | 719.43 | 861.18 | 4.6422 | 1.7409 | 2.4956 | 435.33 | 0.4219 | 1.1648e-05 | 0.036464 | vapor | 0.92976 | 1.3369 | 0.69775
21.02 | 42.253 | 29.938 | 0.033403 | 717.49 | 858.62 | 4.605 | 1.7436 | 2.5154 | 434.93 | 0.41953 | 1.1707e-05 | 0.036696 | vapor | 0.92567 | 1.3403 | 0.69965
21.02 | 44.683 | 31.798 | 0.031448 | 715.54 | 856.06 | 4.5695 | 1.7462 | 2.5356 | 434.57 | 0.41707 | 1.1767e-05 | 0.036935 | vapor | 0.92164 | 1.3439 | 0.70157
21.02 | 47.112 | 33.674 | 0.029697 | 713.58 | 853.48 | 4.5356 | 1.7488 | 2.5561 | 434.24 | 0.41453 | 1.1829e-05 | 0.037179 | vapor | 0.91761 | 1.3478 | 0.70351
21.02 | 47.112 | 33.674 | 0.029697 | 713.58 | 853.48 | 4.5356 | 1.7488 | 2.5561 | 434.24 | 0.41453 | 1.1829e-05 | 0.037179 | supercritical | 0.91761 | 1.3478 | 0.70351
21.02 | 47.112 | 33.674 | 0.029697 | 713.58 | 853.48 | 4.5356 | 1.7488 | 2.5561 | 434.24 | 0.41453 | 1.1829e-05 | 0.037179 | supercritical | 0.91761 | 1.3478 | 0.70351
21.02 | 49.542 | 35.565 | 0.028118 | 711.61 | 850.91 | 4.5029 | 1.7514 | 2.5769 | 433.94 | 0.4119 | 1.1893e-05 | 0.037429 | supercritical | 0.91363 | 1.3518 | 0.70548
21.02 | 51.971 | 37.471 | 0.026688 | 709.63 | 848.33 | 4.4715 | 1.754 | 2.598 | 433.69 | 0.40919 | 1.1959e-05 | 0.037686 | supercritical | 0.90967 | 1.3561 | 0.70747
21.02 | 54.401 | 39.391 | 0.025386 | 707.64 | 845.74 | 4.4413 | 1.7565 | 2.6194 | 433.48 | 0.40639 | 1.2027e-05 | 0.037949 | supercritical | 0.9058 | 1.3606 | 0.70948
21.02 | 56.831 | 41.327 | 0.024197 | 705.64 | 843.15 | 4.412 | 1.7591 | 2.6411 | 433.32 | 0.4035 | 1.2097e-05 | 0.038218 | supercritical | 0.90193 | 1.3654 | 0.71152
21.02 | 59.26 | 43.277 | 0.023107 | 703.63 | 840.56 | 4.3837 | 1.7617 | 2.6631 | 433.19 | 0.40052 | 1.2169e-05 | 0.038493 | supercritical | 0.8981 | 1.3704 | 0.71358
21.02 | 61.69 | 45.241 | 0.022104 | 701.61 | 837.97 | 4.3562 | 1.7642 | 2.6854 | 433.11 | 0.39745 | 1.2243e-05 | 0.038776 | supercritical | 0.89434 | 1.3757 | 0.71566
21.02 | 64.119 | 47.22 | 0.021178 | 699.59 | 835.38 | 4.3295 | 1.7667 | 2.7079 | 433.08 | 0.39429 | 1.2319e-05 | 0.039065 | supercritical | 0.8906 | 1.3812 | 0.71776
21.02 | 66.549 | 49.212 | 0.02032 | 697.56 | 832.78 | 4.3035 | 1.7693 | 2.7307 | 433.1 | 0.39104 | 1.2397e-05 | 0.03936 | supercritical | 0.88693 | 1.3871 | 0.71988
21.02 | 68.979 | 51.218 | 0.019524 | 695.51 | 830.19 | 4.2783 | 1.7717 | 2.7536 | 433.16 | 0.3877 | 1.2477e-05 | 0.039663 | supercritical | 0.88331 | 1.3932 | 0.72203
21.02 | 71.408 | 53.237 | 0.018784 | 693.46 | 827.6 | 4.2536 | 1.7742 | 2.7768 | 433.28 | 0.38428 | 1.256e-05 | 0.039972 | supercritical | 0.87974 | 1.3996 | 0.7242
21.02 | 73.838 | 55.269 | 0.018093 | 691.41 | 825.01 | 4.2296 | 1.7767 | 2.8002 | 433.44 | 0.38076 | 1.2644e-05 | 0.040288 | supercritical | 0.87623 | 1.4063 | 0.72638
21.02 | 76.267 | 57.313 | 0.017448 | 689.35 | 822.42 | 4.2061 | 1.7791 | 2.8237 | 433.66 | 0.37716 | 1.2731e-05 | 0.040611 | supercritical | 0.87278 | 1.4133 | 0.72859
21.02 | 78.697 | 59.37 | 0.016844 | 687.28 | 819.83 | 4.1832 | 1.7815 | 2.8473 | 433.94 | 0.37348 | 1.282e-05 | 0.040941 | supercritical | 0.86938 | 1.4206 | 0.73082
21.02 | 81.127 | 61.438 | 0.016277 | 685.2 | 817.25 | 4.1607 | 1.7839 | 2.8711 | 434.27 | 0.36971 | 1.2911e-05 | 0.041278 | supercritical | 0.86606 | 1.4282 | 0.73307
21.02 | 83.556 | 63.516 | 0.015744 | 683.12 | 814.67 | 4.1388 | 1.7862 | 2.895 | 434.66 | 0.36587 | 1.3004e-05 | 0.041622 | supercritical | 0.86281 | 1.4362 | 0.73533
21.02 | 85.986 | 65.606 | 0.015243 | 681.04 | 812.1 | 4.1172 | 1.7885 | 2.9189 | 435.11 | 0.36194 | 1.31e-05 | 0.041973 | supercritical | 0.85962 | 1.4445 | 0.73761
21.02 | 88.415 | 67.705 | 0.01477 | 678.95 | 809.54 | 4.0961 | 1.7908 | 2.9429 | 435.61 | 0.35794 | 1.3197e-05 | 0.042331 | supercritical | 0.8565 | 1.4531 | 0.73991
21.02 | 90.845 | 69.814 | 0.014324 | 676.86 | 806.98 | 4.0754 | 1.7931 | 2.9669 | 436.18 | 0.35386 | 1.3297e-05 | 0.042695 | supercritical | 0.85345 | 1.4621 | 0.74223
21.02 | 93.274 | 71.931 | 0.013902 | 674.77 | 804.44 | 4.0551 | 1.7953 | 2.9908 | 436.81 | 0.34971 | 1.3399e-05 | 0.043067 | supercritical | 0.85048 | 1.4714 | 0.74456
21.02 | 95.704 | 74.056 | 0.013503 | 672.67 | 801.9 | 4.0352 | 1.7975 | 3.0147 | 437.5 | 0.3455 | 1.3503e-05 | 0.043444 | supercritical | 0.8476 | 1.4811 | 0.74691
21.02 | 98.134 | 76.189 | 0.013125 | 670.57 | 799.38 | 4.0156 | 1.7996 | 3.0385 | 438.25 | 0.34122 | 1.3609e-05 | 0.043828 | supercritical | 0.84479 | 1.4912 | 0.74927
21.02 | 100.56 | 78.328 | 0.012767 | 668.48 | 796.87 | 3.9964 | 1.8017 | 3.0622 | 439.07 | 0.33689 | 1.3717e-05 | 0.044219 | supercritical | 0.84203 | 1.5016 | 0.75164
21.02 | 102.99 | 80.472 | 0.012427 | 666.38 | 794.37 | 3.9775 | 1.8038 | 3.0857 | 439.96 | 0.33249 | 1.3828e-05 | 0.044615 | supercritical | 0.8394 | 1.5124 | 0.75402
21.02 | 105.42 | 82.622 | 0.012103 | 664.28 | 791.88 | 3.9589 | 1.8058 | 3.109 | 440.91 | 0.32805 | 1.394e-05 | 0.045017 | supercritical | 0.83685 | 1.5235 | 0.75641
21.02 | 107.85 | 84.776 | 0.011796 | 662.19 | 789.41 | 3.9406 | 1.8078 | 3.1322 | 441.92 | 0.32355 | 1.4055e-05 | 0.045425 | supercritical | 0.83439 | 1.5351 | 0.75881
21.02 | 110.28 | 86.933 | 0.011503 | 660.1 | 786.96 | 3.9227 | 1.8097 | 3.155 | 443 | 0.31901 | 1.4171e-05 | 0.045838 | supercritical | 0.83202 | 1.547 | 0.76122
21.02 | 112.71 | 89.092 | 0.011224 | 658.01 | 784.52 | 3.905 | 1.8116 | 3.1776 | 444.16 | 0.31443 | 1.429e-05 | 0.046257 | supercritical | 0.82974 | 1.5593 | 0.76363
21.02 | 115.14 | 91.253 | 0.010959 | 655.92 | 782.1 | 3.8876 | 1.8135 | 3.1998 | 445.37 | 0.30982 | 1.441e-05 | 0.04668 | supercritical | 0.82756 | 1.572 | 0.76605
21.02 | 117.57 | 93.414 | 0.010705 | 653.84 | 779.7 | 3.8705 | 1.8153 | 3.2217 | 446.66 | 0.30518 | 1.4532e-05 | 0.047108 | supercritical | 0.82548 | 1.5851 | 0.76847
21.02 | 120 | 95.575 | 0.010463 | 651.77 | 777.32 | 3.8537 | 1.817 | 3.2431 | 448.01 | 0.3005 | 1.4656e-05 | 0.04754 | supercritical | 0.82349 | 1.5986 | 0.77089
21.429 | 0.95 | 0.62332 | 1.6043 | 749.65 | 902.06 | 6.6812 | 1.7004 | 2.2233 | 446.03 | 0.44879 | 1.0959e-05 | 0.033462 | vapor | 0.99823 | 1.3053 | 0.67025
21.429 | 3.3796 | 2.2272 | 0.44899 | 747.89 | 899.63 | 6.0175 | 1.7029 | 2.238 | 445.2 | 0.44748 | 1.0992e-05 | 0.033626 | vapor | 0.99386 | 1.3062 | 0.67181
21.429 | 5.8092 | 3.8453 | 0.26006 | 746.12 | 897.19 | 5.7308 | 1.7055 | 2.2529 | 444.4 | 0.44612 | 1.1025e-05 | 0.03379 | vapor | 0.98947 | 1.3072 | 0.67339
21.429 | 8.2388 | 5.4776 | 0.18256 | 744.34 | 894.75 | 5.5436 | 1.708 | 2.2682 | 443.61 | 0.44471 | 1.1061e-05 | 0.033956 | vapor | 0.98512 | 1.3084 | 0.67498
21.429 | 10.668 | 7.1244 | 0.14036 | 742.55 | 892.29 | 5.4036 | 1.7106 | 2.2837 | 442.85 | 0.44325 | 1.1097e-05 | 0.034127 | vapor | 0.98074 | 1.3097 | 0.6766
21.429 | 13.098 | 8.7856 | 0.11382 | 740.74 | 889.83 | 5.2912 | 1.7131 | 2.2996 | 442.11 | 0.44173 | 1.1135e-05 | 0.034301 | vapor | 0.97645 | 1.3111 | 0.67824
21.429 | 15.528 | 10.461 | 0.095589 | 738.93 | 887.36 | 5.1969 | 1.7157 | 2.3158 | 441.39 | 0.44015 | 1.1175e-05 | 0.034479 | vapor | 0.97221 | 1.3126 | 0.67989
21.429 | 17.957 | 12.152 | 0.08229 | 737.11 | 884.88 | 5.1154 | 1.7183 | 2.3323 | 440.7 | 0.43851 | 1.1216e-05 | 0.034661 | vapor | 0.96784 | 1.3143 | 0.68157
21.429 | 20.387 | 13.857 | 0.072163 | 735.27 | 882.39 | 5.0434 | 1.7209 | 2.3491 | 440.03 | 0.4368 | 1.1259e-05 | 0.034847 | vapor | 0.96361 | 1.3161 | 0.68326
21.429 | 22.816 | 15.578 | 0.064194 | 733.42 | 879.89 | 4.9788 | 1.7235 | 2.3662 | 439.39 | 0.43503 | 1.1303e-05 | 0.035038 | vapor | 0.95928 | 1.3181 | 0.68498
21.429 | 25.246 | 17.313 | 0.05776 | 731.56 | 877.38 | 4.9201 | 1.7261 | 2.3836 | 438.77 | 0.4332 | 1.1349e-05 | 0.035234 | vapor | 0.95507 | 1.3203 | 0.68671
21.429 | 27.676 | 19.063 | 0.052457 | 729.7 | 874.87 | 4.8662 | 1.7286 | 2.4014 | 438.18 | 0.43129 | 1.1396e-05 | 0.035434 | vapor | 0.95089 | 1.3226 | 0.68847
21.429 | 30.105 | 20.829 | 0.04801 | 727.82 | 872.35 | 4.8162 | 1.7313 | 2.4195 | 437.62 | 0.42931 | 1.1446e-05 | 0.03564 | vapor | 0.94665 | 1.325 | 0.69025
21.429 | 32.535 | 22.609 | 0.04423 | 725.93 | 869.82 | 4.7697 | 1.7339 | 2.4379 | 437.09 | 0.42726 | 1.1497e-05 | 0.03585 | vapor | 0.94251 | 1.3277 | 0.69205
21.429 | 34.964 | 24.405 | 0.040975 | 724.02 | 867.29 | 4.726 | 1.7365 | 2.4567 | 436.6 | 0.42513 | 1.155e-05 | 0.036066 | vapor | 0.93834 | 1.3305 | 0.69388
21.429 | 37.394 | 26.216 | 0.038145 | 722.11 | 864.75 | 4.6847 | 1.7391 | 2.4758 | 436.13 | 0.42292 | 1.1604e-05 | 0.036286 | vapor | 0.93423 | 1.3335 | 0.69572
21.429 | 39.823 | 28.042 | 0.035661 | 720.19 | 862.2 | 4.6457 | 1.7417 | 2.4952 | 435.7 | 0.42064 | 1.166e-05 | 0.036513 | vapor | 0.93013 | 1.3367 | 0.69759
21.429 | 42.253 | 29.883 | 0.033464 | 718.26 | 859.65 | 4.6085 | 1.7443 | 2.5149 | 435.3 | 0.41827 | 1.1719e-05 | 0.036745 | vapor | 0.92608 | 1.3401 | 0.69948
21.429 | 44.683 | 31.739 | 0.031507 | 716.31 | 857.09 | 4.5731 | 1.7469 | 2.535 | 434.94 | 0.41582 | 1.1779e-05 | 0.036982 | vapor | 0.92207 | 1.3437 | 0.70139
21.429 | 47.112 | 33.611 | 0.029752 | 714.36 | 854.53 | 4.5391 | 1.7494 | 2.5554 | 434.61 | 0.41329 | 1.184e-05 | 0.037226 | vapor | 0.91805 | 1.3476 | 0.70332
21.429 | 47.112 | 33.611 | 0.029752 | 714.36 | 854.53 | 4.5391 | 1.7494 | 2.5554 | 434.61 | 0.41329 | 1.184e-05 | 0.037226 | supercritical | 0.91805 | 1.3476 | 0.70332
21.429 | 47.112 | 33.611 | 0.029752 | 714.36 | 854.53 | 4.5391 | 1.7494 | 2.5554 | 434.61 | 0.41329 | 1.184e-05 | 0.037226 | supercritical | 0.91805 | 1.3476 | 0.70332
21.429 | 49.542 | 35.497 | 0.028171 | 712.39 | 851.96 | 4.5065 | 1.752 | 2.5761 | 434.33 | 0.41067 | 1.1904e-05 | 0.037476 | supercritical | 0.91411 | 1.3516 | 0.70528
21.429 | 51.971 | 37.398 | 0.026739 | 710.42 | 849.39 | 4.4751 | 1.7546 | 2.5971 | 434.08 | 0.40797 | 1.197e-05 | 0.037731 | supercritical | 0.91019 | 1.3559 | 0.70726
21.429 | 54.401 | 39.314 | 0.025436 | 708.44 | 846.81 | 4.4449 | 1.7572 | 2.6183 | 433.87 | 0.40518 | 1.2038e-05 | 0.037993 | supercritical | 0.90631 | 1.3604 | 0.70926
21.429 | 56.831 | 41.244 | 0.024246 | 706.44 | 844.23 | 4.4157 | 1.7597 | 2.6399 | 433.71 | 0.4023 | 1.2108e-05 | 0.038261 | supercritical | 0.90249 | 1.3651 | 0.71128
21.429 | 59.26 | 43.189 | 0.023154 | 704.44 | 841.65 | 4.3874 | 1.7623 | 2.6618 | 433.59 | 0.39933 | 1.2179e-05 | 0.038536 | supercritical | 0.89868 | 1.3701 | 0.71332
21.429 | 61.69 | 45.148 | 0.022149 | 702.43 | 839.07 | 4.3599 | 1.7648 | 2.6839 | 433.51 | 0.39628 | 1.2253e-05 | 0.038817 | supercritical | 0.89494 | 1.3754 | 0.71539
21.429 | 64.119 | 47.121 | 0.021222 | 700.41 | 836.48 | 4.3333 | 1.7673 | 2.7062 | 433.48 | 0.39313 | 1.2329e-05 | 0.039105 | supercritical | 0.89123 | 1.3809 | 0.71748
21.429 | 66.549 | 49.108 | 0.020363 | 698.38 | 833.9 | 4.3073 | 1.7698 | 2.7288 | 433.5 | 0.3899 | 1.2407e-05 | 0.039399 | supercritical | 0.88758 | 1.3867 | 0.71959
21.429 | 68.979 | 51.108 | 0.019566 | 696.35 | 831.31 | 4.2821 | 1.7723 | 2.7516 | 433.56 | 0.38658 | 1.2487e-05 | 0.0397 | supercritical | 0.88399 | 1.3928 | 0.72172
21.429 | 71.408 | 53.122 | 0.018825 | 694.31 | 828.73 | 4.2575 | 1.7747 | 2.7747 | 433.68 | 0.38317 | 1.2569e-05 | 0.040008 | supercritical | 0.88042 | 1.3992 | 0.72387
21.429 | 73.838 | 55.147 | 0.018133 | 692.26 | 826.15 | 4.2335 | 1.7772 | 2.7979 | 433.85 | 0.37967 | 1.2653e-05 | 0.040323 | supercritical | 0.87695 | 1.4058 | 0.72605
21.429 | 76.267 | 57.186 | 0.017487 | 690.2 | 823.57 | 4.2101 | 1.7796 | 2.8212 | 434.07 | 0.37609 | 1.2739e-05 | 0.040645 | supercritical | 0.8735 | 1.4128 | 0.72824
21.429 | 78.697 | 59.236 | 0.016882 | 688.14 | 820.99 | 4.1871 | 1.782 | 2.8447 | 434.35 | 0.37243 | 1.2828e-05 | 0.040974 | supercritical | 0.87014 | 1.4201 | 0.73045
21.429 | 81.127 | 61.297 | 0.016314 | 686.07 | 818.42 | 4.1647 | 1.7843 | 2.8683 | 434.68 | 0.36868 | 1.2919e-05 | 0.041309 | supercritical | 0.86685 | 1.4276 | 0.73268
21.429 | 83.556 | 63.369 | 0.01578 | 684 | 815.85 | 4.1428 | 1.7867 | 2.892 | 435.07 | 0.36486 | 1.3011e-05 | 0.041651 | supercritical | 0.86361 | 1.4356 | 0.73493
21.429 | 85.986 | 65.452 | 0.015278 | 681.92 | 813.29 | 4.1213 | 1.789 | 2.9158 | 435.52 | 0.36096 | 1.3106e-05 | 0.042001 | supercritical | 0.86044 | 1.4438 | 0.7372
21.429 | 88.415 | 67.545 | 0.014805 | 679.84 | 810.74 | 4.1002 | 1.7912 | 2.9396 | 436.02 | 0.35698 | 1.3203e-05 | 0.042357 | supercritical | 0.85733 | 1.4524 | 0.73948
21.429 | 90.845 | 69.646 | 0.014358 | 677.76 | 808.19 | 4.0795 | 1.7935 | 2.9634 | 436.59 | 0.35292 | 1.3303e-05 | 0.042719 | supercritical | 0.85432 | 1.4613 | 0.74178
21.429 | 93.274 | 71.757 | 0.013936 | 675.67 | 805.66 | 4.0593 | 1.7957 | 2.9871 | 437.21 | 0.3488 | 1.3404e-05 | 0.043089 | supercritical | 0.85136 | 1.4706 | 0.7441
21.429 | 95.704 | 73.875 | 0.013536 | 673.58 | 803.13 | 4.0394 | 1.7979 | 3.0109 | 437.9 | 0.34462 | 1.3508e-05 | 0.043464 | supercritical | 0.8485 | 1.4802 | 0.74643
21.429 | 98.134 | 76 | 0.013158 | 671.49 | 800.62 | 4.0198 | 1.8 | 3.0345 | 438.66 | 0.34037 | 1.3613e-05 | 0.043846 | supercritical | 0.84571 | 1.4902 | 0.74877
21.429 | 100.56 | 78.132 | 0.012799 | 669.4 | 798.11 | 4.0006 | 1.8021 | 3.058 | 439.47 | 0.33606 | 1.3721e-05 | 0.044235 | supercritical | 0.84297 | 1.5005 | 0.75112
21.429 | 102.99 | 80.269 | 0.012458 | 667.31 | 795.62 | 3.9817 | 1.8041 | 3.0813 | 440.35 | 0.33169 | 1.3831e-05 | 0.044629 | supercritical | 0.84036 | 1.5113 | 0.75348
21.429 | 105.42 | 82.411 | 0.012134 | 665.23 | 793.15 | 3.9632 | 1.8062 | 3.1045 | 441.3 | 0.32727 | 1.3943e-05 | 0.045029 | supercritical | 0.83783 | 1.5224 | 0.75586
21.429 | 107.85 | 84.558 | 0.011826 | 663.14 | 790.69 | 3.945 | 1.8081 | 3.1275 | 442.31 | 0.32281 | 1.4057e-05 | 0.045435 | supercritical | 0.83538 | 1.5338 | 0.75824
21.429 | 110.28 | 86.707 | 0.011533 | 661.05 | 788.24 | 3.927 | 1.8101 | 3.1501 | 443.39 | 0.3183 | 1.4172e-05 | 0.045846 | supercritical | 0.83303 | 1.5457 | 0.76063
21.429 | 112.71 | 88.859 | 0.011254 | 658.97 | 785.82 | 3.9094 | 1.812 | 3.1726 | 444.53 | 0.31375 | 1.429e-05 | 0.046263 | supercritical | 0.83076 | 1.5579 | 0.76302
21.429 | 115.14 | 91.012 | 0.010988 | 656.9 | 783.41 | 3.8921 | 1.8138 | 3.1946 | 445.75 | 0.30916 | 1.441e-05 | 0.046684 | supercritical | 0.8286 | 1.5705 | 0.76542
21.429 | 117.57 | 93.166 | 0.010734 | 654.82 | 781.02 | 3.875 | 1.8156 | 3.2164 | 447.02 | 0.30455 | 1.4532e-05 | 0.047109 | supercritical | 0.82653 | 1.5835 | 0.76782
21.429 | 120 | 95.32 | 0.010491 | 652.75 | 778.65 | 3.8582 | 1.8174 | 3.2377 | 448.37 | 0.29991 | 1.4655e-05 | 0.04754 | supercritical | 0.82454 | 1.5969 | 0.77022
21.837 | 0.95 | 0.62245 | 1.6065 | 750.35 | 902.97 | 6.6843 | 1.7013 | 2.2242 | 446.31 | 0.44751 | 1.0973e-05 | 0.033518 | vapor | 0.99824 | 1.3051 | 0.67023
21.837 | 3.3796 | 2.2241 | 0.44963 | 748.59 | 900.54 | 6.0206 | 1.7038 | 2.2388 | 445.49 | 0.4462 | 1.1005e-05 | 0.033681 | vapor | 0.99386 | 1.306 | 0.67178
21.837 | 5.8092 | 3.8398 | 0.26043 | 746.82 | 898.11 | 5.7339 | 1.7064 | 2.2537 | 444.69 | 0.44484 | 1.1039e-05 | 0.033845 | vapor | 0.98952 | 1.3071 | 0.67335
21.837 | 8.2388 | 5.4696 | 0.18283 | 745.05 | 895.67 | 5.5468 | 1.7089 | 2.2689 | 443.91 | 0.44343 | 1.1074e-05 | 0.034012 | vapor | 0.9852 | 1.3082 | 0.67494
21.837 | 10.668 | 7.1138 | 0.14057 | 743.26 | 893.22 | 5.4068 | 1.7114 | 2.2844 | 443.15 | 0.44197 | 1.111e-05 | 0.034182 | vapor | 0.98084 | 1.3095 | 0.67655
21.837 | 13.098 | 8.7724 | 0.11399 | 741.46 | 890.77 | 5.2944 | 1.714 | 2.3002 | 442.42 | 0.44044 | 1.1148e-05 | 0.034355 | vapor | 0.97657 | 1.3109 | 0.67817
21.837 | 15.528 | 10.445 | 0.095735 | 739.65 | 888.3 | 5.2001 | 1.7166 | 2.3163 | 441.7 | 0.43886 | 1.1188e-05 | 0.034533 | vapor | 0.97235 | 1.3125 | 0.67982
21.837 | 17.957 | 12.133 | 0.082419 | 737.83 | 885.83 | 5.1186 | 1.7191 | 2.3327 | 441.02 | 0.43722 | 1.1229e-05 | 0.034715 | vapor | 0.96801 | 1.3142 | 0.68149
21.837 | 20.387 | 13.836 | 0.072277 | 736 | 883.35 | 5.0466 | 1.7217 | 2.3494 | 440.35 | 0.43552 | 1.1272e-05 | 0.034901 | vapor | 0.96374 | 1.316 | 0.68318
21.837 | 22.816 | 15.553 | 0.064297 | 734.15 | 880.86 | 4.9821 | 1.7243 | 2.3665 | 439.72 | 0.43375 | 1.1316e-05 | 0.035091 | vapor | 0.95949 | 1.318 | 0.68488
21.837 | 25.246 | 17.285 | 0.057854 | 732.3 | 878.36 | 4.9234 | 1.7268 | 2.3839 | 439.1 | 0.43192 | 1.1362e-05 | 0.035287 | vapor | 0.9553 | 1.3201 | 0.68661
21.837 | 27.676 | 19.032 | 0.052544 | 730.44 | 875.85 | 4.8695 | 1.7294 | 2.4016 | 438.52 | 0.43001 | 1.1409e-05 | 0.035486 | vapor | 0.95112 | 1.3224 | 0.68836
21.837 | 30.105 | 20.794 | 0.048091 | 728.56 | 873.34 | 4.8196 | 1.732 | 2.4196 | 437.97 | 0.42803 | 1.1458e-05 | 0.035691 | vapor | 0.94693 | 1.3249 | 0.69013
21.837 | 32.535 | 22.571 | 0.044305 | 726.67 | 870.82 | 4.773 | 1.7346 | 2.4379 | 437.44 | 0.42599 | 1.1509e-05 | 0.035901 | vapor | 0.94279 | 1.3275 | 0.69192
21.837 | 34.964 | 24.363 | 0.041046 | 724.78 | 868.29 | 4.7294 | 1.7372 | 2.4566 | 436.95 | 0.42386 | 1.1562e-05 | 0.036116 | vapor | 0.93866 | 1.3303 | 0.69374
21.837 | 37.394 | 26.17 | 0.038212 | 722.87 | 865.76 | 4.6882 | 1.7398 | 2.4756 | 436.49 | 0.42166 | 1.1616e-05 | 0.036336 | vapor | 0.93457 | 1.3333 | 0.69557
21.837 | 39.823 | 27.992 | 0.035725 | 720.95 | 863.22 | 4.6491 | 1.7424 | 2.4949 | 436.06 | 0.41938 | 1.1672e-05 | 0.036562 | vapor | 0.9305 | 1.3365 | 0.69743
21.837 | 42.253 | 29.829 | 0.033525 | 719.02 | 860.68 | 4.612 | 1.745 | 2.5145 | 435.67 | 0.41702 | 1.173e-05 | 0.036793 | vapor | 0.92648 | 1.3399 | 0.69931
21.837 | 44.683 | 31.681 | 0.031565 | 717.09 | 858.13 | 4.5766 | 1.7475 | 2.5344 | 435.31 | 0.41458 | 1.179e-05 | 0.03703 | vapor | 0.92249 | 1.3435 | 0.70121
21.837 | 47.112 | 33.548 | 0.029808 | 715.14 | 855.57 | 4.5426 | 1.7501 | 2.5547 | 434.99 | 0.41206 | 1.1852e-05 | 0.037273 | vapor | 0.9185 | 1.3474 | 0.70313
21.837 | 47.112 | 33.548 | 0.029808 | 715.14 | 855.57 | 4.5426 | 1.7501 | 2.5547 | 434.99 | 0.41206 | 1.1852e-05 | 0.037273 | supercritical | 0.9185 | 1.3474 | 0.70313
21.837 | 47.112 | 33.548 | 0.029808 | 715.14 | 855.57 | 4.5426 | 1.7501 | 2.5547 | 434.99 | 0.41206 | 1.1852e-05 | 0.037273 | supercritical | 0.9185 | 1.3474 | 0.70313
21.837 | 49.542 | 35.429 | 0.028225 | 713.18 | 853.01 | 4.5101 | 1.7527 | 2.5753 | 434.7 | 0.40945 | 1.1916e-05 | 0.037522 | supercritical | 0.9146 | 1.3514 | 0.70507
21.837 | 51.971 | 37.326 | 0.026791 | 711.21 | 850.45 | 4.4787 | 1.7552 | 2.5961 | 434.46 | 0.40675 | 1.1981e-05 | 0.037777 | supercritical | 0.91068 | 1.3556 | 0.70704
21.837 | 54.401 | 39.237 | 0.025486 | 709.23 | 847.88 | 4.4485 | 1.7578 | 2.6173 | 434.26 | 0.40397 | 1.2049e-05 | 0.038037 | supercritical | 0.90683 | 1.3601 | 0.70903
21.837 | 56.831 | 41.162 | 0.024294 | 707.25 | 845.31 | 4.4193 | 1.7603 | 2.6387 | 434.1 | 0.4011 | 1.2118e-05 | 0.038305 | supercritical | 0.90304 | 1.3649 | 0.71104
21.837 | 59.26 | 43.102 | 0.023201 | 705.25 | 842.74 | 4.391 | 1.7629 | 2.6604 | 433.98 | 0.39815 | 1.219e-05 | 0.038578 | supercritical | 0.89925 | 1.3699 | 0.71307
21.837 | 61.69 | 45.056 | 0.022195 | 703.25 | 840.16 | 4.3636 | 1.7654 | 2.6824 | 433.91 | 0.39511 | 1.2263e-05 | 0.038858 | supercritical | 0.89553 | 1.3751 | 0.71513
21.837 | 64.119 | 47.024 | 0.021266 | 701.23 | 837.59 | 4.337 | 1.7679 | 2.7046 | 433.88 | 0.39198 | 1.2339e-05 | 0.039145 | supercritical | 0.89183 | 1.3806 | 0.7172
21.837 | 66.549 | 49.005 | 0.020406 | 699.21 | 835.01 | 4.3111 | 1.7704 | 2.727 | 433.9 | 0.38876 | 1.2416e-05 | 0.039438 | supercritical | 0.88821 | 1.3864 | 0.7193
21.837 | 68.979 | 50.999 | 0.019608 | 697.18 | 832.44 | 4.2859 | 1.7728 | 2.7497 | 433.97 | 0.38545 | 1.2496e-05 | 0.039738 | supercritical | 0.88465 | 1.3924 | 0.72142
21.837 | 71.408 | 53.007 | 0.018866 | 695.15 | 829.86 | 4.2613 | 1.7753 | 2.7726 | 434.09 | 0.38206 | 1.2578e-05 | 0.040045 | supercritical | 0.88111 | 1.3987 | 0.72355
21.837 | 73.838 | 55.027 | 0.018173 | 693.1 | 827.29 | 4.2374 | 1.7777 | 2.7956 | 434.26 | 0.37859 | 1.2662e-05 | 0.040358 | supercritical | 0.87765 | 1.4054 | 0.72571
21.837 | 76.267 | 57.059 | 0.017526 | 691.05 | 824.72 | 4.214 | 1.7801 | 2.8188 | 434.48 | 0.37503 | 1.2748e-05 | 0.040679 | supercritical | 0.87424 | 1.4123 | 0.72789
21.837 | 78.697 | 59.102 | 0.01692 | 689 | 822.15 | 4.1911 | 1.7825 | 2.8421 | 434.76 | 0.37138 | 1.2836e-05 | 0.041006 | supercritical | 0.87091 | 1.4195 | 0.73009
21.837 | 81.127 | 61.158 | 0.016351 | 686.94 | 819.59 | 4.1687 | 1.7848 | 2.8655 | 435.09 | 0.36766 | 1.2926e-05 | 0.04134 | supercritical | 0.86762 | 1.4271 | 0.7323
21.837 | 83.556 | 63.223 | 0.015817 | 684.87 | 817.03 | 4.1468 | 1.7871 | 2.8891 | 435.48 | 0.36385 | 1.3019e-05 | 0.041681 | supercritical | 0.86441 | 1.4349 | 0.73454
21.837 | 85.986 | 65.3 | 0.015314 | 682.8 | 814.48 | 4.1253 | 1.7894 | 2.9127 | 435.93 | 0.35997 | 1.3113e-05 | 0.042028 | supercritical | 0.86125 | 1.4431 | 0.73679
21.837 | 88.415 | 67.385 | 0.01484 | 680.73 | 811.94 | 4.1043 | 1.7917 | 2.9363 | 436.43 | 0.35602 | 1.321e-05 | 0.042382 | supercritical | 0.85818 | 1.4517 | 0.73905
21.837 | 90.845 | 69.48 | 0.014393 | 678.65 | 809.4 | 4.0836 | 1.7939 | 2.9599 | 437 | 0.35199 | 1.3309e-05 | 0.042743 | supercritical | 0.85518 | 1.4605 | 0.74134
21.837 | 93.274 | 71.584 | 0.01397 | 676.58 | 806.88 | 4.0634 | 1.7961 | 2.9835 | 437.62 | 0.3479 | 1.3409e-05 | 0.043111 | supercritical | 0.85224 | 1.4698 | 0.74364
21.837 | 95.704 | 73.695 | 0.01357 | 674.49 | 804.36 | 4.0435 | 1.7983 | 3.007 | 438.31 | 0.34373 | 1.3512e-05 | 0.043485 | supercritical | 0.84939 | 1.4793 | 0.74595
21.837 | 98.134 | 75.813 | 0.01319 | 672.41 | 801.85 | 4.024 | 1.8004 | 3.0305 | 439.06 | 0.33951 | 1.3618e-05 | 0.043865 | supercritical | 0.84663 | 1.4893 | 0.74827
21.837 | 100.56 | 77.937 | 0.012831 | 670.33 | 799.36 | 4.0048 | 1.8025 | 3.0538 | 439.87 | 0.33523 | 1.3725e-05 | 0.044251 | supercritical | 0.84391 | 1.4995 | 0.7506
21.837 | 102.99 | 80.067 | 0.012489 | 668.25 | 796.88 | 3.986 | 1.8045 | 3.077 | 440.75 | 0.33089 | 1.3834e-05 | 0.044644 | supercritical | 0.84131 | 1.5102 | 0.75295
21.837 | 105.42 | 82.202 | 0.012165 | 666.17 | 794.41 | 3.9675 | 1.8065 | 3.1 | 441.69 | 0.3265 | 1.3945e-05 | 0.045042 | supercritical | 0.8388 | 1.5212 | 0.75531
21.837 | 107.85 | 84.341 | 0.011857 | 664.09 | 791.96 | 3.9493 | 1.8085 | 3.1228 | 442.7 | 0.32206 | 1.4059e-05 | 0.045446 | supercritical | 0.83637 | 1.5326 | 0.75767
21.837 | 110.28 | 86.483 | 0.011563 | 662.01 | 789.53 | 3.9314 | 1.8104 | 3.1454 | 443.77 | 0.31758 | 1.4174e-05 | 0.045855 | supercritical | 0.83403 | 1.5443 | 0.76004
21.837 | 112.71 | 88.628 | 0.011283 | 659.94 | 787.11 | 3.9138 | 1.8123 | 3.1676 | 444.91 | 0.31306 | 1.4291e-05 | 0.046269 | supercritical | 0.83178 | 1.5565 | 0.76242
21.837 | 115.14 | 90.774 | 0.011016 | 657.87 | 784.71 | 3.8965 | 1.8141 | 3.1895 | 446.12 | 0.30851 | 1.441e-05 | 0.046688 | supercritical | 0.82962 | 1.569 | 0.7648
21.837 | 117.57 | 92.92 | 0.010762 | 655.8 | 782.33 | 3.8794 | 1.8159 | 3.2111 | 447.39 | 0.30392 | 1.4531e-05 | 0.047111 | supercritical | 0.82757 | 1.5819 | 0.76718
21.837 | 120 | 95.066 | 0.010519 | 653.74 | 779.97 | 3.8627 | 1.8177 | 3.2323 | 448.73 | 0.29931 | 1.4654e-05 | 0.047539 | supercritical | 0.8256 | 1.5952 | 0.76956
22.245 | 0.95 | 0.62159 | 1.6088 | 751.04 | 903.88 | 6.6873 | 1.7022 | 2.2251 | 446.59 | 0.44624 | 1.0986e-05 | 0.033574 | vapor | 0.99824 | 1.305 | 0.6702
22.245 | 3.3796 | 2.2209 | 0.45026 | 749.29 | 901.46 | 6.0237 | 1.7047 | 2.2397 | 445.78 | 0.44493 | 1.1018e-05 | 0.033737 | vapor | 0.99392 | 1.3059 | 0.67174
22.245 | 5.8092 | 3.8343 | 0.26081 | 747.53 | 899.03 | 5.737 | 1.7073 | 2.2545 | 444.98 | 0.44357 | 1.1052e-05 | 0.033901 | vapor | 0.98957 | 1.3069 | 0.67331
22.245 | 8.2388 | 5.4617 | 0.18309 | 745.75 | 896.6 | 5.5499 | 1.7098 | 2.2697 | 444.21 | 0.44215 | 1.1087e-05 | 0.034067 | vapor | 0.98526 | 1.3081 | 0.67489
22.245 | 10.668 | 7.1033 | 0.14078 | 743.97 | 894.16 | 5.4099 | 1.7123 | 2.2851 | 443.45 | 0.44069 | 1.1123e-05 | 0.034237 | vapor | 0.98093 | 1.3094 | 0.67649
22.245 | 13.098 | 8.7592 | 0.11417 | 742.17 | 891.71 | 5.2975 | 1.7149 | 2.3008 | 442.72 | 0.43916 | 1.1161e-05 | 0.03441 | vapor | 0.97669 | 1.3108 | 0.67811
22.245 | 15.528 | 10.43 | 0.095882 | 740.37 | 889.25 | 5.2033 | 1.7174 | 2.3169 | 442.02 | 0.43758 | 1.1201e-05 | 0.034587 | vapor | 0.9724 | 1.3123 | 0.67975
22.245 | 17.957 | 12.114 | 0.082547 | 738.55 | 886.78 | 5.1218 | 1.72 | 2.3332 | 441.33 | 0.43594 | 1.1242e-05 | 0.034769 | vapor | 0.96819 | 1.314 | 0.68141
22.245 | 20.387 | 13.814 | 0.072391 | 736.72 | 884.3 | 5.0499 | 1.7225 | 2.3498 | 440.68 | 0.43424 | 1.1284e-05 | 0.034954 | vapor | 0.96394 | 1.3158 | 0.68309
22.245 | 22.816 | 15.528 | 0.0644 | 734.88 | 881.82 | 4.9853 | 1.7251 | 2.3668 | 440.04 | 0.43247 | 1.1329e-05 | 0.035145 | vapor | 0.95971 | 1.3178 | 0.68479
22.245 | 25.246 | 17.257 | 0.057948 | 733.03 | 879.33 | 4.9267 | 1.7276 | 2.3841 | 439.44 | 0.43064 | 1.1374e-05 | 0.035339 | vapor | 0.95553 | 1.32 | 0.68651
22.245 | 27.676 | 19 | 0.052631 | 731.17 | 876.83 | 4.8728 | 1.7302 | 2.4017 | 438.86 | 0.42874 | 1.1422e-05 | 0.035539 | vapor | 0.9514 | 1.3223 | 0.68825
22.245 | 30.105 | 20.759 | 0.048172 | 729.3 | 874.33 | 4.8229 | 1.7328 | 2.4196 | 438.31 | 0.42676 | 1.1471e-05 | 0.035743 | vapor | 0.94721 | 1.3247 | 0.69001
22.245 | 32.535 | 22.532 | 0.044381 | 727.42 | 871.82 | 4.7764 | 1.7354 | 2.4379 | 437.79 | 0.42472 | 1.1522e-05 | 0.035952 | vapor | 0.94312 | 1.3274 | 0.69179
22.245 | 34.964 | 24.32 | 0.041118 | 725.53 | 869.3 | 4.7328 | 1.7379 | 2.4564 | 437.3 | 0.4226 | 1.1574e-05 | 0.036167 | vapor | 0.93902 | 1.3302 | 0.6936
22.245 | 37.394 | 26.124 | 0.038279 | 723.63 | 866.77 | 4.6916 | 1.7405 | 2.4753 | 436.85 | 0.4204 | 1.1628e-05 | 0.036386 | vapor | 0.93493 | 1.3332 | 0.69542
22.245 | 39.823 | 27.942 | 0.035789 | 721.72 | 864.24 | 4.6526 | 1.7431 | 2.4945 | 436.42 | 0.41813 | 1.1684e-05 | 0.036611 | vapor | 0.93088 | 1.3364 | 0.69727
22.245 | 42.253 | 29.775 | 0.033586 | 719.79 | 861.7 | 4.6155 | 1.7457 | 2.5141 | 436.03 | 0.41578 | 1.1742e-05 | 0.036842 | vapor | 0.92688 | 1.3398 | 0.69914
22.245 | 44.683 | 31.622 | 0.031623 | 717.86 | 859.16 | 4.5801 | 1.7482 | 2.5339 | 435.68 | 0.41334 | 1.1802e-05 | 0.037078 | vapor | 0.92293 | 1.3434 | 0.70103
22.245 | 47.112 | 33.485 | 0.029864 | 715.92 | 856.61 | 4.5462 | 1.7508 | 2.554 | 435.36 | 0.41083 | 1.1864e-05 | 0.03732 | vapor | 0.91896 | 1.3472 | 0.70294
22.245 | 47.112 | 33.485 | 0.029864 | 715.92 | 856.61 | 4.5462 | 1.7508 | 2.554 | 435.36 | 0.41083 | 1.1864e-05 | 0.03732 | supercritical | 0.91896 | 1.3472 | 0.70294
22.245 | 47.112 | 33.485 | 0.029864 | 715.92 | 856.61 | 4.5462 | 1.7508 | 2.554 | 435.36 | 0.41083 | 1.1864e-05 | 0.03732 | supercritical | 0.91896 | 1.3472 | 0.70294
22.245 | 49.542 | 35.362 | 0.028279 | 713.96 | 854.06 | 4.5136 | 1.7534 | 2.5745 | 435.08 | 0.40823 | 1.1927e-05 | 0.037568 | supercritical | 0.91507 | 1.3512 | 0.70487
22.245 | 51.971 | 37.254 | 0.026843 | 712 | 851.51 | 4.4823 | 1.7559 | 2.5952 | 434.84 | 0.40554 | 1.1992e-05 | 0.037822 | supercritical | 0.91118 | 1.3554 | 0.70683
22.245 | 54.401 | 39.16 | 0.025536 | 710.03 | 848.95 | 4.4521 | 1.7584 | 2.6162 | 434.64 | 0.40277 | 1.206e-05 | 0.038082 | supercritical | 0.90736 | 1.3599 | 0.7088
22.245 | 56.831 | 41.081 | 0.024342 | 708.05 | 846.39 | 4.423 | 1.761 | 2.6375 | 434.49 | 0.39992 | 1.2129e-05 | 0.038348 | supercritical | 0.90357 | 1.3646 | 0.7108
22.245 | 59.26 | 43.016 | 0.023247 | 706.06 | 843.82 | 4.3947 | 1.7635 | 2.6591 | 434.37 | 0.39697 | 1.22e-05 | 0.038621 | supercritical | 0.8998 | 1.3696 | 0.71282
22.245 | 61.69 | 44.964 | 0.02224 | 704.06 | 841.26 | 4.3673 | 1.766 | 2.6809 | 434.3 | 0.39394 | 1.2273e-05 | 0.0389 | supercritical | 0.89612 | 1.3748 | 0.71486
22.245 | 64.119 | 46.926 | 0.02131 | 702.05 | 838.69 | 4.3407 | 1.7685 | 2.703 | 434.28 | 0.39083 | 1.2349e-05 | 0.039185 | supercritical | 0.89246 | 1.3803 | 0.71692
22.245 | 66.549 | 48.902 | 0.020449 | 700.04 | 836.12 | 4.3149 | 1.7709 | 2.7253 | 434.3 | 0.38763 | 1.2426e-05 | 0.039478 | supercritical | 0.88885 | 1.386 | 0.71901
22.245 | 68.979 | 50.891 | 0.01965 | 698.02 | 833.56 | 4.2897 | 1.7734 | 2.7478 | 434.37 | 0.38434 | 1.2505e-05 | 0.039776 | supercritical | 0.8853 | 1.392 | 0.72111
22.245 | 71.408 | 52.892 | 0.018906 | 695.99 | 830.99 | 4.2652 | 1.7758 | 2.7705 | 434.49 | 0.38096 | 1.2587e-05 | 0.040082 | supercritical | 0.8818 | 1.3983 | 0.72324
22.245 | 73.838 | 54.906 | 0.018213 | 693.95 | 828.43 | 4.2412 | 1.7782 | 2.7934 | 434.67 | 0.3775 | 1.267e-05 | 0.040394 | supercritical | 0.87837 | 1.4049 | 0.72538
22.245 | 76.267 | 56.932 | 0.017565 | 691.91 | 825.87 | 4.2179 | 1.7806 | 2.8164 | 434.89 | 0.37396 | 1.2756e-05 | 0.040713 | supercritical | 0.87498 | 1.4118 | 0.72754
22.245 | 78.697 | 58.97 | 0.016958 | 689.86 | 823.31 | 4.195 | 1.783 | 2.8396 | 435.17 | 0.37034 | 1.2844e-05 | 0.041038 | supercritical | 0.87165 | 1.419 | 0.72973
22.245 | 81.127 | 61.019 | 0.016388 | 687.81 | 820.76 | 4.1726 | 1.7853 | 2.8628 | 435.5 | 0.36664 | 1.2934e-05 | 0.041371 | supercritical | 0.86839 | 1.4265 | 0.73193
22.245 | 83.556 | 63.078 | 0.015853 | 685.75 | 818.21 | 4.1508 | 1.7876 | 2.8862 | 435.89 | 0.36285 | 1.3026e-05 | 0.04171 | supercritical | 0.8652 | 1.4343 | 0.73414
22.245 | 85.986 | 65.148 | 0.01535 | 683.69 | 815.67 | 4.1293 | 1.7899 | 2.9096 | 436.34 | 0.359 | 1.312e-05 | 0.042056 | supercritical | 0.86207 | 1.4425 | 0.73638
22.245 | 88.415 | 67.227 | 0.014875 | 681.62 | 813.14 | 4.1083 | 1.7921 | 2.933 | 436.84 | 0.35506 | 1.3216e-05 | 0.042409 | supercritical | 0.85901 | 1.451 | 0.73863
22.245 | 90.845 | 69.315 | 0.014427 | 679.55 | 810.61 | 4.0877 | 1.7944 | 2.9565 | 437.4 | 0.35106 | 1.3314e-05 | 0.042768 | supercritical | 0.85603 | 1.4598 | 0.7409
22.245 | 93.274 | 71.411 | 0.014003 | 677.48 | 808.09 | 4.0675 | 1.7965 | 2.9799 | 438.03 | 0.34699 | 1.3415e-05 | 0.043134 | supercritical | 0.85312 | 1.469 | 0.74318
22.245 | 95.704 | 73.516 | 0.013603 | 675.41 | 805.59 | 4.0477 | 1.7987 | 3.0033 | 438.71 | 0.34285 | 1.3517e-05 | 0.043506 | supercritical | 0.85028 | 1.4785 | 0.74547
22.245 | 98.134 | 75.627 | 0.013223 | 673.33 | 803.09 | 4.0282 | 1.8008 | 3.0266 | 439.46 | 0.33866 | 1.3622e-05 | 0.043884 | supercritical | 0.84754 | 1.4883 | 0.74778
22.245 | 100.56 | 77.744 | 0.012863 | 671.26 | 800.61 | 4.0091 | 1.8029 | 3.0498 | 440.27 | 0.3344 | 1.3729e-05 | 0.044268 | supercritical | 0.84484 | 1.4985 | 0.7501
22.245 | 102.99 | 79.867 | 0.012521 | 669.18 | 798.14 | 3.9903 | 1.8049 | 3.0728 | 441.14 | 0.33009 | 1.3837e-05 | 0.044659 | supercritical | 0.84225 | 1.5091 | 0.75243
22.245 | 105.42 | 81.995 | 0.012196 | 667.11 | 795.68 | 3.9718 | 1.8069 | 3.0956 | 442.08 | 0.32573 | 1.3948e-05 | 0.045055 | supercritical | 0.83975 | 1.52 | 0.75476
22.245 | 107.85 | 84.126 | 0.011887 | 665.03 | 793.24 | 3.9536 | 1.8089 | 3.1182 | 443.09 | 0.32132 | 1.4061e-05 | 0.045457 | supercritical | 0.83735 | 1.5314 | 0.75711
22.245 | 110.28 | 86.261 | 0.011593 | 662.96 | 790.81 | 3.9357 | 1.8108 | 3.1406 | 444.15 | 0.31687 | 1.4176e-05 | 0.045863 | supercritical | 0.83502 | 1.543 | 0.75946
22.245 | 112.71 | 88.398 | 0.011312 | 660.9 | 788.4 | 3.9182 | 1.8126 | 3.1627 | 445.29 | 0.31237 | 1.4292e-05 | 0.046276 | supercritical | 0.83279 | 1.5551 | 0.76182
22.245 | 115.14 | 90.537 | 0.011045 | 658.83 | 786.01 | 3.9009 | 1.8145 | 3.1845 | 446.49 | 0.30785 | 1.4411e-05 | 0.046692 | supercritical | 0.83065 | 1.5675 | 0.76418
22.245 | 117.57 | 92.676 | 0.01079 | 656.78 | 783.64 | 3.8839 | 1.8163 | 3.206 | 447.75 | 0.30329 | 1.4531e-05 | 0.047114 | supercritical | 0.8286 | 1.5803 | 0.76655
22.245 | 120 | 94.815 | 0.010547 | 654.72 | 781.29 | 3.8671 | 1.818 | 3.227 | 449.09 | 0.29871 | 1.4653e-05 | 0.047539 | supercritical | 0.82665 | 1.5935 | 0.76891
22.653 | 0.95 | 0.62073 | 1.611 | 751.74 | 904.78 | 6.6904 | 1.7032 | 2.226 | 446.87 | 0.44498 | 1.0999e-05 | 0.03363 | vapor | 0.99824 | 1.3048 | 0.67017
22.653 | 3.3796 | 2.2178 | 0.4509 | 749.99 | 902.37 | 6.0268 | 1.7057 | 2.2405 | 446.06 | 0.44366 | 1.1031e-05 | 0.033793 | vapor | 0.99394 | 1.3057 | 0.67171
22.653 | 5.8092 | 3.8288 | 0.26118 | 748.23 | 899.95 | 5.7401 | 1.7082 | 2.2553 | 445.27 | 0.4423 | 1.1065e-05 | 0.033956 | vapor | 0.98962 | 1.3068 | 0.67327
22.653 | 8.2388 | 5.4537 | 0.18336 | 746.46 | 897.53 | 5.553 | 1.7107 | 2.2704 | 444.5 | 0.44088 | 1.11e-05 | 0.034122 | vapor | 0.98535 | 1.3079 | 0.67484
22.653 | 10.668 | 7.0928 | 0.14099 | 744.68 | 895.09 | 5.4131 | 1.7132 | 2.2858 | 443.76 | 0.43941 | 1.1137e-05 | 0.034292 | vapor | 0.98103 | 1.3092 | 0.67644
22.653 | 13.098 | 8.746 | 0.11434 | 742.89 | 892.65 | 5.3007 | 1.7157 | 2.3014 | 443.03 | 0.43789 | 1.1174e-05 | 0.034465 | vapor | 0.97681 | 1.3106 | 0.67805
22.653 | 15.528 | 10.414 | 0.096028 | 741.08 | 890.19 | 5.2065 | 1.7183 | 2.3174 | 442.33 | 0.43631 | 1.1214e-05 | 0.034642 | vapor | 0.97255 | 1.3122 | 0.67968
22.653 | 17.957 | 12.096 | 0.082675 | 739.27 | 887.73 | 5.125 | 1.7208 | 2.3337 | 441.65 | 0.43467 | 1.1255e-05 | 0.034823 | vapor | 0.9683 | 1.3139 | 0.68133
22.653 | 20.387 | 13.792 | 0.072506 | 737.45 | 885.26 | 5.0531 | 1.7233 | 2.3503 | 441 | 0.43297 | 1.1297e-05 | 0.035008 | vapor | 0.96414 | 1.3157 | 0.68301
22.653 | 22.816 | 15.503 | 0.064503 | 735.61 | 882.79 | 4.9886 | 1.7259 | 2.3671 | 440.37 | 0.4312 | 1.1341e-05 | 0.035198 | vapor | 0.95993 | 1.3177 | 0.6847
22.653 | 25.246 | 17.229 | 0.058043 | 733.77 | 880.3 | 4.93 | 1.7285 | 2.3843 | 439.77 | 0.42937 | 1.1387e-05 | 0.035392 | vapor | 0.95576 | 1.3198 | 0.68641
22.653 | 27.676 | 18.969 | 0.052718 | 731.91 | 877.81 | 4.8761 | 1.731 | 2.4019 | 439.2 | 0.42747 | 1.1434e-05 | 0.035591 | vapor | 0.95165 | 1.3221 | 0.68814
22.653 | 30.105 | 20.724 | 0.048253 | 730.05 | 875.31 | 4.8263 | 1.7336 | 2.4197 | 438.65 | 0.4255 | 1.1483e-05 | 0.035795 | vapor | 0.9475 | 1.3246 | 0.68989
22.653 | 32.535 | 22.494 | 0.044457 | 728.17 | 872.81 | 4.7798 | 1.7361 | 2.4379 | 438.14 | 0.42346 | 1.1534e-05 | 0.036003 | vapor | 0.94341 | 1.3272 | 0.69167
22.653 | 34.964 | 24.278 | 0.041189 | 726.29 | 870.3 | 4.7362 | 1.7387 | 2.4563 | 437.65 | 0.42134 | 1.1586e-05 | 0.036217 | vapor | 0.93934 | 1.33 | 0.69346
22.653 | 37.394 | 26.078 | 0.038347 | 724.39 | 867.78 | 4.695 | 1.7413 | 2.4751 | 437.2 | 0.41915 | 1.1641e-05 | 0.036436 | vapor | 0.93528 | 1.333 | 0.69528
22.653 | 39.823 | 27.892 | 0.035853 | 722.48 | 865.26 | 4.656 | 1.7438 | 2.4942 | 436.78 | 0.41688 | 1.1697e-05 | 0.036661 | vapor | 0.93126 | 1.3362 | 0.69711
22.653 | 42.253 | 29.721 | 0.033646 | 720.56 | 862.73 | 4.6189 | 1.7464 | 2.5136 | 436.4 | 0.41454 | 1.1754e-05 | 0.036891 | vapor | 0.92728 | 1.3396 | 0.69897
22.653 | 44.683 | 31.564 | 0.031681 | 718.63 | 860.19 | 4.5836 | 1.7489 | 2.5333 | 436.05 | 0.41211 | 1.1814e-05 | 0.037126 | vapor | 0.92335 | 1.3432 | 0.70085
22.653 | 47.112 | 33.423 | 0.02992 | 716.7 | 857.66 | 4.5497 | 1.7515 | 2.5534 | 435.74 | 0.4096 | 1.1875e-05 | 0.037367 | vapor | 0.9194 | 1.347 | 0.70275
22.653 | 47.112 | 33.423 | 0.02992 | 716.7 | 857.66 | 4.5497 | 1.7515 | 2.5534 | 435.74 | 0.4096 | 1.1875e-05 | 0.037367 | supercritical | 0.9194 | 1.347 | 0.70275
22.653 | 47.112 | 33.423 | 0.02992 | 716.7 | 857.66 | 4.5497 | 1.7515 | 2.5534 | 435.74 | 0.4096 | 1.1875e-05 | 0.037367 | supercritical | 0.9194 | 1.347 | 0.70275
22.653 | 49.542 | 35.295 | 0.028332 | 714.75 | 855.11 | 4.5172 | 1.754 | 2.5737 | 435.46 | 0.40701 | 1.1938e-05 | 0.037615 | supercritical | 0.91554 | 1.351 | 0.70467
22.653 | 51.971 | 37.183 | 0.026894 | 712.79 | 852.57 | 4.4859 | 1.7566 | 2.5943 | 435.22 | 0.40433 | 1.2004e-05 | 0.037868 | supercritical | 0.91166 | 1.3552 | 0.70661
22.653 | 54.401 | 39.084 | 0.025586 | 710.83 | 850.02 | 4.4557 | 1.7591 | 2.6152 | 435.03 | 0.40157 | 1.2071e-05 | 0.038127 | supercritical | 0.90787 | 1.3597 | 0.70858
22.653 | 56.831 | 41 | 0.02439 | 708.85 | 847.46 | 4.4266 | 1.7616 | 2.6364 | 434.87 | 0.39873 | 1.214e-05 | 0.038392 | supercritical | 0.9041 | 1.3644 | 0.71057
22.653 | 59.26 | 42.929 | 0.023294 | 706.87 | 844.91 | 4.3984 | 1.7641 | 2.6578 | 434.76 | 0.3958 | 1.2211e-05 | 0.038664 | supercritical | 0.90038 | 1.3693 | 0.71257
22.653 | 61.69 | 44.873 | 0.022285 | 704.87 | 842.35 | 4.371 | 1.7666 | 2.6795 | 434.7 | 0.39278 | 1.2284e-05 | 0.038942 | supercritical | 0.8967 | 1.3745 | 0.7146
22.653 | 64.119 | 46.83 | 0.021354 | 702.87 | 839.79 | 4.3445 | 1.769 | 2.7014 | 434.67 | 0.38968 | 1.2359e-05 | 0.039226 | supercritical | 0.89306 | 1.3799 | 0.71665
22.653 | 66.549 | 48.8 | 0.020492 | 700.87 | 837.24 | 4.3186 | 1.7715 | 2.7235 | 434.7 | 0.3865 | 1.2436e-05 | 0.039517 | supercritical | 0.88948 | 1.3857 | 0.71872
22.653 | 68.979 | 50.783 | 0.019692 | 698.85 | 834.68 | 4.2935 | 1.7739 | 2.7459 | 434.77 | 0.38322 | 1.2515e-05 | 0.039814 | supercritical | 0.88596 | 1.3917 | 0.72081
22.653 | 71.408 | 52.779 | 0.018947 | 696.83 | 832.12 | 4.269 | 1.7764 | 2.7684 | 434.9 | 0.37987 | 1.2596e-05 | 0.040119 | supercritical | 0.88247 | 1.3979 | 0.72292
22.653 | 73.838 | 54.787 | 0.018253 | 694.8 | 829.57 | 4.2451 | 1.7788 | 2.7912 | 435.07 | 0.37643 | 1.2679e-05 | 0.040429 | supercritical | 0.87906 | 1.4045 | 0.72505
22.653 | 76.267 | 56.807 | 0.017603 | 692.76 | 827.02 | 4.2217 | 1.7811 | 2.814 | 435.3 | 0.3729 | 1.2764e-05 | 0.040747 | supercritical | 0.87569 | 1.4113 | 0.7272
22.653 | 78.697 | 58.838 | 0.016996 | 690.72 | 824.47 | 4.1989 | 1.7835 | 2.837 | 435.58 | 0.3693 | 1.2852e-05 | 0.041071 | supercritical | 0.8724 | 1.4185 | 0.72937
22.653 | 81.127 | 60.881 | 0.016426 | 688.67 | 821.93 | 4.1766 | 1.7858 | 2.8601 | 435.91 | 0.36562 | 1.2941e-05 | 0.041402 | supercritical | 0.86916 | 1.426 | 0.73155
22.653 | 83.556 | 62.934 | 0.01589 | 686.62 | 819.39 | 4.1548 | 1.7881 | 2.8833 | 436.3 | 0.36185 | 1.3033e-05 | 0.04174 | supercritical | 0.86598 | 1.4337 | 0.73375
22.653 | 85.986 | 64.997 | 0.015385 | 684.57 | 816.86 | 4.1334 | 1.7904 | 2.9066 | 436.74 | 0.35802 | 1.3127e-05 | 0.042084 | supercritical | 0.86288 | 1.4419 | 0.73597
22.653 | 88.415 | 67.069 | 0.01491 | 682.51 | 814.33 | 4.1124 | 1.7926 | 2.9298 | 437.25 | 0.35411 | 1.3222e-05 | 0.042435 | supercritical | 0.85985 | 1.4503 | 0.73821
22.653 | 90.845 | 69.151 | 0.014461 | 680.45 | 811.82 | 4.0918 | 1.7948 | 2.9531 | 437.81 | 0.35013 | 1.332e-05 | 0.042793 | supercritical | 0.85688 | 1.459 | 0.74046
22.653 | 93.274 | 71.24 | 0.014037 | 678.38 | 809.31 | 4.0716 | 1.797 | 2.9764 | 438.43 | 0.34608 | 1.342e-05 | 0.043157 | supercritical | 0.85399 | 1.4681 | 0.74272
22.653 | 95.704 | 73.338 | 0.013636 | 676.31 | 806.81 | 4.0518 | 1.7991 | 2.9996 | 439.12 | 0.34197 | 1.3522e-05 | 0.043527 | supercritical | 0.85117 | 1.4776 | 0.745
22.653 | 98.134 | 75.442 | 0.013255 | 674.25 | 804.33 | 4.0324 | 1.8012 | 3.0227 | 439.86 | 0.3378 | 1.3626e-05 | 0.043903 | supercritical | 0.84844 | 1.4874 | 0.74729
22.653 | 100.56 | 77.552 | 0.012895 | 672.18 | 801.85 | 4.0133 | 1.8033 | 3.0457 | 440.67 | 0.33357 | 1.3733e-05 | 0.044286 | supercritical | 0.84576 | 1.4975 | 0.74959
22.653 | 102.99 | 79.668 | 0.012552 | 670.11 | 799.39 | 3.9945 | 1.8053 | 3.0686 | 441.54 | 0.32929 | 1.3841e-05 | 0.044674 | supercritical | 0.84319 | 1.508 | 0.7519
22.653 | 105.42 | 81.788 | 0.012227 | 668.04 | 796.94 | 3.976 | 1.8073 | 3.0913 | 442.47 | 0.32495 | 1.3951e-05 | 0.045068 | supercritical | 0.84072 | 1.5189 | 0.75422
22.653 | 107.85 | 83.913 | 0.011917 | 665.98 | 794.51 | 3.9579 | 1.8092 | 3.1137 | 443.47 | 0.32057 | 1.4063e-05 | 0.045468 | supercritical | 0.83831 | 1.5301 | 0.75655
22.653 | 110.28 | 86.04 | 0.011622 | 663.92 | 792.09 | 3.9401 | 1.8111 | 3.136 | 444.54 | 0.31615 | 1.4177e-05 | 0.045873 | supercritical | 0.83601 | 1.5417 | 0.75889
22.653 | 112.71 | 88.17 | 0.011342 | 661.86 | 789.69 | 3.9225 | 1.813 | 3.1579 | 445.66 | 0.31169 | 1.4293e-05 | 0.046283 | supercritical | 0.83379 | 1.5537 | 0.76123
22.653 | 115.14 | 90.301 | 0.011074 | 659.8 | 787.31 | 3.9053 | 1.8148 | 3.1796 | 446.86 | 0.30719 | 1.4411e-05 | 0.046697 | supercritical | 0.83167 | 1.566 | 0.76357
22.653 | 117.57 | 92.433 | 0.010819 | 657.75 | 784.95 | 3.8883 | 1.8166 | 3.2009 | 448.12 | 0.30266 | 1.4531e-05 | 0.047117 | supercritical | 0.82963 | 1.5788 | 0.76592
22.653 | 120 | 94.565 | 0.010575 | 655.7 | 782.6 | 3.8716 | 1.8184 | 3.2218 | 449.44 | 0.29811 | 1.4653e-05 | 0.04754 | supercritical | 0.82769 | 1.5918 | 0.76826
23.061 | 0.95 | 0.61986 | 1.6133 | 752.43 | 905.69 | 6.6935 | 1.7041 | 2.227 | 447.16 | 0.44371 | 1.1012e-05 | 0.033687 | vapor | 0.99827 | 1.3046 | 0.67015
23.061 | 3.3796 | 2.2147 | 0.45153 | 750.69 | 903.29 | 6.0299 | 1.7066 | 2.2414 | 446.35 | 0.4424 | 1.1045e-05 | 0.033849 | vapor | 0.99396 | 1.3056 | 0.67168
23.061 | 5.8092 | 3.8233 | 0.26156 | 748.93 | 900.87 | 5.7432 | 1.7091 | 2.2561 | 445.57 | 0.44103 | 1.1078e-05 | 0.034012 | vapor | 0.98968 | 1.3066 | 0.67323
23.061 | 8.2388 | 5.4458 | 0.18363 | 747.17 | 898.45 | 5.5562 | 1.7116 | 2.2711 | 444.8 | 0.43961 | 1.1113e-05 | 0.034178 | vapor | 0.98542 | 1.3078 | 0.6748
23.061 | 10.668 | 7.0823 | 0.1412 | 745.39 | 896.02 | 5.4163 | 1.7141 | 2.2865 | 444.06 | 0.43815 | 1.115e-05 | 0.034347 | vapor | 0.98113 | 1.3091 | 0.67638
23.061 | 13.098 | 8.7329 | 0.11451 | 743.6 | 893.58 | 5.3039 | 1.7166 | 2.3021 | 443.34 | 0.43662 | 1.1188e-05 | 0.034519 | vapor | 0.97693 | 1.3105 | 0.67799
23.061 | 15.528 | 10.398 | 0.096175 | 741.8 | 891.14 | 5.2097 | 1.7191 | 2.318 | 442.64 | 0.43504 | 1.1227e-05 | 0.034696 | vapor | 0.97271 | 1.312 | 0.67961
23.061 | 17.957 | 12.077 | 0.082803 | 739.99 | 888.68 | 5.1282 | 1.7216 | 2.3342 | 441.97 | 0.4334 | 1.1268e-05 | 0.034877 | vapor | 0.96848 | 1.3137 | 0.68126
23.061 | 20.387 | 13.77 | 0.07262 | 738.18 | 886.22 | 5.0564 | 1.7242 | 2.3507 | 441.32 | 0.4317 | 1.131e-05 | 0.035062 | vapor | 0.96436 | 1.3156 | 0.68292
23.061 | 22.816 | 15.478 | 0.064606 | 736.35 | 883.75 | 4.9919 | 1.7267 | 2.3675 | 440.7 | 0.42993 | 1.1354e-05 | 0.035251 | vapor | 0.96016 | 1.3175 | 0.6846
23.061 | 25.246 | 17.201 | 0.058137 | 734.51 | 881.28 | 4.9333 | 1.7293 | 2.3846 | 440.1 | 0.4281 | 1.14e-05 | 0.035445 | vapor | 0.956 | 1.3197 | 0.68631
23.061 | 27.676 | 18.938 | 0.052804 | 732.65 | 878.79 | 4.8795 | 1.7318 | 2.402 | 439.54 | 0.42621 | 1.1447e-05 | 0.035643 | vapor | 0.95189 | 1.322 | 0.68803
23.061 | 30.105 | 20.689 | 0.048334 | 730.79 | 876.3 | 4.8296 | 1.7344 | 2.4198 | 439 | 0.42424 | 1.1496e-05 | 0.035847 | vapor | 0.9478 | 1.3244 | 0.68977
23.061 | 32.535 | 22.456 | 0.044532 | 728.92 | 873.81 | 4.7831 | 1.7369 | 2.4378 | 438.49 | 0.4222 | 1.1547e-05 | 0.036055 | vapor | 0.9437 | 1.3271 | 0.69154
23.061 | 34.964 | 24.237 | 0.04126 | 727.04 | 871.3 | 4.7395 | 1.7395 | 2.4562 | 438.01 | 0.42009 | 1.1599e-05 | 0.036268 | vapor | 0.93964 | 1.3299 | 0.69332
23.061 | 37.394 | 26.032 | 0.038414 | 725.15 | 868.79 | 4.6984 | 1.742 | 2.4749 | 437.56 | 0.4179 | 1.1653e-05 | 0.036486 | vapor | 0.93565 | 1.3329 | 0.69513
23.061 | 39.823 | 27.842 | 0.035916 | 723.24 | 866.28 | 4.6595 | 1.7445 | 2.4939 | 437.14 | 0.41564 | 1.1709e-05 | 0.03671 | vapor | 0.93165 | 1.336 | 0.69695
23.061 | 42.253 | 29.667 | 0.033707 | 721.33 | 863.75 | 4.6224 | 1.7471 | 2.5132 | 436.76 | 0.4133 | 1.1766e-05 | 0.036939 | vapor | 0.92769 | 1.3394 | 0.6988
23.061 | 44.683 | 31.507 | 0.031739 | 719.41 | 861.23 | 4.5871 | 1.7496 | 2.5328 | 436.42 | 0.41088 | 1.1825e-05 | 0.037174 | vapor | 0.92375 | 1.343 | 0.70067
23.061 | 47.112 | 33.361 | 0.029976 | 717.48 | 858.7 | 4.5532 | 1.7522 | 2.5527 | 436.11 | 0.40838 | 1.1887e-05 | 0.037415 | vapor | 0.91984 | 1.3468 | 0.70256
23.061 | 47.112 | 33.361 | 0.029976 | 717.48 | 858.7 | 4.5532 | 1.7522 | 2.5527 | 436.11 | 0.40838 | 1.1887e-05 | 0.037415 | supercritical | 0.91984 | 1.3468 | 0.70256
23.061 | 47.112 | 33.361 | 0.029976 | 717.48 | 858.7 | 4.5532 | 1.7522 | 2.5527 | 436.11 | 0.40838 | 1.1887e-05 | 0.037415 | supercritical | 0.91984 | 1.3468 | 0.70256
23.061 | 49.542 | 35.229 | 0.028386 | 715.53 | 856.16 | 4.5207 | 1.7547 | 2.5729 | 435.84 | 0.4058 | 1.195e-05 | 0.037661 | supercritical | 0.91599 | 1.3508 | 0.70447
23.061 | 51.971 | 37.111 | 0.026946 | 713.58 | 853.62 | 4.4895 | 1.7572 | 2.5934 | 435.6 | 0.40313 | 1.2015e-05 | 0.037913 | supercritical | 0.91217 | 1.355 | 0.7064
23.061 | 54.401 | 39.008 | 0.025636 | 711.62 | 851.08 | 4.4594 | 1.7597 | 2.6142 | 435.41 | 0.40038 | 1.2082e-05 | 0.038172 | supercritical | 0.90839 | 1.3594 | 0.70836
23.061 | 56.831 | 40.919 | 0.024439 | 709.65 | 848.54 | 4.4302 | 1.7622 | 2.6352 | 435.26 | 0.39755 | 1.215e-05 | 0.038436 | supercritical | 0.90464 | 1.3641 | 0.71033
23.061 | 59.26 | 42.844 | 0.023341 | 707.68 | 845.99 | 4.402 | 1.7647 | 2.6565 | 435.15 | 0.39463 | 1.2221e-05 | 0.038707 | supercritical | 0.90093 | 1.369 | 0.71233
23.061 | 61.69 | 44.782 | 0.02233 | 705.69 | 843.45 | 4.3747 | 1.7672 | 2.6781 | 435.09 | 0.39163 | 1.2294e-05 | 0.038983 | supercritical | 0.89728 | 1.3742 | 0.71434
23.061 | 64.119 | 46.734 | 0.021398 | 703.69 | 840.9 | 4.3482 | 1.7696 | 2.6998 | 435.07 | 0.38854 | 1.2369e-05 | 0.039267 | supercritical | 0.89366 | 1.3796 | 0.71638
23.061 | 66.549 | 48.698 | 0.020535 | 701.69 | 838.35 | 4.3224 | 1.7721 | 2.7218 | 435.1 | 0.38537 | 1.2445e-05 | 0.039557 | supercritical | 0.89012 | 1.3853 | 0.71844
23.061 | 68.979 | 50.676 | 0.019733 | 699.68 | 835.8 | 4.2973 | 1.7745 | 2.744 | 435.17 | 0.38211 | 1.2524e-05 | 0.039853 | supercritical | 0.88661 | 1.3913 | 0.72051
23.061 | 71.408 | 52.666 | 0.018988 | 697.67 | 833.25 | 4.2728 | 1.7769 | 2.7664 | 435.3 | 0.37877 | 1.2605e-05 | 0.040156 | supercritical | 0.88315 | 1.3975 | 0.72261
23.061 | 73.838 | 54.668 | 0.018292 | 695.64 | 830.71 | 4.2489 | 1.7793 | 2.789 | 435.47 | 0.37535 | 1.2688e-05 | 0.040465 | supercritical | 0.87976 | 1.4041 | 0.72472
23.061 | 76.267 | 56.682 | 0.017642 | 693.61 | 828.17 | 4.2256 | 1.7817 | 2.8117 | 435.7 | 0.37185 | 1.2773e-05 | 0.040781 | supercritical | 0.87641 | 1.4109 | 0.72686
23.061 | 78.697 | 58.708 | 0.017034 | 691.58 | 825.63 | 4.2028 | 1.784 | 2.8345 | 435.98 | 0.36826 | 1.286e-05 | 0.041104 | supercritical | 0.87313 | 1.418 | 0.72901
23.061 | 81.127 | 60.744 | 0.016463 | 689.54 | 823.09 | 4.1805 | 1.7863 | 2.8575 | 436.32 | 0.3646 | 1.2949e-05 | 0.041434 | supercritical | 0.86992 | 1.4254 | 0.73118
23.061 | 83.556 | 62.791 | 0.015926 | 687.5 | 820.57 | 4.1587 | 1.7886 | 2.8805 | 436.71 | 0.36086 | 1.304e-05 | 0.04177 | supercritical | 0.86676 | 1.4332 | 0.73337
23.061 | 85.986 | 64.847 | 0.015421 | 685.45 | 818.04 | 4.1374 | 1.7908 | 2.9036 | 437.15 | 0.35705 | 1.3134e-05 | 0.042113 | supercritical | 0.86369 | 1.4412 | 0.73557
23.061 | 88.415 | 66.913 | 0.014945 | 683.39 | 815.53 | 4.1164 | 1.7931 | 2.9267 | 437.65 | 0.35316 | 1.3229e-05 | 0.042462 | supercritical | 0.86066 | 1.4496 | 0.73779
23.061 | 90.845 | 68.988 | 0.014495 | 681.34 | 813.02 | 4.0959 | 1.7953 | 2.9498 | 438.22 | 0.3492 | 1.3326e-05 | 0.042818 | supercritical | 0.85772 | 1.4583 | 0.74003
23.061 | 93.274 | 71.071 | 0.014071 | 679.28 | 810.52 | 4.0757 | 1.7974 | 2.9729 | 438.84 | 0.34518 | 1.3426e-05 | 0.04318 | supercritical | 0.85484 | 1.4673 | 0.74227
23.061 | 95.704 | 73.161 | 0.013669 | 677.22 | 808.04 | 4.056 | 1.7995 | 2.9959 | 439.52 | 0.3411 | 1.3527e-05 | 0.043548 | supercritical | 0.85206 | 1.4767 | 0.74454
23.061 | 98.134 | 75.258 | 0.013288 | 675.16 | 805.56 | 4.0365 | 1.8016 | 3.0189 | 440.26 | 0.33695 | 1.3631e-05 | 0.043923 | supercritical | 0.84935 | 1.4865 | 0.74681
23.061 | 100.56 | 77.361 | 0.012926 | 673.1 | 803.09 | 4.0175 | 1.8037 | 3.0417 | 441.07 | 0.33275 | 1.3737e-05 | 0.044303 | supercritical | 0.84668 | 1.4965 | 0.74909
23.061 | 102.99 | 79.47 | 0.012583 | 671.04 | 800.64 | 3.9987 | 1.8057 | 3.0644 | 441.93 | 0.32849 | 1.3844e-05 | 0.04469 | supercritical | 0.84413 | 1.507 | 0.75139
23.061 | 105.42 | 81.584 | 0.012257 | 668.98 | 798.2 | 3.9803 | 1.8077 | 3.087 | 442.86 | 0.32418 | 1.3954e-05 | 0.045082 | supercritical | 0.84166 | 1.5178 | 0.75369
23.061 | 107.85 | 83.701 | 0.011947 | 666.92 | 795.78 | 3.9622 | 1.8096 | 3.1093 | 443.86 | 0.31983 | 1.4066e-05 | 0.04548 | supercritical | 0.83928 | 1.5289 | 0.756
23.061 | 110.28 | 85.821 | 0.011652 | 664.87 | 793.37 | 3.9444 | 1.8115 | 3.1314 | 444.92 | 0.31543 | 1.4179e-05 | 0.045883 | supercritical | 0.83699 | 1.5404 | 0.75832
23.061 | 112.71 | 87.944 | 0.011371 | 662.82 | 790.98 | 3.9269 | 1.8134 | 3.1532 | 446.04 | 0.311 | 1.4295e-05 | 0.04629 | supercritical | 0.83478 | 1.5523 | 0.76064
23.061 | 115.14 | 90.068 | 0.011103 | 660.77 | 788.61 | 3.9097 | 1.8152 | 3.1747 | 447.23 | 0.30653 | 1.4412e-05 | 0.046703 | supercritical | 0.83267 | 1.5646 | 0.76297
23.061 | 117.57 | 92.192 | 0.010847 | 658.72 | 786.25 | 3.8927 | 1.817 | 3.1958 | 448.48 | 0.30203 | 1.4531e-05 | 0.04712 | supercritical | 0.83066 | 1.5772 | 0.76529
23.061 | 120 | 94.317 | 0.010603 | 656.68 | 783.92 | 3.876 | 1.8187 | 3.2166 | 449.8 | 0.29751 | 1.4652e-05 | 0.047542 | supercritical | 0.82872 | 1.5902 | 0.76762
23.469 | 0.95 | 0.61901 | 1.6155 | 753.13 | 906.6 | 6.6965 | 1.705 | 2.2279 | 447.44 | 0.44245 | 1.1026e-05 | 0.033743 | vapor | 0.99826 | 1.3045 | 0.67012
23.469 | 3.3796 | 2.2116 | 0.45217 | 751.39 | 904.2 | 6.033 | 1.7075 | 2.2423 | 446.64 | 0.44114 | 1.1058e-05 | 0.033905 | vapor | 0.99398 | 1.3054 | 0.67164
23.469 | 5.8092 | 3.8178 | 0.26193 | 749.64 | 901.8 | 5.7463 | 1.71 | 2.2569 | 445.86 | 0.43977 | 1.1091e-05 | 0.034068 | vapor | 0.98974 | 1.3065 | 0.67319
23.469 | 8.2388 | 5.4379 | 0.18389 | 747.87 | 899.38 | 5.5593 | 1.7125 | 2.2719 | 445.1 | 0.43835 | 1.1126e-05 | 0.034233 | vapor | 0.98549 | 1.3076 | 0.67475
23.469 | 10.668 | 7.0719 | 0.14141 | 746.1 | 896.96 | 5.4194 | 1.715 | 2.2871 | 444.36 | 0.43688 | 1.1163e-05 | 0.034402 | vapor | 0.98122 | 1.3089 | 0.67633
23.469 | 13.098 | 8.7199 | 0.11468 | 744.32 | 894.52 | 5.3071 | 1.7175 | 2.3027 | 443.65 | 0.43536 | 1.1201e-05 | 0.034574 | vapor | 0.97704 | 1.3103 | 0.67793
23.469 | 15.528 | 10.382 | 0.096321 | 742.52 | 892.08 | 5.2129 | 1.72 | 2.3185 | 442.95 | 0.43377 | 1.124e-05 | 0.03475 | vapor | 0.97287 | 1.3119 | 0.67954
23.469 | 17.957 | 12.058 | 0.082931 | 740.72 | 889.64 | 5.1315 | 1.7225 | 2.3346 | 442.29 | 0.43213 | 1.1281e-05 | 0.034931 | vapor | 0.96868 | 1.3136 | 0.68118
23.469 | 20.387 | 13.749 | 0.072734 | 738.9 | 887.18 | 5.0596 | 1.725 | 2.3511 | 441.64 | 0.43043 | 1.1323e-05 | 0.035115 | vapor | 0.9645 | 1.3154 | 0.68284
23.469 | 22.816 | 15.454 | 0.064709 | 737.08 | 884.72 | 4.9951 | 1.7275 | 2.3678 | 441.03 | 0.42867 | 1.1367e-05 | 0.035304 | vapor | 0.96033 | 1.3174 | 0.68451
23.469 | 25.246 | 17.173 | 0.058231 | 735.24 | 882.25 | 4.9366 | 1.7301 | 2.3849 | 440.44 | 0.42684 | 1.1413e-05 | 0.035498 | vapor | 0.95624 | 1.3195 | 0.68621
23.469 | 27.676 | 18.907 | 0.052891 | 733.39 | 879.77 | 4.8828 | 1.7326 | 2.4022 | 439.87 | 0.42495 | 1.146e-05 | 0.035696 | vapor | 0.95214 | 1.3218 | 0.68792
23.469 | 30.105 | 20.655 | 0.048415 | 731.54 | 877.29 | 4.833 | 1.7351 | 2.4199 | 439.34 | 0.42298 | 1.1509e-05 | 0.035898 | vapor | 0.94805 | 1.3243 | 0.68965
23.469 | 32.535 | 22.418 | 0.044608 | 729.67 | 874.8 | 4.7865 | 1.7377 | 2.4378 | 438.83 | 0.42095 | 1.1559e-05 | 0.036106 | vapor | 0.944 | 1.3269 | 0.69141
23.469 | 34.964 | 24.195 | 0.041331 | 727.79 | 872.3 | 4.7429 | 1.7402 | 2.4561 | 438.36 | 0.41884 | 1.1611e-05 | 0.036319 | vapor | 0.93997 | 1.3297 | 0.69319
23.469 | 37.394 | 25.987 | 0.038481 | 725.91 | 869.8 | 4.7018 | 1.7427 | 2.4747 | 437.91 | 0.41666 | 1.1665e-05 | 0.036537 | vapor | 0.93598 | 1.3327 | 0.69498
23.469 | 39.823 | 27.793 | 0.03598 | 724.01 | 867.29 | 4.6629 | 1.7453 | 2.4936 | 437.5 | 0.4144 | 1.1721e-05 | 0.03676 | vapor | 0.93201 | 1.3359 | 0.6968
23.469 | 42.253 | 29.614 | 0.033768 | 722.1 | 864.78 | 4.6259 | 1.7478 | 2.5128 | 437.13 | 0.41207 | 1.1778e-05 | 0.036988 | vapor | 0.92807 | 1.3392 | 0.69864
23.469 | 44.683 | 31.449 | 0.031797 | 720.18 | 862.26 | 4.5905 | 1.7503 | 2.5323 | 436.79 | 0.40966 | 1.1837e-05 | 0.037222 | vapor | 0.92418 | 1.3428 | 0.70049
23.469 | 47.112 | 33.299 | 0.030031 | 718.26 | 859.74 | 4.5567 | 1.7529 | 2.5521 | 436.48 | 0.40716 | 1.1898e-05 | 0.037462 | vapor | 0.92028 | 1.3466 | 0.70237
23.469 | 47.112 | 33.299 | 0.030031 | 718.26 | 859.74 | 4.5567 | 1.7529 | 2.5521 | 436.48 | 0.40716 | 1.1898e-05 | 0.037462 | supercritical | 0.92028 | 1.3466 | 0.70237
23.469 | 47.112 | 33.299 | 0.030031 | 718.26 | 859.74 | 4.5567 | 1.7529 | 2.5521 | 436.48 | 0.40716 | 1.1898e-05 | 0.037462 | supercritical | 0.92028 | 1.3466 | 0.70237
23.469 | 49.542 | 35.163 | 0.028439 | 716.32 | 857.21 | 4.5243 | 1.7554 | 2.5722 | 436.21 | 0.40459 | 1.1961e-05 | 0.037708 | supercritical | 0.91645 | 1.3505 | 0.70427
23.469 | 51.971 | 37.041 | 0.026997 | 714.37 | 854.68 | 4.4931 | 1.7579 | 2.5926 | 435.98 | 0.40193 | 1.2026e-05 | 0.037959 | supercritical | 0.91264 | 1.3547 | 0.70619
23.469 | 54.401 | 38.933 | 0.025685 | 712.42 | 852.15 | 4.463 | 1.7604 | 2.6132 | 435.8 | 0.3992 | 1.2093e-05 | 0.038216 | supercritical | 0.90888 | 1.3592 | 0.70814
23.469 | 56.831 | 40.839 | 0.024487 | 710.46 | 849.61 | 4.4339 | 1.7629 | 2.6341 | 435.65 | 0.39637 | 1.2161e-05 | 0.03848 | supercritical | 0.90517 | 1.3638 | 0.7101
23.469 | 59.26 | 42.758 | 0.023387 | 708.48 | 847.08 | 4.4057 | 1.7653 | 2.6553 | 435.54 | 0.39347 | 1.2232e-05 | 0.03875 | supercritical | 0.9015 | 1.3687 | 0.71208
23.469 | 61.69 | 44.691 | 0.022376 | 706.5 | 844.54 | 4.3784 | 1.7678 | 2.6767 | 435.48 | 0.39048 | 1.2304e-05 | 0.039025 | supercritical | 0.89787 | 1.3739 | 0.71408
23.469 | 64.119 | 46.638 | 0.021442 | 704.51 | 842 | 4.3519 | 1.7702 | 2.6983 | 435.47 | 0.3874 | 1.2379e-05 | 0.039308 | supercritical | 0.89427 | 1.3793 | 0.71611
23.469 | 66.549 | 48.597 | 0.020577 | 702.52 | 839.46 | 4.3261 | 1.7727 | 2.7202 | 435.5 | 0.38425 | 1.2455e-05 | 0.039596 | supercritical | 0.89074 | 1.385 | 0.71815
23.469 | 68.979 | 50.569 | 0.019775 | 700.52 | 836.92 | 4.3011 | 1.7751 | 2.7422 | 435.57 | 0.38101 | 1.2534e-05 | 0.039891 | supercritical | 0.88726 | 1.3909 | 0.72021
23.469 | 71.408 | 52.554 | 0.019028 | 698.51 | 834.38 | 4.2766 | 1.7775 | 2.7644 | 435.7 | 0.37768 | 1.2614e-05 | 0.040193 | supercritical | 0.88381 | 1.3971 | 0.7223
23.469 | 73.838 | 54.55 | 0.018332 | 696.49 | 831.85 | 4.2528 | 1.7798 | 2.7869 | 435.88 | 0.37428 | 1.2697e-05 | 0.040501 | supercritical | 0.88045 | 1.4036 | 0.7244
23.469 | 76.267 | 56.558 | 0.017681 | 694.47 | 829.31 | 4.2295 | 1.7822 | 2.8094 | 436.11 | 0.37079 | 1.2781e-05 | 0.040816 | supercritical | 0.87713 | 1.4104 | 0.72652
23.469 | 78.697 | 58.577 | 0.017071 | 692.44 | 826.78 | 4.2067 | 1.7845 | 2.8321 | 436.39 | 0.36723 | 1.2868e-05 | 0.041138 | supercritical | 0.87388 | 1.4175 | 0.72866
23.469 | 81.127 | 60.608 | 0.0165 | 690.41 | 824.26 | 4.1845 | 1.7868 | 2.8549 | 436.72 | 0.36358 | 1.2957e-05 | 0.041466 | supercritical | 0.87067 | 1.4249 | 0.73081
23.469 | 83.556 | 62.648 | 0.015962 | 688.37 | 821.74 | 4.1627 | 1.7891 | 2.8777 | 437.11 | 0.35987 | 1.3048e-05 | 0.0418 | supercritical | 0.86754 | 1.4326 | 0.73298
23.469 | 85.986 | 64.698 | 0.015456 | 686.33 | 819.23 | 4.1414 | 1.7913 | 2.9006 | 437.56 | 0.35607 | 1.314e-05 | 0.042141 | supercritical | 0.86448 | 1.4406 | 0.73517
23.469 | 88.415 | 66.758 | 0.01498 | 684.28 | 816.72 | 4.1204 | 1.7935 | 2.9236 | 438.06 | 0.35221 | 1.3235e-05 | 0.042489 | supercritical | 0.86147 | 1.4489 | 0.73738
23.469 | 90.845 | 68.826 | 0.014529 | 682.23 | 814.23 | 4.0999 | 1.7957 | 2.9465 | 438.62 | 0.34828 | 1.3332e-05 | 0.042843 | supercritical | 0.85856 | 1.4576 | 0.7396
23.469 | 93.274 | 70.902 | 0.014104 | 680.18 | 811.74 | 4.0798 | 1.7979 | 2.9695 | 439.24 | 0.34428 | 1.3431e-05 | 0.043204 | supercritical | 0.8557 | 1.4666 | 0.74183
23.469 | 95.704 | 72.985 | 0.013701 | 678.13 | 809.26 | 4.0601 | 1.8 | 2.9923 | 439.92 | 0.34022 | 1.3532e-05 | 0.04357 | supercritical | 0.85294 | 1.4759 | 0.74407
23.469 | 98.134 | 75.076 | 0.01332 | 676.08 | 806.79 | 4.0407 | 1.8021 | 3.0151 | 440.66 | 0.3361 | 1.3636e-05 | 0.043943 | supercritical | 0.85023 | 1.4856 | 0.74633
23.469 | 100.56 | 77.172 | 0.012958 | 674.02 | 804.33 | 4.0217 | 1.8041 | 3.0378 | 441.46 | 0.33192 | 1.3741e-05 | 0.044322 | supercritical | 0.84759 | 1.4956 | 0.74859
23.469 | 102.99 | 79.274 | 0.012615 | 671.97 | 801.89 | 4.0029 | 1.8061 | 3.0604 | 442.33 | 0.32769 | 1.3848e-05 | 0.044706 | supercritical | 0.84505 | 1.5059 | 0.75087
23.469 | 105.42 | 81.38 | 0.012288 | 669.92 | 799.46 | 3.9846 | 1.8081 | 3.0827 | 443.25 | 0.32341 | 1.3957e-05 | 0.045096 | supercritical | 0.84261 | 1.5166 | 0.75316
23.469 | 107.85 | 83.49 | 0.011977 | 667.87 | 797.05 | 3.9665 | 1.81 | 3.1049 | 444.24 | 0.31908 | 1.4068e-05 | 0.045492 | supercritical | 0.84024 | 1.5277 | 0.75545
23.469 | 110.28 | 85.603 | 0.011682 | 665.82 | 794.65 | 3.9487 | 1.8119 | 3.1268 | 445.3 | 0.31472 | 1.4181e-05 | 0.045893 | supercritical | 0.83797 | 1.5392 | 0.75775
23.469 | 112.71 | 87.719 | 0.0114 | 663.77 | 792.27 | 3.9312 | 1.8137 | 3.1485 | 446.42 | 0.31031 | 1.4296e-05 | 0.046299 | supercritical | 0.83577 | 1.551 | 0.76006
23.469 | 115.14 | 89.836 | 0.011131 | 661.73 | 789.9 | 3.914 | 1.8156 | 3.1698 | 447.6 | 0.30587 | 1.4413e-05 | 0.046709 | supercritical | 0.83367 | 1.5631 | 0.76236
23.469 | 117.57 | 91.953 | 0.010875 | 659.7 | 787.55 | 3.8971 | 1.8173 | 3.1909 | 448.85 | 0.3014 | 1.4531e-05 | 0.047124 | supercritical | 0.83167 | 1.5757 | 0.76468
23.469 | 120 | 94.07 | 0.01063 | 657.66 | 785.23 | 3.8804 | 1.8191 | 3.2115 | 450.16 | 0.29691 | 1.4651e-05 | 0.047543 | supercritical | 0.82976 | 1.5886 | 0.76699
23.878 | 0.95 | 0.61815 | 1.6177 | 753.83 | 907.51 | 6.6996 | 1.7059 | 2.2288 | 447.72 | 0.4412 | 1.1039e-05 | 0.033799 | vapor | 0.99828 | 1.3043 | 0.67009
23.878 | 3.3796 | 2.2085 | 0.4528 | 752.09 | 905.12 | 6.036 | 1.7084 | 2.2431 | 446.92 | 0.43988 | 1.1071e-05 | 0.033961 | vapor | 0.99401 | 1.3052 | 0.67161
23.878 | 5.8092 | 3.8124 | 0.2623 | 750.34 | 902.72 | 5.7494 | 1.7109 | 2.2577 | 446.15 | 0.43851 | 1.1105e-05 | 0.034123 | vapor | 0.98978 | 1.3063 | 0.67315
23.878 | 8.2388 | 5.43 | 0.18416 | 748.58 | 900.31 | 5.5624 | 1.7134 | 2.2726 | 445.4 | 0.43709 | 1.1139e-05 | 0.034289 | vapor | 0.98557 | 1.3075 | 0.6747
23.878 | 10.668 | 7.0615 | 0.14161 | 746.81 | 897.89 | 5.4225 | 1.7158 | 2.2878 | 444.66 | 0.43562 | 1.1176e-05 | 0.034457 | vapor | 0.98131 | 1.3088 | 0.67627
23.878 | 13.098 | 8.7068 | 0.11485 | 745.03 | 895.46 | 5.3102 | 1.7183 | 2.3033 | 443.95 | 0.4341 | 1.1214e-05 | 0.034629 | vapor | 0.97716 | 1.3102 | 0.67787
23.878 | 15.528 | 10.366 | 0.096467 | 743.24 | 893.03 | 5.216 | 1.7208 | 2.3191 | 443.27 | 0.43251 | 1.1253e-05 | 0.034805 | vapor | 0.97303 | 1.3117 | 0.67948
23.878 | 17.957 | 12.04 | 0.083059 | 741.44 | 890.59 | 5.1347 | 1.7233 | 2.3351 | 442.6 | 0.43087 | 1.1294e-05 | 0.034985 | vapor | 0.96879 | 1.3134 | 0.6811
23.878 | 20.387 | 13.727 | 0.072848 | 739.63 | 888.14 | 5.0628 | 1.7259 | 2.3515 | 441.97 | 0.42917 | 1.1336e-05 | 0.035169 | vapor | 0.96472 | 1.3153 | 0.68275
23.878 | 22.816 | 15.429 | 0.064812 | 737.81 | 885.69 | 4.9984 | 1.7284 | 2.3682 | 441.35 | 0.42741 | 1.138e-05 | 0.035358 | vapor | 0.96056 | 1.3172 | 0.68442
23.878 | 25.246 | 17.145 | 0.058325 | 735.98 | 883.22 | 4.9398 | 1.7309 | 2.3851 | 440.77 | 0.42559 | 1.1425e-05 | 0.035551 | vapor | 0.95648 | 1.3194 | 0.6861
23.878 | 27.676 | 18.876 | 0.052978 | 734.13 | 880.75 | 4.8861 | 1.7334 | 2.4024 | 440.21 | 0.42369 | 1.1472e-05 | 0.035748 | vapor | 0.95239 | 1.3217 | 0.68781
23.878 | 30.105 | 20.621 | 0.048495 | 732.28 | 878.28 | 4.8363 | 1.7359 | 2.42 | 439.68 | 0.42173 | 1.1521e-05 | 0.03595 | vapor | 0.94831 | 1.3241 | 0.68954
23.878 | 32.535 | 22.38 | 0.044683 | 730.42 | 875.8 | 4.7899 | 1.7385 | 2.4379 | 439.18 | 0.4197 | 1.1571e-05 | 0.036158 | vapor | 0.9443 | 1.3267 | 0.69128
23.878 | 34.964 | 24.153 | 0.041402 | 728.55 | 873.31 | 4.7463 | 1.741 | 2.456 | 438.71 | 0.4176 | 1.1623e-05 | 0.03637 | vapor | 0.94031 | 1.3295 | 0.69305
23.878 | 37.394 | 25.942 | 0.038548 | 726.66 | 870.81 | 4.7052 | 1.7435 | 2.4745 | 438.27 | 0.41542 | 1.1677e-05 | 0.036587 | vapor | 0.93631 | 1.3325 | 0.69484
23.878 | 39.823 | 27.744 | 0.036044 | 724.77 | 868.31 | 4.6663 | 1.746 | 2.4933 | 437.86 | 0.41317 | 1.1733e-05 | 0.03681 | vapor | 0.93237 | 1.3357 | 0.69664
23.878 | 42.253 | 29.561 | 0.033829 | 722.87 | 865.81 | 4.6293 | 1.7485 | 2.5124 | 437.49 | 0.41084 | 1.179e-05 | 0.037037 | vapor | 0.92845 | 1.339 | 0.69847
23.878 | 44.683 | 31.392 | 0.031855 | 720.96 | 863.3 | 4.594 | 1.7511 | 2.5318 | 437.15 | 0.40844 | 1.1849e-05 | 0.037271 | vapor | 0.92458 | 1.3426 | 0.70032
23.878 | 47.112 | 33.237 | 0.030087 | 719.04 | 860.78 | 4.5602 | 1.7536 | 2.5515 | 436.85 | 0.40595 | 1.191e-05 | 0.03751 | vapor | 0.92073 | 1.3464 | 0.70219
23.878 | 47.112 | 33.237 | 0.030087 | 719.04 | 860.78 | 4.5602 | 1.7536 | 2.5515 | 436.85 | 0.40595 | 1.191e-05 | 0.03751 | supercritical | 0.92073 | 1.3464 | 0.70219
23.878 | 47.112 | 33.237 | 0.030087 | 719.04 | 860.78 | 4.5602 | 1.7536 | 2.5515 | 436.85 | 0.40595 | 1.191e-05 | 0.03751 | supercritical | 0.92073 | 1.3464 | 0.70219
23.878 | 49.542 | 35.097 | 0.028493 | 717.1 | 858.26 | 4.5278 | 1.7561 | 2.5715 | 436.59 | 0.40339 | 1.1972e-05 | 0.037755 | supercritical | 0.91691 | 1.3503 | 0.70407
23.878 | 51.971 | 36.97 | 0.027049 | 715.16 | 855.74 | 4.4966 | 1.7585 | 2.5917 | 436.36 | 0.40074 | 1.2037e-05 | 0.038005 | supercritical | 0.91313 | 1.3545 | 0.70598
23.878 | 54.401 | 38.858 | 0.025735 | 713.22 | 853.22 | 4.4665 | 1.761 | 2.6122 | 436.18 | 0.39801 | 1.2104e-05 | 0.038262 | supercritical | 0.90939 | 1.3589 | 0.70791
23.878 | 56.831 | 40.759 | 0.024535 | 711.26 | 850.69 | 4.4375 | 1.7635 | 2.633 | 436.03 | 0.3952 | 1.2172e-05 | 0.038524 | supercritical | 0.9057 | 1.3636 | 0.70987
23.878 | 59.26 | 42.673 | 0.023434 | 709.29 | 848.16 | 4.4094 | 1.766 | 2.654 | 435.93 | 0.39231 | 1.2242e-05 | 0.038793 | supercritical | 0.90205 | 1.3685 | 0.71184
23.878 | 61.69 | 44.601 | 0.022421 | 707.32 | 845.63 | 4.3821 | 1.7684 | 2.6753 | 435.87 | 0.38933 | 1.2314e-05 | 0.039068 | supercritical | 0.89845 | 1.3736 | 0.71383
23.878 | 64.119 | 46.543 | 0.021486 | 705.33 | 843.1 | 4.3556 | 1.7708 | 2.6968 | 435.86 | 0.38627 | 1.2389e-05 | 0.039349 | supercritical | 0.89486 | 1.379 | 0.71584
23.878 | 66.549 | 48.497 | 0.02062 | 703.34 | 840.57 | 4.3299 | 1.7733 | 2.7185 | 435.89 | 0.38313 | 1.2465e-05 | 0.039636 | supercritical | 0.89135 | 1.3846 | 0.71787
23.878 | 68.979 | 50.463 | 0.019816 | 701.35 | 838.04 | 4.3048 | 1.7757 | 2.7404 | 435.97 | 0.3799 | 1.2543e-05 | 0.03993 | supercritical | 0.8879 | 1.3905 | 0.71992
23.878 | 71.408 | 52.442 | 0.019069 | 699.34 | 835.51 | 4.2804 | 1.778 | 2.7625 | 436.1 | 0.3766 | 1.2623e-05 | 0.040231 | supercritical | 0.88448 | 1.3967 | 0.72199
23.878 | 73.838 | 54.433 | 0.018371 | 697.33 | 832.98 | 4.2566 | 1.7804 | 2.7847 | 436.28 | 0.37321 | 1.2705e-05 | 0.040538 | supercritical | 0.88113 | 1.4032 | 0.72408
23.878 | 76.267 | 56.435 | 0.01772 | 695.32 | 830.46 | 4.2333 | 1.7827 | 2.8071 | 436.51 | 0.36974 | 1.279e-05 | 0.040851 | supercritical | 0.87783 | 1.4099 | 0.72618
23.878 | 78.697 | 58.448 | 0.017109 | 693.3 | 827.94 | 4.2106 | 1.785 | 2.8297 | 436.79 | 0.3662 | 1.2876e-05 | 0.041171 | supercritical | 0.8746 | 1.417 | 0.7283
23.878 | 81.127 | 60.472 | 0.016537 | 691.27 | 825.43 | 4.1884 | 1.7873 | 2.8523 | 437.13 | 0.36257 | 1.2964e-05 | 0.041498 | supercritical | 0.87143 | 1.4243 | 0.73045
23.878 | 83.556 | 62.506 | 0.015998 | 689.24 | 822.92 | 4.1666 | 1.7896 | 2.875 | 437.52 | 0.35888 | 1.3055e-05 | 0.041831 | supercritical | 0.86832 | 1.432 | 0.7326
23.878 | 85.986 | 64.55 | 0.015492 | 687.2 | 820.41 | 4.1453 | 1.7918 | 2.8977 | 437.96 | 0.35511 | 1.3147e-05 | 0.04217 | supercritical | 0.86527 | 1.4399 | 0.73478
23.878 | 88.415 | 66.603 | 0.015014 | 685.17 | 817.92 | 4.1245 | 1.794 | 2.9205 | 438.46 | 0.35127 | 1.3242e-05 | 0.042516 | supercritical | 0.86229 | 1.4482 | 0.73696
23.878 | 90.845 | 68.664 | 0.014564 | 683.12 | 815.43 | 4.104 | 1.7962 | 2.9433 | 439.02 | 0.34736 | 1.3338e-05 | 0.042869 | supercritical | 0.8594 | 1.4568 | 0.73917
23.878 | 93.274 | 70.734 | 0.014137 | 681.08 | 812.95 | 4.0839 | 1.7983 | 2.9661 | 439.64 | 0.34338 | 1.3437e-05 | 0.043227 | supercritical | 0.85655 | 1.4658 | 0.74138
23.878 | 95.704 | 72.811 | 0.013734 | 679.04 | 810.48 | 4.0642 | 1.8004 | 2.9888 | 440.32 | 0.33935 | 1.3538e-05 | 0.043592 | supercritical | 0.8538 | 1.475 | 0.74361
23.878 | 98.134 | 74.894 | 0.013352 | 676.99 | 808.02 | 4.0448 | 1.8025 | 3.0114 | 441.06 | 0.33525 | 1.364e-05 | 0.043963 | supercritical | 0.85113 | 1.4846 | 0.74585
23.878 | 100.56 | 76.984 | 0.01299 | 674.94 | 805.57 | 4.0258 | 1.8045 | 3.0339 | 441.86 | 0.3311 | 1.3745e-05 | 0.04434 | supercritical | 0.84849 | 1.4946 | 0.7481
23.878 | 102.99 | 79.079 | 0.012646 | 672.9 | 803.14 | 4.0072 | 1.8065 | 3.0563 | 442.72 | 0.32689 | 1.3851e-05 | 0.044723 | supercritical | 0.84597 | 1.5049 | 0.75036
23.878 | 105.42 | 81.178 | 0.012319 | 670.85 | 800.72 | 3.9888 | 1.8085 | 3.0785 | 443.64 | 0.32264 | 1.396e-05 | 0.045111 | supercritical | 0.84354 | 1.5155 | 0.75263
23.878 | 107.85 | 83.281 | 0.012008 | 668.81 | 798.31 | 3.9707 | 1.8104 | 3.1005 | 444.63 | 0.31834 | 1.4071e-05 | 0.045505 | supercritical | 0.84119 | 1.5265 | 0.75491
23.878 | 110.28 | 85.387 | 0.011711 | 666.77 | 795.92 | 3.953 | 1.8123 | 3.1223 | 445.68 | 0.314 | 1.4183e-05 | 0.045903 | supercritical | 0.83893 | 1.5379 | 0.75719
23.878 | 112.71 | 87.495 | 0.011429 | 664.73 | 793.55 | 3.9355 | 1.8141 | 3.1438 | 446.79 | 0.30962 | 1.4297e-05 | 0.046307 | supercritical | 0.83676 | 1.5496 | 0.75948
23.878 | 115.14 | 89.605 | 0.01116 | 662.7 | 791.19 | 3.9184 | 1.8159 | 3.1651 | 447.97 | 0.30521 | 1.4413e-05 | 0.046716 | supercritical | 0.83467 | 1.5617 | 0.76177
23.878 | 117.57 | 91.716 | 0.010903 | 660.67 | 788.86 | 3.9015 | 1.8177 | 3.186 | 449.21 | 0.30077 | 1.4531e-05 | 0.047129 | supercritical | 0.83267 | 1.5741 | 0.76406
23.878 | 120 | 93.826 | 0.010658 | 658.64 | 786.54 | 3.8849 | 1.8194 | 3.2065 | 450.52 | 0.2963 | 1.4651e-05 | 0.047546 | supercritical | 0.83077 | 1.5869 | 0.76635
24.286 | 0.95 | 0.6173 | 1.62 | 754.52 | 908.42 | 6.7027 | 1.7069 | 2.2297 | 448 | 0.43995 | 1.1052e-05 | 0.033855 | vapor | 0.99828 | 1.3041 | 0.67007
24.286 | 3.3796 | 2.2054 | 0.45344 | 752.79 | 906.03 | 6.0391 | 1.7093 | 2.244 | 447.21 | 0.43863 | 1.1084e-05 | 0.034017 | vapor | 0.99404 | 1.3051 | 0.67158
24.286 | 5.8092 | 3.8069 | 0.26268 | 751.04 | 903.64 | 5.7525 | 1.7118 | 2.2586 | 446.44 | 0.43726 | 1.1118e-05 | 0.034179 | vapor | 0.98985 | 1.3061 | 0.67311
24.286 | 8.2388 | 5.4222 | 0.18443 | 749.29 | 901.23 | 5.5655 | 1.7143 | 2.2734 | 445.69 | 0.43584 | 1.1153e-05 | 0.034344 | vapor | 0.98563 | 1.3073 | 0.67466
24.286 | 10.668 | 7.0511 | 0.14182 | 747.52 | 898.82 | 5.4257 | 1.7167 | 2.2885 | 444.96 | 0.43436 | 1.1189e-05 | 0.034512 | vapor | 0.98141 | 1.3086 | 0.67622
24.286 | 13.098 | 8.6938 | 0.11502 | 745.75 | 896.4 | 5.3134 | 1.7192 | 2.3039 | 444.26 | 0.43284 | 1.1227e-05 | 0.034684 | vapor | 0.97728 | 1.31 | 0.6778
24.286 | 15.528 | 10.351 | 0.096614 | 743.96 | 893.98 | 5.2192 | 1.7217 | 2.3196 | 443.58 | 0.43126 | 1.1266e-05 | 0.03486 | vapor | 0.9731 | 1.3116 | 0.67941
24.286 | 17.957 | 12.021 | 0.083187 | 742.16 | 891.54 | 5.1379 | 1.7242 | 2.3356 | 442.92 | 0.42962 | 1.1307e-05 | 0.035039 | vapor | 0.96899 | 1.3133 | 0.68103
24.286 | 20.387 | 13.706 | 0.072962 | 740.36 | 889.1 | 5.0661 | 1.7267 | 2.3519 | 442.29 | 0.42792 | 1.1349e-05 | 0.035223 | vapor | 0.96487 | 1.3151 | 0.68267
24.286 | 22.816 | 15.405 | 0.064915 | 738.54 | 886.65 | 5.0017 | 1.7292 | 2.3685 | 441.68 | 0.42616 | 1.1393e-05 | 0.035411 | vapor | 0.96073 | 1.3171 | 0.68433
24.286 | 25.246 | 17.118 | 0.058419 | 736.71 | 884.2 | 4.9431 | 1.7317 | 2.3854 | 441.1 | 0.42433 | 1.1438e-05 | 0.035604 | vapor | 0.95668 | 1.3192 | 0.686
24.286 | 27.676 | 18.845 | 0.053065 | 734.88 | 881.74 | 4.8894 | 1.7342 | 2.4026 | 440.54 | 0.42244 | 1.1485e-05 | 0.035801 | vapor | 0.95265 | 1.3215 | 0.6877
24.286 | 30.105 | 20.586 | 0.048576 | 733.03 | 879.27 | 4.8396 | 1.7367 | 2.4201 | 440.02 | 0.42048 | 1.1534e-05 | 0.036002 | vapor | 0.94862 | 1.324 | 0.68942
24.286 | 32.535 | 22.342 | 0.044759 | 731.17 | 876.79 | 4.7932 | 1.7392 | 2.4379 | 439.52 | 0.41846 | 1.1584e-05 | 0.036209 | vapor | 0.94461 | 1.3266 | 0.69116
24.286 | 34.964 | 24.112 | 0.041473 | 729.3 | 874.31 | 4.7497 | 1.7417 | 2.456 | 439.06 | 0.41636 | 1.1636e-05 | 0.036421 | vapor | 0.94062 | 1.3294 | 0.69291
24.286 | 37.394 | 25.896 | 0.038615 | 727.42 | 871.82 | 4.7086 | 1.7443 | 2.4744 | 438.62 | 0.41419 | 1.1689e-05 | 0.036637 | vapor | 0.93669 | 1.3324 | 0.69469
24.286 | 39.823 | 27.695 | 0.036108 | 725.54 | 869.33 | 4.6697 | 1.7468 | 2.4931 | 438.22 | 0.41194 | 1.1745e-05 | 0.036859 | vapor | 0.93273 | 1.3355 | 0.69649
24.286 | 42.253 | 29.508 | 0.033889 | 723.64 | 866.83 | 4.6328 | 1.7493 | 2.512 | 437.85 | 0.40962 | 1.1802e-05 | 0.037087 | vapor | 0.92884 | 1.3389 | 0.6983
24.286 | 44.683 | 31.335 | 0.031913 | 721.73 | 864.33 | 4.5975 | 1.7518 | 2.5313 | 437.52 | 0.40722 | 1.1861e-05 | 0.037319 | vapor | 0.92499 | 1.3424 | 0.70014
24.286 | 47.112 | 33.176 | 0.030142 | 719.82 | 861.82 | 4.5637 | 1.7543 | 2.5509 | 437.22 | 0.40474 | 1.1921e-05 | 0.037557 | vapor | 0.92116 | 1.3462 | 0.702
24.286 | 47.112 | 33.176 | 0.030142 | 719.82 | 861.82 | 4.5637 | 1.7543 | 2.5509 | 437.22 | 0.40474 | 1.1921e-05 | 0.037557 | supercritical | 0.92116 | 1.3462 | 0.702
24.286 | 47.112 | 33.176 | 0.030142 | 719.82 | 861.82 | 4.5637 | 1.7543 | 2.5509 | 437.22 | 0.40474 | 1.1921e-05 | 0.037557 | supercritical | 0.92116 | 1.3462 | 0.702
24.286 | 49.542 | 35.031 | 0.028546 | 717.89 | 859.31 | 4.5313 | 1.7567 | 2.5707 | 436.96 | 0.40219 | 1.1984e-05 | 0.037801 | supercritical | 0.91737 | 1.3501 | 0.70388
24.286 | 51.971 | 36.9 | 0.0271 | 715.95 | 856.8 | 4.5002 | 1.7592 | 2.5909 | 436.74 | 0.39955 | 1.2048e-05 | 0.038051 | supercritical | 0.91361 | 1.3543 | 0.70578
24.286 | 54.401 | 38.783 | 0.025785 | 714.01 | 854.28 | 4.4701 | 1.7617 | 2.6113 | 436.56 | 0.39683 | 1.2114e-05 | 0.038307 | supercritical | 0.90989 | 1.3587 | 0.7077
24.286 | 56.831 | 40.679 | 0.024583 | 712.06 | 851.76 | 4.4411 | 1.7642 | 2.6319 | 436.42 | 0.39403 | 1.2183e-05 | 0.038568 | supercritical | 0.90623 | 1.3633 | 0.70963
24.286 | 59.26 | 42.589 | 0.02348 | 710.1 | 849.24 | 4.413 | 1.7666 | 2.6528 | 436.32 | 0.39115 | 1.2253e-05 | 0.038836 | supercritical | 0.90259 | 1.3682 | 0.71159
24.286 | 61.69 | 44.512 | 0.022466 | 708.13 | 846.72 | 4.3858 | 1.769 | 2.6739 | 436.26 | 0.38819 | 1.2325e-05 | 0.03911 | supercritical | 0.89901 | 1.3733 | 0.71357
24.286 | 64.119 | 46.448 | 0.02153 | 706.15 | 844.2 | 4.3593 | 1.7714 | 2.6953 | 436.25 | 0.38514 | 1.2399e-05 | 0.03939 | supercritical | 0.89546 | 1.3787 | 0.71557
24.286 | 66.549 | 48.397 | 0.020663 | 704.17 | 841.68 | 4.3336 | 1.7739 | 2.7169 | 436.29 | 0.38201 | 1.2475e-05 | 0.039676 | supercritical | 0.89197 | 1.3843 | 0.71759
24.286 | 68.979 | 50.358 | 0.019858 | 702.18 | 839.16 | 4.3086 | 1.7762 | 2.7386 | 436.37 | 0.37881 | 1.2552e-05 | 0.039969 | supercritical | 0.88853 | 1.3902 | 0.71963
24.286 | 71.408 | 52.331 | 0.019109 | 700.18 | 836.64 | 4.2842 | 1.7786 | 2.7606 | 436.5 | 0.37551 | 1.2632e-05 | 0.040268 | supercritical | 0.88514 | 1.3963 | 0.72168
24.286 | 73.838 | 54.316 | 0.018411 | 698.18 | 834.12 | 4.2604 | 1.7809 | 2.7827 | 436.68 | 0.37214 | 1.2714e-05 | 0.040574 | supercritical | 0.88181 | 1.4027 | 0.72375
24.286 | 76.267 | 56.312 | 0.017758 | 696.17 | 831.61 | 4.2372 | 1.7833 | 2.8049 | 436.91 | 0.3687 | 1.2798e-05 | 0.040886 | supercritical | 0.87854 | 1.4095 | 0.72585
24.286 | 78.697 | 58.32 | 0.017147 | 694.15 | 829.09 | 4.2145 | 1.7856 | 2.8273 | 437.2 | 0.36517 | 1.2884e-05 | 0.041205 | supercritical | 0.87532 | 1.4165 | 0.72796
24.286 | 81.127 | 60.337 | 0.016573 | 692.13 | 826.59 | 4.1923 | 1.7878 | 2.8497 | 437.53 | 0.36157 | 1.2972e-05 | 0.04153 | supercritical | 0.87218 | 1.4238 | 0.73008
24.286 | 83.556 | 62.365 | 0.016035 | 690.11 | 824.09 | 4.1706 | 1.7901 | 2.8723 | 437.92 | 0.35789 | 1.3062e-05 | 0.041862 | supercritical | 0.86908 | 1.4314 | 0.73222
24.286 | 85.986 | 64.403 | 0.015527 | 688.08 | 821.59 | 4.1493 | 1.7923 | 2.8949 | 438.37 | 0.35414 | 1.3154e-05 | 0.0422 | supercritical | 0.86606 | 1.4393 | 0.73438
24.286 | 88.415 | 66.449 | 0.015049 | 686.05 | 819.11 | 4.1285 | 1.7945 | 2.9175 | 438.87 | 0.35032 | 1.3248e-05 | 0.042544 | supercritical | 0.8631 | 1.4475 | 0.73656
24.286 | 90.845 | 68.504 | 0.014598 | 684.02 | 816.63 | 4.108 | 1.7966 | 2.9401 | 439.43 | 0.34644 | 1.3344e-05 | 0.042895 | supercritical | 0.86022 | 1.4561 | 0.73874
24.286 | 93.274 | 70.567 | 0.014171 | 681.98 | 814.16 | 4.088 | 1.7988 | 2.9627 | 440.04 | 0.34248 | 1.3443e-05 | 0.043252 | supercritical | 0.8574 | 1.465 | 0.74094
24.286 | 95.704 | 72.637 | 0.013767 | 679.94 | 811.7 | 4.0683 | 1.8009 | 2.9853 | 440.72 | 0.33847 | 1.3543e-05 | 0.043615 | supercritical | 0.85467 | 1.4742 | 0.74316
24.286 | 98.134 | 74.714 | 0.013384 | 677.9 | 809.25 | 4.049 | 1.8029 | 3.0078 | 441.46 | 0.3344 | 1.3645e-05 | 0.043984 | supercritical | 0.85201 | 1.4837 | 0.74538
24.286 | 100.56 | 76.797 | 0.013021 | 675.86 | 806.81 | 4.03 | 1.805 | 3.0301 | 442.25 | 0.33027 | 1.3749e-05 | 0.044359 | supercritical | 0.84939 | 1.4936 | 0.74761
24.286 | 102.99 | 78.885 | 0.012677 | 673.82 | 804.39 | 4.0113 | 1.8069 | 3.0523 | 443.11 | 0.3261 | 1.3855e-05 | 0.04474 | supercritical | 0.84689 | 1.5039 | 0.74986
24.286 | 105.42 | 80.977 | 0.012349 | 671.79 | 801.97 | 3.993 | 1.8089 | 3.0744 | 444.03 | 0.32187 | 1.3963e-05 | 0.045126 | supercritical | 0.84447 | 1.5144 | 0.75211
24.286 | 107.85 | 83.073 | 0.012038 | 669.75 | 799.58 | 3.975 | 1.8108 | 3.0963 | 445.01 | 0.3176 | 1.4073e-05 | 0.045518 | supercritical | 0.84214 | 1.5254 | 0.75437
24.286 | 110.28 | 85.172 | 0.011741 | 667.72 | 797.2 | 3.9573 | 1.8127 | 3.1179 | 446.06 | 0.31328 | 1.4185e-05 | 0.045915 | supercritical | 0.8399 | 1.5366 | 0.75663
24.286 | 112.71 | 87.274 | 0.011458 | 665.68 | 794.83 | 3.9399 | 1.8145 | 3.1393 | 447.17 | 0.30893 | 1.4299e-05 | 0.046316 | supercritical | 0.83773 | 1.5483 | 0.7589
24.286 | 115.14 | 89.376 | 0.011189 | 663.66 | 792.48 | 3.9227 | 1.8163 | 3.1603 | 448.34 | 0.30455 | 1.4414e-05 | 0.046723 | supercritical | 0.83566 | 1.5603 | 0.76118
24.286 | 117.57 | 91.48 | 0.010931 | 661.63 | 790.16 | 3.9059 | 1.8181 | 3.1811 | 449.57 | 0.30014 | 1.4532e-05 | 0.047134 | supercritical | 0.83367 | 1.5726 | 0.76345
24.286 | 120 | 93.583 | 0.010686 | 659.62 | 787.85 | 3.8893 | 1.8198 | 3.2015 | 450.87 | 0.2957 | 1.4651e-05 | 0.047549 | supercritical | 0.83178 | 1.5853 | 0.76573
24.694 | 0.95 | 0.61645 | 1.6222 | 755.22 | 909.33 | 6.7057 | 1.7078 | 2.2306 | 448.28 | 0.4387 | 1.1065e-05 | 0.033912 | vapor | 0.99829 | 1.304 | 0.67004
24.694 | 3.3796 | 2.2023 | 0.45408 | 753.49 | 906.95 | 6.0422 | 1.7102 | 2.2449 | 447.5 | 0.43738 | 1.1097e-05 | 0.034073 | vapor | 0.99407 | 1.3049 | 0.67154
24.694 | 5.8092 | 3.8015 | 0.26305 | 751.75 | 904.56 | 5.7556 | 1.7127 | 2.2594 | 446.73 | 0.43601 | 1.1131e-05 | 0.034235 | vapor | 0.9899 | 1.306 | 0.67307
24.694 | 8.2388 | 5.4143 | 0.1847 | 750 | 902.16 | 5.5687 | 1.7152 | 2.2742 | 445.99 | 0.43459 | 1.1166e-05 | 0.0344 | vapor | 0.98572 | 1.3072 | 0.67461
24.694 | 10.668 | 7.0408 | 0.14203 | 748.23 | 899.76 | 5.4288 | 1.7176 | 2.2892 | 445.26 | 0.43311 | 1.1202e-05 | 0.034568 | vapor | 0.9815 | 1.3085 | 0.67617
24.694 | 13.098 | 8.6809 | 0.1152 | 746.46 | 897.35 | 5.3166 | 1.7201 | 2.3046 | 444.56 | 0.43159 | 1.124e-05 | 0.034739 | vapor | 0.9774 | 1.3099 | 0.67774
24.694 | 15.528 | 10.335 | 0.09676 | 744.68 | 894.92 | 5.2224 | 1.7226 | 2.3202 | 443.89 | 0.43001 | 1.1279e-05 | 0.034914 | vapor | 0.97327 | 1.3114 | 0.67934
24.694 | 17.957 | 12.003 | 0.083315 | 742.89 | 892.5 | 5.1411 | 1.7251 | 2.3361 | 443.23 | 0.42837 | 1.132e-05 | 0.035093 | vapor | 0.96911 | 1.3131 | 0.68095
24.694 | 20.387 | 13.684 | 0.073076 | 741.09 | 890.06 | 5.0693 | 1.7275 | 2.3524 | 442.61 | 0.42667 | 1.1362e-05 | 0.035277 | vapor | 0.9651 | 1.315 | 0.68258
24.694 | 22.816 | 15.38 | 0.065018 | 739.27 | 887.62 | 5.0049 | 1.73 | 2.3689 | 442 | 0.42491 | 1.1405e-05 | 0.035465 | vapor | 0.96098 | 1.317 | 0.68423
24.694 | 25.246 | 17.09 | 0.058513 | 737.45 | 885.17 | 4.9464 | 1.7325 | 2.3857 | 441.43 | 0.42309 | 1.1451e-05 | 0.035657 | vapor | 0.95693 | 1.3191 | 0.6859
24.694 | 27.676 | 18.814 | 0.053152 | 735.62 | 882.72 | 4.8927 | 1.735 | 2.4028 | 440.88 | 0.4212 | 1.1498e-05 | 0.035853 | vapor | 0.95291 | 1.3214 | 0.68759
24.694 | 30.105 | 20.552 | 0.048656 | 733.77 | 880.25 | 4.8429 | 1.7375 | 2.4202 | 440.36 | 0.41924 | 1.1546e-05 | 0.036055 | vapor | 0.94889 | 1.3238 | 0.6893
24.694 | 32.535 | 22.305 | 0.044834 | 731.92 | 877.79 | 4.7965 | 1.74 | 2.4379 | 439.87 | 0.41722 | 1.1596e-05 | 0.036261 | vapor | 0.94488 | 1.3264 | 0.69103
24.694 | 34.964 | 24.071 | 0.041544 | 730.06 | 875.31 | 4.753 | 1.7425 | 2.4559 | 439.4 | 0.41512 | 1.1648e-05 | 0.036472 | vapor | 0.94093 | 1.3292 | 0.69278
24.694 | 37.394 | 25.852 | 0.038682 | 728.18 | 872.83 | 4.712 | 1.745 | 2.4742 | 438.97 | 0.41296 | 1.1701e-05 | 0.036688 | vapor | 0.937 | 1.3322 | 0.69455
24.694 | 39.823 | 27.646 | 0.036171 | 726.3 | 870.35 | 4.6732 | 1.7475 | 2.4928 | 438.58 | 0.41072 | 1.1757e-05 | 0.036909 | vapor | 0.93311 | 1.3353 | 0.69633
24.694 | 42.253 | 29.455 | 0.03395 | 724.41 | 867.86 | 4.6362 | 1.75 | 2.5117 | 438.21 | 0.4084 | 1.1814e-05 | 0.037136 | vapor | 0.92924 | 1.3387 | 0.69814
24.694 | 44.683 | 31.278 | 0.031971 | 722.51 | 865.36 | 4.601 | 1.7525 | 2.5309 | 437.88 | 0.40601 | 1.1872e-05 | 0.037368 | vapor | 0.92541 | 1.3422 | 0.69997
24.694 | 47.112 | 33.115 | 0.030198 | 720.59 | 862.86 | 4.5672 | 1.755 | 2.5503 | 437.59 | 0.40354 | 1.1933e-05 | 0.037605 | vapor | 0.92159 | 1.346 | 0.70181
24.694 | 47.112 | 33.115 | 0.030198 | 720.59 | 862.86 | 4.5672 | 1.755 | 2.5503 | 437.59 | 0.40354 | 1.1933e-05 | 0.037605 | supercritical | 0.92159 | 1.346 | 0.70181
24.694 | 47.112 | 33.115 | 0.030198 | 720.59 | 862.86 | 4.5672 | 1.755 | 2.5503 | 437.59 | 0.40354 | 1.1933e-05 | 0.037605 | supercritical | 0.92159 | 1.346 | 0.70181
24.694 | 49.542 | 34.966 | 0.028599 | 718.67 | 860.36 | 4.5349 | 1.7574 | 2.57 | 437.34 | 0.40099 | 1.1995e-05 | 0.037848 | supercritical | 0.91782 | 1.3499 | 0.70368
24.694 | 51.971 | 36.83 | 0.027152 | 716.75 | 857.86 | 4.5037 | 1.7599 | 2.5901 | 437.12 | 0.39837 | 1.2059e-05 | 0.038097 | supercritical | 0.91409 | 1.3541 | 0.70557
24.694 | 54.401 | 38.708 | 0.025834 | 714.81 | 855.35 | 4.4737 | 1.7624 | 2.6103 | 436.94 | 0.39566 | 1.2125e-05 | 0.038352 | supercritical | 0.91041 | 1.3584 | 0.70748
24.694 | 56.831 | 40.6 | 0.024631 | 712.86 | 852.84 | 4.4447 | 1.7648 | 2.6308 | 436.8 | 0.39287 | 1.2193e-05 | 0.038613 | supercritical | 0.90675 | 1.3631 | 0.7094
24.694 | 59.26 | 42.505 | 0.023527 | 710.91 | 850.33 | 4.4166 | 1.7672 | 2.6516 | 436.71 | 0.39 | 1.2263e-05 | 0.038879 | supercritical | 0.90313 | 1.3679 | 0.71135
24.694 | 61.69 | 44.423 | 0.022511 | 708.94 | 847.81 | 4.3894 | 1.7697 | 2.6726 | 436.65 | 0.38705 | 1.2335e-05 | 0.039152 | supercritical | 0.89957 | 1.373 | 0.71332
24.694 | 64.119 | 46.354 | 0.021573 | 706.97 | 845.3 | 4.363 | 1.7721 | 2.6938 | 436.65 | 0.38402 | 1.2409e-05 | 0.039431 | supercritical | 0.89604 | 1.3783 | 0.7153
24.694 | 66.549 | 48.297 | 0.020705 | 705 | 842.79 | 4.3373 | 1.7745 | 2.7153 | 436.68 | 0.3809 | 1.2484e-05 | 0.039717 | supercritical | 0.89259 | 1.3839 | 0.71731
24.694 | 68.979 | 50.253 | 0.019899 | 703.01 | 840.27 | 4.3123 | 1.7768 | 2.7369 | 436.77 | 0.37771 | 1.2562e-05 | 0.040008 | supercritical | 0.88917 | 1.3898 | 0.71933
24.694 | 71.408 | 52.22 | 0.01915 | 701.02 | 837.76 | 4.288 | 1.7792 | 2.7587 | 436.9 | 0.37444 | 1.2642e-05 | 0.040306 | supercritical | 0.88581 | 1.3959 | 0.72138
24.694 | 73.838 | 54.2 | 0.01845 | 699.02 | 835.26 | 4.2642 | 1.7815 | 2.7806 | 437.08 | 0.37108 | 1.2723e-05 | 0.040611 | supercritical | 0.88249 | 1.4023 | 0.72344
24.694 | 76.267 | 56.19 | 0.017797 | 697.02 | 832.75 | 4.241 | 1.7838 | 2.8027 | 437.31 | 0.36765 | 1.2807e-05 | 0.040922 | supercritical | 0.87924 | 1.409 | 0.72551
24.694 | 78.697 | 58.192 | 0.017185 | 695.01 | 830.25 | 4.2184 | 1.7861 | 2.8249 | 437.6 | 0.36414 | 1.2892e-05 | 0.041239 | supercritical | 0.87604 | 1.416 | 0.72761
24.694 | 81.127 | 60.204 | 0.01661 | 693 | 827.75 | 4.1962 | 1.7884 | 2.8472 | 437.93 | 0.36056 | 1.298e-05 | 0.041563 | supercritical | 0.87291 | 1.4232 | 0.72972
24.694 | 83.556 | 62.225 | 0.016071 | 690.98 | 825.26 | 4.1745 | 1.7906 | 2.8696 | 438.33 | 0.3569 | 1.307e-05 | 0.041893 | supercritical | 0.86985 | 1.4308 | 0.73185
24.694 | 85.986 | 64.257 | 0.015563 | 688.96 | 822.78 | 4.1533 | 1.7928 | 2.8921 | 438.77 | 0.35318 | 1.3161e-05 | 0.042229 | supercritical | 0.86684 | 1.4387 | 0.73399
24.694 | 88.415 | 66.297 | 0.015084 | 686.93 | 820.3 | 4.1325 | 1.795 | 2.9145 | 439.27 | 0.34938 | 1.3255e-05 | 0.042572 | supercritical | 0.8639 | 1.4469 | 0.73615
24.694 | 90.845 | 68.345 | 0.014632 | 684.91 | 817.83 | 4.1121 | 1.7971 | 2.937 | 439.83 | 0.34552 | 1.3351e-05 | 0.042921 | supercritical | 0.86104 | 1.4554 | 0.73832
24.694 | 93.274 | 70.402 | 0.014204 | 682.88 | 815.37 | 4.092 | 1.7992 | 2.9594 | 440.44 | 0.34159 | 1.3448e-05 | 0.043276 | supercritical | 0.85823 | 1.4642 | 0.74051
24.694 | 95.704 | 72.465 | 0.0138 | 680.85 | 812.92 | 4.0724 | 1.8013 | 2.9818 | 441.12 | 0.3376 | 1.3548e-05 | 0.043638 | supercritical | 0.85552 | 1.4734 | 0.7427
24.694 | 98.134 | 74.535 | 0.013416 | 678.81 | 810.48 | 4.0531 | 1.8034 | 3.0041 | 441.85 | 0.33355 | 1.365e-05 | 0.044005 | supercritical | 0.85288 | 1.4829 | 0.74491
24.694 | 100.56 | 76.611 | 0.013053 | 676.78 | 808.05 | 4.0341 | 1.8054 | 3.0263 | 442.65 | 0.32945 | 1.3753e-05 | 0.044378 | supercritical | 0.85028 | 1.4927 | 0.74713
24.694 | 102.99 | 78.692 | 0.012708 | 674.75 | 805.63 | 4.0155 | 1.8074 | 3.0484 | 443.5 | 0.3253 | 1.3859e-05 | 0.044757 | supercritical | 0.8478 | 1.5028 | 0.74935
24.694 | 105.42 | 80.778 | 0.01238 | 672.72 | 803.23 | 3.9972 | 1.8093 | 3.0703 | 444.42 | 0.3211 | 1.3966e-05 | 0.045142 | supercritical | 0.8454 | 1.5133 | 0.75159
24.694 | 107.85 | 82.867 | 0.012068 | 670.69 | 800.84 | 3.9792 | 1.8112 | 3.092 | 445.4 | 0.31685 | 1.4076e-05 | 0.045531 | supercritical | 0.84308 | 1.5242 | 0.75383
24.694 | 110.28 | 84.959 | 0.01177 | 668.66 | 798.47 | 3.9616 | 1.8131 | 3.1135 | 446.44 | 0.31257 | 1.4187e-05 | 0.045926 | supercritical | 0.84085 | 1.5354 | 0.75608
24.694 | 112.71 | 87.053 | 0.011487 | 666.64 | 796.11 | 3.9442 | 1.8149 | 3.1347 | 447.54 | 0.30824 | 1.43e-05 | 0.046326 | supercritical | 0.8387 | 1.547 | 0.75834
24.694 | 115.14 | 89.149 | 0.011217 | 664.62 | 793.77 | 3.927 | 1.8167 | 3.1557 | 448.71 | 0.30389 | 1.4415e-05 | 0.04673 | supercritical | 0.83664 | 1.5589 | 0.76059
24.694 | 117.57 | 91.245 | 0.010959 | 662.6 | 791.45 | 3.9102 | 1.8185 | 3.1763 | 449.94 | 0.2995 | 1.4532e-05 | 0.047139 | supercritical | 0.83467 | 1.5711 | 0.76285
24.694 | 120 | 93.341 | 0.010713 | 660.59 | 789.15 | 3.8936 | 1.8202 | 3.1966 | 451.23 | 0.29509 | 1.465e-05 | 0.047552 | supercritical | 0.8328 | 1.5838 | 0.76511
25.102 | 0.95 | 0.6156 | 1.6244 | 755.92 | 910.24 | 6.7088 | 1.7087 | 2.2315 | 448.56 | 0.43746 | 1.1078e-05 | 0.033968 | vapor | 0.9983 | 1.3038 | 0.67001
25.102 | 3.3796 | 2.1992 | 0.45471 | 754.19 | 907.87 | 6.0453 | 1.7112 | 2.2457 | 447.78 | 0.43614 | 1.1111e-05 | 0.034129 | vapor | 0.99411 | 1.3048 | 0.67151
25.102 | 5.8092 | 3.7961 | 0.26343 | 752.45 | 905.48 | 5.7587 | 1.7136 | 2.2602 | 447.02 | 0.43476 | 1.1144e-05 | 0.034291 | vapor | 0.98995 | 1.3058 | 0.67303
25.102 | 8.2388 | 5.4065 | 0.18496 | 750.71 | 903.09 | 5.5718 | 1.7161 | 2.2749 | 446.28 | 0.43334 | 1.1179e-05 | 0.034455 | vapor | 0.98579 | 1.307 | 0.67456
25.102 | 10.668 | 7.0304 | 0.14224 | 748.95 | 900.69 | 5.432 | 1.7185 | 2.2899 | 445.57 | 0.43187 | 1.1215e-05 | 0.034623 | vapor | 0.98161 | 1.3083 | 0.67611
25.102 | 13.098 | 8.668 | 0.11537 | 747.18 | 898.29 | 5.3197 | 1.721 | 2.3052 | 444.87 | 0.43034 | 1.1253e-05 | 0.034794 | vapor | 0.97751 | 1.3097 | 0.67768
25.102 | 15.528 | 10.319 | 0.096906 | 745.4 | 895.87 | 5.2256 | 1.7234 | 2.3208 | 444.2 | 0.42876 | 1.1292e-05 | 0.034969 | vapor | 0.97345 | 1.3113 | 0.67927
25.102 | 17.957 | 11.984 | 0.083443 | 743.61 | 893.45 | 5.1443 | 1.7259 | 2.3367 | 443.55 | 0.42712 | 1.1333e-05 | 0.035148 | vapor | 0.96932 | 1.313 | 0.68088
25.102 | 20.387 | 13.663 | 0.073189 | 741.81 | 891.02 | 5.0725 | 1.7284 | 2.3528 | 442.93 | 0.42542 | 1.1375e-05 | 0.035331 | vapor | 0.96526 | 1.3148 | 0.6825
25.102 | 22.816 | 15.356 | 0.065121 | 740 | 888.59 | 5.0081 | 1.7309 | 2.3692 | 442.33 | 0.42366 | 1.1418e-05 | 0.035518 | vapor | 0.96116 | 1.3168 | 0.68414
25.102 | 25.246 | 17.063 | 0.058607 | 738.19 | 886.15 | 4.9496 | 1.7334 | 2.386 | 441.76 | 0.42184 | 1.1463e-05 | 0.03571 | vapor | 0.95713 | 1.3189 | 0.6858
25.102 | 27.676 | 18.783 | 0.053238 | 736.36 | 883.7 | 4.896 | 1.7358 | 2.403 | 441.21 | 0.41996 | 1.151e-05 | 0.035906 | vapor | 0.95318 | 1.3212 | 0.68749
25.102 | 30.105 | 20.518 | 0.048737 | 734.52 | 881.24 | 4.8462 | 1.7383 | 2.4203 | 440.7 | 0.41801 | 1.1559e-05 | 0.036107 | vapor | 0.94916 | 1.3237 | 0.68919
25.102 | 32.535 | 22.267 | 0.044909 | 732.67 | 878.78 | 4.7999 | 1.7408 | 2.4379 | 440.21 | 0.41599 | 1.1609e-05 | 0.036312 | vapor | 0.9452 | 1.3263 | 0.6909
25.102 | 34.964 | 24.03 | 0.041615 | 730.81 | 876.31 | 4.7564 | 1.7433 | 2.4559 | 439.75 | 0.4139 | 1.166e-05 | 0.036523 | vapor | 0.94125 | 1.3291 | 0.69264
25.102 | 37.394 | 25.807 | 0.038749 | 728.94 | 873.84 | 4.7154 | 1.7458 | 2.4741 | 439.33 | 0.41173 | 1.1714e-05 | 0.036738 | vapor | 0.93735 | 1.332 | 0.6944
25.102 | 39.823 | 27.598 | 0.036235 | 727.06 | 871.36 | 4.6766 | 1.7483 | 2.4926 | 438.93 | 0.4095 | 1.1769e-05 | 0.036959 | vapor | 0.93345 | 1.3352 | 0.69618
25.102 | 42.253 | 29.403 | 0.03401 | 725.18 | 868.88 | 4.6397 | 1.7507 | 2.5113 | 438.57 | 0.40719 | 1.1826e-05 | 0.037185 | vapor | 0.92961 | 1.3385 | 0.69798
25.102 | 44.683 | 31.222 | 0.032029 | 723.28 | 866.4 | 4.6044 | 1.7532 | 2.5304 | 438.25 | 0.40481 | 1.1884e-05 | 0.037416 | vapor | 0.9258 | 1.342 | 0.69979
25.102 | 47.112 | 33.054 | 0.030253 | 721.37 | 863.9 | 4.5707 | 1.7557 | 2.5497 | 437.96 | 0.40234 | 1.1944e-05 | 0.037653 | vapor | 0.92203 | 1.3457 | 0.70163
25.102 | 47.112 | 33.054 | 0.030253 | 721.37 | 863.9 | 4.5707 | 1.7557 | 2.5497 | 437.96 | 0.40234 | 1.1944e-05 | 0.037653 | supercritical | 0.92203 | 1.3457 | 0.70163
25.102 | 47.112 | 33.054 | 0.030253 | 721.37 | 863.9 | 4.5707 | 1.7557 | 2.5497 | 437.96 | 0.40234 | 1.1944e-05 | 0.037653 | supercritical | 0.92203 | 1.3457 | 0.70163
25.102 | 49.542 | 34.901 | 0.028653 | 719.46 | 861.41 | 4.5384 | 1.7581 | 2.5694 | 437.71 | 0.39981 | 1.2007e-05 | 0.037895 | supercritical | 0.91827 | 1.3497 | 0.70349
25.102 | 51.971 | 36.761 | 0.027203 | 717.54 | 858.91 | 4.5073 | 1.7606 | 2.5893 | 437.49 | 0.39719 | 1.2071e-05 | 0.038144 | supercritical | 0.91455 | 1.3538 | 0.70536
25.102 | 54.401 | 38.634 | 0.025884 | 715.6 | 856.41 | 4.4773 | 1.763 | 2.6094 | 437.32 | 0.39449 | 1.2136e-05 | 0.038397 | supercritical | 0.9109 | 1.3582 | 0.70726
25.102 | 56.831 | 40.521 | 0.024678 | 713.66 | 853.91 | 4.4483 | 1.7655 | 2.6298 | 437.19 | 0.39171 | 1.2204e-05 | 0.038657 | supercritical | 0.90728 | 1.3628 | 0.70918
25.102 | 59.26 | 42.421 | 0.023573 | 711.71 | 851.41 | 4.4203 | 1.7679 | 2.6504 | 437.09 | 0.38885 | 1.2274e-05 | 0.038923 | supercritical | 0.90368 | 1.3676 | 0.71111
25.102 | 61.69 | 44.334 | 0.022556 | 709.76 | 848.9 | 4.3931 | 1.7703 | 2.6713 | 437.04 | 0.38592 | 1.2345e-05 | 0.039195 | supercritical | 0.90015 | 1.3727 | 0.71307
25.102 | 64.119 | 46.26 | 0.021617 | 707.79 | 846.4 | 4.3667 | 1.7727 | 2.6924 | 437.04 | 0.3829 | 1.2419e-05 | 0.039473 | supercritical | 0.89664 | 1.378 | 0.71504
25.102 | 66.549 | 48.198 | 0.020748 | 705.82 | 843.89 | 4.3411 | 1.7751 | 2.7137 | 437.08 | 0.3798 | 1.2494e-05 | 0.039757 | supercritical | 0.8932 | 1.3836 | 0.71703
25.102 | 68.979 | 50.148 | 0.019941 | 703.84 | 841.39 | 4.3161 | 1.7774 | 2.7352 | 437.16 | 0.37662 | 1.2571e-05 | 0.040048 | supercritical | 0.88981 | 1.3894 | 0.71904
25.102 | 71.408 | 52.111 | 0.01919 | 701.86 | 838.89 | 4.2918 | 1.7798 | 2.7568 | 437.3 | 0.37336 | 1.2651e-05 | 0.040344 | supercritical | 0.88645 | 1.3955 | 0.72107
25.102 | 73.838 | 54.084 | 0.01849 | 699.87 | 836.39 | 4.268 | 1.7821 | 2.7786 | 437.48 | 0.37003 | 1.2732e-05 | 0.040648 | supercritical | 0.88317 | 1.4019 | 0.72312
25.102 | 76.267 | 56.069 | 0.017835 | 697.87 | 833.89 | 4.2449 | 1.7844 | 2.8005 | 437.72 | 0.36661 | 1.2815e-05 | 0.040957 | supercritical | 0.87993 | 1.4085 | 0.72518
25.102 | 78.697 | 58.065 | 0.017222 | 695.87 | 831.4 | 4.2223 | 1.7866 | 2.8226 | 438 | 0.36312 | 1.2901e-05 | 0.041273 | supercritical | 0.87676 | 1.4155 | 0.72727
25.102 | 81.127 | 60.07 | 0.016647 | 693.86 | 828.91 | 4.2001 | 1.7889 | 2.8448 | 438.34 | 0.35956 | 1.2988e-05 | 0.041595 | supercritical | 0.87366 | 1.4227 | 0.72936
25.102 | 83.556 | 62.086 | 0.016107 | 691.85 | 826.43 | 4.1785 | 1.7911 | 2.867 | 438.73 | 0.35592 | 1.3077e-05 | 0.041924 | supercritical | 0.8706 | 1.4302 | 0.73148
25.102 | 85.986 | 64.111 | 0.015598 | 689.84 | 823.95 | 4.1572 | 1.7933 | 2.8893 | 439.17 | 0.35222 | 1.3168e-05 | 0.042259 | supercritical | 0.86762 | 1.4381 | 0.7336
25.102 | 88.415 | 66.145 | 0.015118 | 687.82 | 821.49 | 4.1365 | 1.7955 | 2.9116 | 439.67 | 0.34844 | 1.3262e-05 | 0.0426 | supercritical | 0.8647 | 1.4462 | 0.73575
25.102 | 90.845 | 68.187 | 0.014666 | 685.8 | 819.03 | 4.1161 | 1.7976 | 2.9339 | 440.23 | 0.3446 | 1.3357e-05 | 0.042948 | supercritical | 0.86186 | 1.4547 | 0.7379
25.102 | 93.274 | 70.237 | 0.014238 | 683.77 | 816.57 | 4.0961 | 1.7997 | 2.9562 | 440.84 | 0.3407 | 1.3454e-05 | 0.043301 | supercritical | 0.85907 | 1.4634 | 0.74007
25.102 | 95.704 | 72.294 | 0.013832 | 681.75 | 814.13 | 4.0765 | 1.8018 | 2.9784 | 441.52 | 0.33673 | 1.3553e-05 | 0.043661 | supercritical | 0.85637 | 1.4725 | 0.74225
25.102 | 98.134 | 74.357 | 0.013449 | 679.72 | 811.7 | 4.0572 | 1.8038 | 3.0006 | 442.25 | 0.33271 | 1.3655e-05 | 0.044027 | supercritical | 0.85375 | 1.482 | 0.74445
25.102 | 100.56 | 76.426 | 0.013084 | 677.7 | 809.28 | 4.0383 | 1.8058 | 3.0226 | 443.04 | 0.32863 | 1.3758e-05 | 0.044398 | supercritical | 0.85118 | 1.4917 | 0.74665
25.102 | 102.99 | 78.501 | 0.012739 | 675.67 | 806.87 | 4.0197 | 1.8078 | 3.0445 | 443.89 | 0.32451 | 1.3863e-05 | 0.044775 | supercritical | 0.8487 | 1.5018 | 0.74886
25.102 | 105.42 | 80.579 | 0.01241 | 673.65 | 804.48 | 4.0014 | 1.8097 | 3.0663 | 444.8 | 0.32033 | 1.397e-05 | 0.045158 | supercritical | 0.84632 | 1.5123 | 0.75108
25.102 | 107.85 | 82.662 | 0.012098 | 671.63 | 802.1 | 3.9835 | 1.8116 | 3.0878 | 445.78 | 0.31611 | 1.4079e-05 | 0.045545 | supercritical | 0.84401 | 1.523 | 0.7533
25.102 | 110.28 | 84.747 | 0.0118 | 669.61 | 799.74 | 3.9658 | 1.8135 | 3.1092 | 446.82 | 0.31185 | 1.4189e-05 | 0.045938 | supercritical | 0.8418 | 1.5342 | 0.75554
25.102 | 112.71 | 86.834 | 0.011516 | 667.59 | 797.39 | 3.9485 | 1.8153 | 3.1303 | 447.91 | 0.30756 | 1.4302e-05 | 0.046336 | supercritical | 0.83967 | 1.5457 | 0.75777
25.102 | 115.14 | 88.923 | 0.011246 | 665.58 | 795.06 | 3.9314 | 1.8171 | 3.1511 | 449.08 | 0.30323 | 1.4416e-05 | 0.046738 | supercritical | 0.83762 | 1.5575 | 0.76001
25.102 | 117.57 | 91.012 | 0.010988 | 663.57 | 792.75 | 3.9146 | 1.8188 | 3.1716 | 450.3 | 0.29887 | 1.4532e-05 | 0.047145 | supercritical | 0.83567 | 1.5697 | 0.76225
25.102 | 120 | 93.101 | 0.010741 | 661.56 | 790.45 | 3.898 | 1.8205 | 3.1918 | 451.59 | 0.29448 | 1.465e-05 | 0.047556 | supercritical | 0.8338 | 1.5822 | 0.7645
25.51 | 0.95 | 0.61475 | 1.6267 | 756.62 | 911.15 | 6.7118 | 1.7097 | 2.2325 | 448.84 | 0.43622 | 1.1092e-05 | 0.034025 | vapor | 0.99831 | 1.3036 | 0.66998
25.51 | 3.3796 | 2.1961 | 0.45535 | 754.89 | 908.78 | 6.0484 | 1.7121 | 2.2466 | 448.07 | 0.4349 | 1.1124e-05 | 0.034186 | vapor | 0.99416 | 1.3046 | 0.67148
25.51 | 5.8092 | 3.7908 | 0.2638 | 753.16 | 906.41 | 5.7618 | 1.7145 | 2.261 | 447.31 | 0.43352 | 1.1157e-05 | 0.034347 | vapor | 0.98998 | 1.3057 | 0.67299
25.51 | 8.2388 | 5.3987 | 0.18523 | 751.41 | 904.02 | 5.5749 | 1.717 | 2.2757 | 446.58 | 0.4321 | 1.1192e-05 | 0.034511 | vapor | 0.98586 | 1.3068 | 0.67451
25.51 | 10.668 | 7.0202 | 0.14245 | 749.66 | 901.63 | 5.4351 | 1.7194 | 2.2906 | 445.86 | 0.43062 | 1.1228e-05 | 0.034678 | vapor | 0.98169 | 1.3081 | 0.67606
25.51 | 13.098 | 8.6551 | 0.11554 | 747.9 | 899.23 | 5.3229 | 1.7219 | 2.3059 | 445.17 | 0.4291 | 1.1266e-05 | 0.034849 | vapor | 0.97763 | 1.3096 | 0.67762
25.51 | 15.528 | 10.304 | 0.097052 | 746.12 | 896.82 | 5.2288 | 1.7243 | 2.3214 | 444.51 | 0.42752 | 1.1305e-05 | 0.035024 | vapor | 0.97353 | 1.3111 | 0.6792
25.51 | 17.957 | 11.966 | 0.08357 | 744.34 | 894.4 | 5.1475 | 1.7268 | 2.3372 | 443.86 | 0.42588 | 1.1345e-05 | 0.035202 | vapor | 0.96945 | 1.3128 | 0.6808
25.51 | 20.387 | 13.642 | 0.073303 | 742.54 | 891.98 | 5.0757 | 1.7292 | 2.3533 | 443.25 | 0.42418 | 1.1387e-05 | 0.035385 | vapor | 0.96542 | 1.3147 | 0.68242
25.51 | 22.816 | 15.332 | 0.065224 | 740.74 | 889.55 | 5.0114 | 1.7317 | 2.3696 | 442.65 | 0.42242 | 1.1431e-05 | 0.035572 | vapor | 0.96135 | 1.3167 | 0.68405
25.51 | 25.246 | 17.035 | 0.058701 | 738.92 | 887.12 | 4.9529 | 1.7342 | 2.3863 | 442.09 | 0.42061 | 1.1476e-05 | 0.035763 | vapor | 0.9574 | 1.3188 | 0.68571
25.51 | 27.676 | 18.753 | 0.053325 | 737.1 | 884.68 | 4.8992 | 1.7367 | 2.4032 | 441.55 | 0.41872 | 1.1523e-05 | 0.035959 | vapor | 0.9534 | 1.3211 | 0.68738
25.51 | 30.105 | 20.484 | 0.048818 | 735.26 | 882.23 | 4.8495 | 1.7391 | 2.4205 | 441.03 | 0.41677 | 1.1571e-05 | 0.036159 | vapor | 0.94944 | 1.3235 | 0.68907
25.51 | 32.535 | 22.23 | 0.044985 | 733.42 | 879.78 | 4.8032 | 1.7416 | 2.438 | 440.55 | 0.41476 | 1.1621e-05 | 0.036364 | vapor | 0.94548 | 1.3261 | 0.69078
25.51 | 34.964 | 23.989 | 0.041686 | 731.57 | 877.32 | 4.7598 | 1.7441 | 2.4558 | 440.1 | 0.41267 | 1.1673e-05 | 0.036574 | vapor | 0.94157 | 1.3289 | 0.69251
25.51 | 37.394 | 25.762 | 0.038816 | 729.7 | 874.85 | 4.7188 | 1.7465 | 2.4739 | 439.68 | 0.41051 | 1.1726e-05 | 0.036789 | vapor | 0.9377 | 1.3319 | 0.69426
25.51 | 39.823 | 27.55 | 0.036298 | 727.83 | 872.38 | 4.68 | 1.749 | 2.4923 | 439.29 | 0.40829 | 1.1781e-05 | 0.037009 | vapor | 0.9338 | 1.335 | 0.69603
25.51 | 42.253 | 29.351 | 0.034071 | 725.95 | 869.91 | 4.6431 | 1.7515 | 2.511 | 438.93 | 0.40598 | 1.1837e-05 | 0.037234 | vapor | 0.92999 | 1.3383 | 0.69781
25.51 | 44.683 | 31.165 | 0.032087 | 724.05 | 867.43 | 4.6079 | 1.7539 | 2.53 | 438.61 | 0.40361 | 1.1896e-05 | 0.037465 | vapor | 0.92623 | 1.3418 | 0.69962
25.51 | 47.112 | 32.994 | 0.030309 | 722.15 | 864.95 | 4.5742 | 1.7564 | 2.5492 | 438.33 | 0.40115 | 1.1956e-05 | 0.037701 | vapor | 0.92244 | 1.3455 | 0.70145
25.51 | 47.112 | 32.994 | 0.030309 | 722.15 | 864.95 | 4.5742 | 1.7564 | 2.5492 | 438.33 | 0.40115 | 1.1956e-05 | 0.037701 | supercritical | 0.92244 | 1.3455 | 0.70145
25.51 | 47.112 | 32.994 | 0.030309 | 722.15 | 864.95 | 4.5742 | 1.7564 | 2.5492 | 438.33 | 0.40115 | 1.1956e-05 | 0.037701 | supercritical | 0.92244 | 1.3455 | 0.70145
25.51 | 49.542 | 34.836 | 0.028706 | 720.24 | 862.46 | 4.5419 | 1.7588 | 2.5687 | 438.08 | 0.39862 | 1.2018e-05 | 0.037943 | supercritical | 0.91873 | 1.3495 | 0.70329
25.51 | 51.971 | 36.692 | 0.027254 | 718.33 | 859.97 | 4.5108 | 1.7613 | 2.5885 | 437.87 | 0.39601 | 1.2082e-05 | 0.03819 | supercritical | 0.91502 | 1.3536 | 0.70516
25.51 | 54.401 | 38.561 | 0.025933 | 716.4 | 857.48 | 4.4809 | 1.7637 | 2.6085 | 437.7 | 0.39332 | 1.2147e-05 | 0.038443 | supercritical | 0.91138 | 1.358 | 0.70705
25.51 | 56.831 | 40.443 | 0.024726 | 714.46 | 854.98 | 4.4519 | 1.7661 | 2.6288 | 437.57 | 0.39056 | 1.2215e-05 | 0.038702 | supercritical | 0.90779 | 1.3625 | 0.70895
25.51 | 59.26 | 42.338 | 0.023619 | 712.52 | 852.49 | 4.4239 | 1.7685 | 2.6493 | 437.48 | 0.38771 | 1.2284e-05 | 0.038967 | supercritical | 0.90422 | 1.3674 | 0.71087
25.51 | 61.69 | 44.246 | 0.022601 | 710.57 | 849.99 | 4.3967 | 1.7709 | 2.67 | 437.43 | 0.38479 | 1.2356e-05 | 0.039238 | supercritical | 0.9007 | 1.3724 | 0.71282
25.51 | 64.119 | 46.167 | 0.021661 | 708.61 | 847.5 | 4.3704 | 1.7733 | 2.691 | 437.43 | 0.38178 | 1.2429e-05 | 0.039515 | supercritical | 0.89722 | 1.3777 | 0.71478
25.51 | 66.549 | 48.1 | 0.02079 | 706.64 | 845 | 4.3448 | 1.7757 | 2.7121 | 437.47 | 0.3787 | 1.2504e-05 | 0.039798 | supercritical | 0.8938 | 1.3832 | 0.71676
25.51 | 68.979 | 50.045 | 0.019982 | 704.67 | 842.51 | 4.3198 | 1.778 | 2.7335 | 437.56 | 0.37553 | 1.2581e-05 | 0.040087 | supercritical | 0.89043 | 1.3891 | 0.71876
25.51 | 71.408 | 52.001 | 0.01923 | 702.69 | 840.01 | 4.2955 | 1.7803 | 2.755 | 437.7 | 0.37229 | 1.266e-05 | 0.040383 | supercritical | 0.88711 | 1.3951 | 0.72077
25.51 | 73.838 | 53.969 | 0.018529 | 700.71 | 837.52 | 4.2718 | 1.7826 | 2.7766 | 437.88 | 0.36897 | 1.2741e-05 | 0.040685 | supercritical | 0.88385 | 1.4015 | 0.72281
25.51 | 76.267 | 55.948 | 0.017874 | 698.72 | 835.04 | 4.2487 | 1.7849 | 2.7984 | 438.12 | 0.36557 | 1.2824e-05 | 0.040993 | supercritical | 0.88063 | 1.4081 | 0.72486
25.51 | 78.697 | 57.938 | 0.01726 | 696.72 | 832.55 | 4.2261 | 1.7872 | 2.8203 | 438.4 | 0.3621 | 1.2909e-05 | 0.041307 | supercritical | 0.87748 | 1.415 | 0.72692
25.51 | 81.127 | 59.938 | 0.016684 | 694.72 | 830.07 | 4.204 | 1.7894 | 2.8423 | 438.74 | 0.35856 | 1.2996e-05 | 0.041628 | supercritical | 0.87439 | 1.4222 | 0.72901
25.51 | 83.556 | 61.948 | 0.016143 | 692.72 | 827.6 | 4.1824 | 1.7916 | 2.8644 | 439.13 | 0.35494 | 1.3085e-05 | 0.041955 | supercritical | 0.87135 | 1.4297 | 0.73111
25.51 | 85.986 | 63.967 | 0.015633 | 690.71 | 825.13 | 4.1612 | 1.7938 | 2.8865 | 439.57 | 0.35126 | 1.3175e-05 | 0.042289 | supercritical | 0.86839 | 1.4374 | 0.73322
25.51 | 88.415 | 65.994 | 0.015153 | 688.7 | 822.67 | 4.1404 | 1.796 | 2.9087 | 440.07 | 0.3475 | 1.3268e-05 | 0.042629 | supercritical | 0.86549 | 1.4455 | 0.73535
25.51 | 90.845 | 68.03 | 0.014699 | 686.69 | 820.22 | 4.1201 | 1.7981 | 2.9308 | 440.63 | 0.34369 | 1.3363e-05 | 0.042975 | supercritical | 0.86267 | 1.4539 | 0.73749
25.51 | 93.274 | 70.073 | 0.014271 | 684.67 | 817.78 | 4.1001 | 1.8002 | 2.953 | 441.24 | 0.3398 | 1.346e-05 | 0.043327 | supercritical | 0.85991 | 1.4627 | 0.73964
25.51 | 95.704 | 72.124 | 0.013865 | 682.65 | 815.35 | 4.0805 | 1.8023 | 2.975 | 441.91 | 0.33586 | 1.3559e-05 | 0.043684 | supercritical | 0.85722 | 1.4717 | 0.74181
25.51 | 98.134 | 74.181 | 0.013481 | 680.63 | 812.92 | 4.0613 | 1.8043 | 2.997 | 442.64 | 0.33187 | 1.3659e-05 | 0.044048 | supercritical | 0.85461 | 1.4811 | 0.74398
25.51 | 100.56 | 76.243 | 0.013116 | 678.62 | 810.51 | 4.0424 | 1.8063 | 3.0189 | 443.43 | 0.32781 | 1.3762e-05 | 0.044418 | supercritical | 0.85205 | 1.4908 | 0.74617
25.51 | 102.99 | 78.311 | 0.01277 | 676.6 | 808.12 | 4.0239 | 1.8082 | 3.0407 | 444.28 | 0.32371 | 1.3867e-05 | 0.044793 | supercritical | 0.8496 | 1.5008 | 0.74836
25.51 | 105.42 | 80.382 | 0.012441 | 674.58 | 805.73 | 4.0056 | 1.8102 | 3.0623 | 445.19 | 0.31956 | 1.3973e-05 | 0.045174 | supercritical | 0.84724 | 1.5112 | 0.75057
25.51 | 107.85 | 82.458 | 0.012127 | 672.56 | 803.36 | 3.9877 | 1.8121 | 3.0837 | 446.16 | 0.31537 | 1.4082e-05 | 0.04556 | supercritical | 0.84495 | 1.5219 | 0.75278
25.51 | 110.28 | 84.536 | 0.011829 | 670.55 | 801.01 | 3.9701 | 1.8139 | 3.1049 | 447.19 | 0.31114 | 1.4192e-05 | 0.045951 | supercritical | 0.84275 | 1.533 | 0.75499
25.51 | 112.71 | 86.617 | 0.011545 | 668.54 | 798.67 | 3.9527 | 1.8157 | 3.1259 | 448.29 | 0.30687 | 1.4304e-05 | 0.046347 | supercritical | 0.84062 | 1.5444 | 0.75721
25.51 | 115.14 | 88.699 | 0.011274 | 666.53 | 796.35 | 3.9357 | 1.8175 | 3.1466 | 449.44 | 0.30256 | 1.4418e-05 | 0.046747 | supercritical | 0.83859 | 1.5561 | 0.75944
25.51 | 117.57 | 90.781 | 0.011016 | 664.53 | 794.04 | 3.9189 | 1.8192 | 3.1669 | 450.66 | 0.29823 | 1.4533e-05 | 0.047152 | supercritical | 0.83665 | 1.5682 | 0.76166
25.51 | 120 | 92.863 | 0.010769 | 662.53 | 791.76 | 3.9024 | 1.8209 | 3.187 | 451.94 | 0.29388 | 1.465e-05 | 0.047561 | supercritical | 0.8348 | 1.5806 | 0.76389
25.918 | 0.95 | 0.61391 | 1.6289 | 757.32 | 912.06 | 6.7149 | 1.7106 | 2.2334 | 449.12 | 0.43499 | 1.1105e-05 | 0.034081 | vapor | 0.99832 | 1.3035 | 0.66996
25.918 | 3.3796 | 2.1931 | 0.45598 | 755.6 | 909.7 | 6.0514 | 1.713 | 2.2475 | 448.35 | 0.43366 | 1.1137e-05 | 0.034242 | vapor | 0.99416 | 1.3044 | 0.67144
25.918 | 5.8092 | 3.7854 | 0.26417 | 753.87 | 907.33 | 5.7649 | 1.7155 | 2.2618 | 447.6 | 0.43229 | 1.117e-05 | 0.034403 | vapor | 0.99004 | 1.3055 | 0.67295
25.918 | 8.2388 | 5.391 | 0.18549 | 752.12 | 904.95 | 5.578 | 1.7179 | 2.2765 | 446.87 | 0.43086 | 1.1205e-05 | 0.034567 | vapor | 0.98592 | 1.3067 | 0.67447
25.918 | 10.668 | 7.0099 | 0.14265 | 750.37 | 902.56 | 5.4382 | 1.7203 | 2.2914 | 446.16 | 0.42939 | 1.1241e-05 | 0.034734 | vapor | 0.98179 | 1.308 | 0.67601
25.918 | 13.098 | 8.6423 | 0.11571 | 748.61 | 900.17 | 5.326 | 1.7228 | 2.3065 | 445.48 | 0.42786 | 1.1279e-05 | 0.034904 | vapor | 0.97774 | 1.3094 | 0.67756
25.918 | 15.528 | 10.288 | 0.097199 | 746.84 | 897.77 | 5.2319 | 1.7252 | 2.322 | 444.82 | 0.42628 | 1.1318e-05 | 0.035079 | vapor | 0.97372 | 1.311 | 0.67913
25.918 | 17.957 | 11.948 | 0.083698 | 745.06 | 895.36 | 5.1507 | 1.7276 | 2.3377 | 444.18 | 0.42464 | 1.1358e-05 | 0.035257 | vapor | 0.96959 | 1.3127 | 0.68072
25.918 | 20.387 | 13.621 | 0.073417 | 743.27 | 892.94 | 5.079 | 1.7301 | 2.3537 | 443.56 | 0.42294 | 1.14e-05 | 0.035439 | vapor | 0.96559 | 1.3145 | 0.68233
25.918 | 22.816 | 15.308 | 0.065327 | 741.47 | 890.52 | 5.0146 | 1.7326 | 2.37 | 442.98 | 0.42119 | 1.1444e-05 | 0.035625 | vapor | 0.96155 | 1.3165 | 0.68396
25.918 | 25.246 | 17.008 | 0.058795 | 739.66 | 888.09 | 4.9562 | 1.735 | 2.3866 | 442.41 | 0.41937 | 1.1489e-05 | 0.035816 | vapor | 0.95761 | 1.3186 | 0.68561
25.918 | 27.676 | 18.723 | 0.053411 | 737.84 | 885.66 | 4.9025 | 1.7375 | 2.4034 | 441.88 | 0.41749 | 1.1535e-05 | 0.036012 | vapor | 0.95362 | 1.3209 | 0.68727
25.918 | 30.105 | 20.451 | 0.048898 | 736.01 | 883.22 | 4.8529 | 1.7399 | 2.4206 | 441.37 | 0.41555 | 1.1584e-05 | 0.036211 | vapor | 0.94967 | 1.3234 | 0.68895
25.918 | 32.535 | 22.193 | 0.04506 | 734.17 | 880.77 | 4.8065 | 1.7424 | 2.438 | 440.89 | 0.41353 | 1.1633e-05 | 0.036416 | vapor | 0.94577 | 1.326 | 0.69066
25.918 | 34.964 | 23.948 | 0.041756 | 732.32 | 878.32 | 4.7631 | 1.7449 | 2.4558 | 440.45 | 0.41145 | 1.1685e-05 | 0.036625 | vapor | 0.94189 | 1.3287 | 0.69238
25.918 | 37.394 | 25.718 | 0.038883 | 730.46 | 875.86 | 4.7222 | 1.7473 | 2.4738 | 440.03 | 0.4093 | 1.1738e-05 | 0.03684 | vapor | 0.93802 | 1.3317 | 0.69412
25.918 | 39.823 | 27.501 | 0.036362 | 728.59 | 873.4 | 4.6834 | 1.7498 | 2.4921 | 439.64 | 0.40708 | 1.1793e-05 | 0.037059 | vapor | 0.93419 | 1.3348 | 0.69587
25.918 | 42.253 | 29.299 | 0.034131 | 726.72 | 870.93 | 4.6465 | 1.7522 | 2.5107 | 439.29 | 0.40478 | 1.1849e-05 | 0.037284 | vapor | 0.93037 | 1.3381 | 0.69765
25.918 | 44.683 | 31.109 | 0.032145 | 724.83 | 868.46 | 4.6114 | 1.7547 | 2.5295 | 438.98 | 0.40241 | 1.1908e-05 | 0.037514 | vapor | 0.92663 | 1.3416 | 0.69945
25.918 | 47.112 | 32.934 | 0.030364 | 722.93 | 865.99 | 4.5777 | 1.7571 | 2.5487 | 438.7 | 0.39996 | 1.1968e-05 | 0.037749 | vapor | 0.92286 | 1.3453 | 0.70127
25.918 | 47.112 | 32.934 | 0.030364 | 722.93 | 865.99 | 4.5777 | 1.7571 | 2.5487 | 438.7 | 0.39996 | 1.1968e-05 | 0.037749 | supercritical | 0.92286 | 1.3453 | 0.70127
25.918 | 47.112 | 32.934 | 0.030364 | 722.93 | 865.99 | 4.5777 | 1.7571 | 2.5487 | 438.7 | 0.39996 | 1.1968e-05 | 0.037749 | supercritical | 0.92286 | 1.3453 | 0.70127
25.918 | 49.542 | 34.771 | 0.028759 | 721.03 | 863.51 | 4.5454 | 1.7595 | 2.5681 | 438.45 | 0.39744 | 1.2029e-05 | 0.03799 | supercritical | 0.91919 | 1.3493 | 0.7031
25.918 | 51.971 | 36.623 | 0.027305 | 719.12 | 861.03 | 4.5144 | 1.762 | 2.5877 | 438.24 | 0.39484 | 1.2093e-05 | 0.038237 | supercritical | 0.9155 | 1.3534 | 0.70496
25.918 | 54.401 | 38.487 | 0.025983 | 717.19 | 858.54 | 4.4844 | 1.7644 | 2.6076 | 438.08 | 0.39216 | 1.2158e-05 | 0.038489 | supercritical | 0.91189 | 1.3577 | 0.70683
25.918 | 56.831 | 40.365 | 0.024774 | 715.26 | 856.06 | 4.4555 | 1.7668 | 2.6278 | 437.95 | 0.38941 | 1.2226e-05 | 0.038747 | supercritical | 0.9083 | 1.3623 | 0.70872
25.918 | 59.26 | 42.255 | 0.023666 | 713.33 | 853.57 | 4.4275 | 1.7692 | 2.6481 | 437.86 | 0.38657 | 1.2295e-05 | 0.039011 | supercritical | 0.90476 | 1.3671 | 0.71064
25.918 | 61.69 | 44.158 | 0.022646 | 711.38 | 851.08 | 4.4004 | 1.7716 | 2.6688 | 437.82 | 0.38366 | 1.2366e-05 | 0.039281 | supercritical | 0.90127 | 1.3721 | 0.71257
25.918 | 64.119 | 46.074 | 0.021704 | 709.43 | 848.6 | 4.3741 | 1.7739 | 2.6896 | 437.82 | 0.38067 | 1.2439e-05 | 0.039556 | supercritical | 0.8978 | 1.3774 | 0.71452
25.918 | 66.549 | 48.002 | 0.020833 | 707.47 | 846.11 | 4.3485 | 1.7763 | 2.7106 | 437.86 | 0.3776 | 1.2514e-05 | 0.039839 | supercritical | 0.8944 | 1.3829 | 0.71648
25.918 | 68.979 | 49.941 | 0.020024 | 705.5 | 843.62 | 4.3236 | 1.7786 | 2.7318 | 437.95 | 0.37445 | 1.259e-05 | 0.040127 | supercritical | 0.89106 | 1.3887 | 0.71847
25.918 | 71.408 | 51.893 | 0.019271 | 703.53 | 841.14 | 4.2993 | 1.7809 | 2.7531 | 438.09 | 0.37122 | 1.2669e-05 | 0.040421 | supercritical | 0.88774 | 1.3947 | 0.72047
25.918 | 73.838 | 53.855 | 0.018568 | 701.55 | 838.66 | 4.2756 | 1.7832 | 2.7747 | 438.28 | 0.36792 | 1.275e-05 | 0.040722 | supercritical | 0.88451 | 1.401 | 0.72249
25.918 | 76.267 | 55.829 | 0.017912 | 699.57 | 836.18 | 4.2525 | 1.7855 | 2.7963 | 438.51 | 0.36454 | 1.2832e-05 | 0.041029 | supercritical | 0.8813 | 1.4076 | 0.72453
25.918 | 78.697 | 57.813 | 0.017297 | 697.58 | 833.7 | 4.23 | 1.7877 | 2.8181 | 438.8 | 0.36109 | 1.2917e-05 | 0.041342 | supercritical | 0.87818 | 1.4145 | 0.72658
25.918 | 81.127 | 59.807 | 0.016721 | 695.59 | 831.23 | 4.2079 | 1.79 | 2.8399 | 439.14 | 0.35756 | 1.3004e-05 | 0.041661 | supercritical | 0.87511 | 1.4216 | 0.72865
25.918 | 83.556 | 61.81 | 0.016179 | 693.59 | 828.77 | 4.1863 | 1.7922 | 2.8618 | 439.53 | 0.35397 | 1.3092e-05 | 0.041987 | supercritical | 0.8721 | 1.4291 | 0.73074
25.918 | 85.986 | 63.823 | 0.015668 | 691.59 | 826.31 | 4.1651 | 1.7943 | 2.8838 | 439.97 | 0.3503 | 1.3183e-05 | 0.042319 | supercritical | 0.86916 | 1.4368 | 0.73284
25.918 | 88.415 | 65.844 | 0.015187 | 689.58 | 823.86 | 4.1444 | 1.7965 | 2.9058 | 440.47 | 0.34657 | 1.3275e-05 | 0.042657 | supercritical | 0.86628 | 1.4449 | 0.73495
25.918 | 90.845 | 67.874 | 0.014733 | 687.57 | 821.42 | 4.1241 | 1.7986 | 2.9278 | 441.03 | 0.34277 | 1.3369e-05 | 0.043002 | supercritical | 0.86347 | 1.4532 | 0.73708
25.918 | 93.274 | 69.911 | 0.014304 | 685.57 | 818.98 | 4.1042 | 1.8007 | 2.9498 | 441.64 | 0.33891 | 1.3466e-05 | 0.043352 | supercritical | 0.86072 | 1.4619 | 0.73922
25.918 | 95.704 | 71.955 | 0.013898 | 683.55 | 816.56 | 4.0846 | 1.8027 | 2.9717 | 442.31 | 0.335 | 1.3564e-05 | 0.043708 | supercritical | 0.85806 | 1.4709 | 0.74137
25.918 | 98.134 | 74.005 | 0.013513 | 681.54 | 814.15 | 4.0654 | 1.8048 | 2.9936 | 443.04 | 0.33102 | 1.3664e-05 | 0.04407 | supercritical | 0.85547 | 1.4802 | 0.74353
25.918 | 100.56 | 76.061 | 0.013147 | 679.53 | 811.75 | 4.0465 | 1.8067 | 3.0153 | 443.82 | 0.327 | 1.3767e-05 | 0.044438 | supercritical | 0.85293 | 1.4898 | 0.74569
25.918 | 102.99 | 78.122 | 0.012801 | 677.52 | 809.36 | 4.028 | 1.8087 | 3.0369 | 444.67 | 0.32292 | 1.3871e-05 | 0.044812 | supercritical | 0.85049 | 1.4998 | 0.74787
25.918 | 105.42 | 80.187 | 0.012471 | 675.51 | 806.98 | 4.0098 | 1.8106 | 3.0584 | 445.58 | 0.31879 | 1.3977e-05 | 0.04519 | supercritical | 0.84814 | 1.5101 | 0.75006
25.918 | 107.85 | 82.256 | 0.012157 | 673.5 | 804.62 | 3.9919 | 1.8125 | 3.0797 | 446.54 | 0.31463 | 1.4084e-05 | 0.045575 | supercritical | 0.84587 | 1.5208 | 0.75226
25.918 | 110.28 | 84.327 | 0.011859 | 671.49 | 802.27 | 3.9743 | 1.8143 | 3.1007 | 447.57 | 0.31042 | 1.4194e-05 | 0.045964 | supercritical | 0.84368 | 1.5317 | 0.75445
25.918 | 112.71 | 86.401 | 0.011574 | 669.49 | 799.94 | 3.957 | 1.8161 | 3.1215 | 448.66 | 0.30618 | 1.4306e-05 | 0.046357 | supercritical | 0.84157 | 1.5431 | 0.75666
25.918 | 115.14 | 88.476 | 0.011303 | 667.49 | 797.63 | 3.94 | 1.8179 | 3.1421 | 449.81 | 0.3019 | 1.4419e-05 | 0.046756 | supercritical | 0.83956 | 1.5547 | 0.75886
25.918 | 117.57 | 90.551 | 0.011043 | 665.49 | 795.33 | 3.9232 | 1.8196 | 3.1623 | 451.02 | 0.2976 | 1.4534e-05 | 0.047159 | supercritical | 0.83763 | 1.5667 | 0.76107
25.918 | 120 | 92.627 | 0.010796 | 663.5 | 793.06 | 3.9067 | 1.8213 | 3.1823 | 452.3 | 0.29327 | 1.465e-05 | 0.047566 | supercritical | 0.83578 | 1.5791 | 0.76328
26.327 | 0.95 | 0.61307 | 1.6311 | 758.02 | 912.98 | 6.7179 | 1.7116 | 2.2343 | 449.4 | 0.43376 | 1.1118e-05 | 0.034138 | vapor | 0.99832 | 1.3033 | 0.66993
26.327 | 3.3796 | 2.19 | 0.45662 | 756.3 | 910.62 | 6.0545 | 1.714 | 2.2484 | 448.63 | 0.43243 | 1.115e-05 | 0.034298 | vapor | 0.99421 | 1.3043 | 0.67141
26.327 | 5.8092 | 3.78 | 0.26455 | 754.57 | 908.25 | 5.768 | 1.7164 | 2.2627 | 447.89 | 0.43105 | 1.1183e-05 | 0.034459 | vapor | 0.9901 | 1.3053 | 0.67291
26.327 | 8.2388 | 5.3832 | 0.18576 | 752.83 | 905.88 | 5.5811 | 1.7188 | 2.2772 | 447.17 | 0.42963 | 1.1218e-05 | 0.034623 | vapor | 0.986 | 1.3065 | 0.67442
26.327 | 10.668 | 6.9997 | 0.14286 | 751.09 | 903.5 | 5.4413 | 1.7212 | 2.2921 | 446.46 | 0.42815 | 1.1254e-05 | 0.034789 | vapor | 0.98188 | 1.3078 | 0.67595
26.327 | 13.098 | 8.6295 | 0.11588 | 749.33 | 901.11 | 5.3292 | 1.7237 | 2.3072 | 445.78 | 0.42662 | 1.1292e-05 | 0.03496 | vapor | 0.97786 | 1.3093 | 0.6775
26.327 | 15.528 | 10.273 | 0.097345 | 747.56 | 898.71 | 5.2351 | 1.7261 | 2.3226 | 445.13 | 0.42504 | 1.1331e-05 | 0.035133 | vapor | 0.97381 | 1.3108 | 0.67907
26.327 | 17.957 | 11.929 | 0.083826 | 745.79 | 896.31 | 5.1539 | 1.7285 | 2.3382 | 444.49 | 0.42341 | 1.1371e-05 | 0.035311 | vapor | 0.96981 | 1.3125 | 0.68065
26.327 | 20.387 | 13.6 | 0.073531 | 744 | 893.9 | 5.0822 | 1.731 | 2.3542 | 443.88 | 0.42171 | 1.1413e-05 | 0.035493 | vapor | 0.96576 | 1.3144 | 0.68225
26.327 | 22.816 | 15.284 | 0.06543 | 742.2 | 891.49 | 5.0179 | 1.7334 | 2.3704 | 443.3 | 0.41996 | 1.1457e-05 | 0.035679 | vapor | 0.96174 | 1.3164 | 0.68387
26.327 | 25.246 | 16.981 | 0.058889 | 740.4 | 889.07 | 4.9594 | 1.7359 | 2.3869 | 442.74 | 0.41814 | 1.1502e-05 | 0.03587 | vapor | 0.95782 | 1.3185 | 0.68551
26.327 | 27.676 | 18.692 | 0.053498 | 738.58 | 886.64 | 4.9058 | 1.7383 | 2.4037 | 442.21 | 0.41627 | 1.1548e-05 | 0.036064 | vapor | 0.9539 | 1.3208 | 0.68716
26.327 | 30.105 | 20.417 | 0.048978 | 736.76 | 884.21 | 4.8562 | 1.7408 | 2.4208 | 441.71 | 0.41432 | 1.1596e-05 | 0.036264 | vapor | 0.94995 | 1.3232 | 0.68884
26.327 | 32.535 | 22.156 | 0.045135 | 734.92 | 881.77 | 4.8099 | 1.7432 | 2.4381 | 441.23 | 0.41231 | 1.1646e-05 | 0.036468 | vapor | 0.94605 | 1.3258 | 0.69053
26.327 | 34.964 | 23.908 | 0.041827 | 733.08 | 879.32 | 4.7665 | 1.7456 | 2.4557 | 440.79 | 0.41024 | 1.1697e-05 | 0.036677 | vapor | 0.94218 | 1.3286 | 0.69224
26.327 | 37.394 | 25.674 | 0.03895 | 731.22 | 876.87 | 4.7255 | 1.7481 | 2.4737 | 440.38 | 0.40809 | 1.175e-05 | 0.036891 | vapor | 0.93835 | 1.3315 | 0.69397
26.327 | 39.823 | 27.454 | 0.036425 | 729.36 | 874.42 | 4.6868 | 1.7505 | 2.4919 | 440 | 0.40587 | 1.1805e-05 | 0.037109 | vapor | 0.93451 | 1.3346 | 0.69572
26.327 | 42.253 | 29.247 | 0.034192 | 727.49 | 871.96 | 4.65 | 1.753 | 2.5104 | 439.65 | 0.40358 | 1.1861e-05 | 0.037333 | vapor | 0.93075 | 1.3379 | 0.69749
26.327 | 44.683 | 31.054 | 0.032202 | 725.6 | 869.49 | 4.6148 | 1.7554 | 2.5291 | 439.34 | 0.40122 | 1.1919e-05 | 0.037563 | vapor | 0.927 | 1.3414 | 0.69928
26.327 | 47.112 | 32.874 | 0.030419 | 723.71 | 867.03 | 4.5812 | 1.7578 | 2.5481 | 439.06 | 0.39878 | 1.1979e-05 | 0.037797 | vapor | 0.92328 | 1.3451 | 0.70108
26.327 | 47.112 | 32.874 | 0.030419 | 723.71 | 867.03 | 4.5812 | 1.7578 | 2.5481 | 439.06 | 0.39878 | 1.1979e-05 | 0.037797 | supercritical | 0.92328 | 1.3451 | 0.70108
26.327 | 47.112 | 32.874 | 0.030419 | 723.71 | 867.03 | 4.5812 | 1.7578 | 2.5481 | 439.06 | 0.39878 | 1.1979e-05 | 0.037797 | supercritical | 0.92328 | 1.3451 | 0.70108
26.327 | 49.542 | 34.707 | 0.028812 | 721.81 | 864.56 | 4.5489 | 1.7603 | 2.5674 | 438.82 | 0.39626 | 1.2041e-05 | 0.038037 | supercritical | 0.91963 | 1.349 | 0.70291
26.327 | 51.971 | 36.554 | 0.027357 | 719.91 | 862.08 | 4.5179 | 1.7627 | 2.587 | 438.62 | 0.39367 | 1.2104e-05 | 0.038283 | supercritical | 0.91597 | 1.3531 | 0.70475
26.327 | 54.401 | 38.414 | 0.026032 | 717.99 | 859.61 | 4.488 | 1.7651 | 2.6067 | 438.45 | 0.39101 | 1.2169e-05 | 0.038535 | supercritical | 0.91237 | 1.3575 | 0.70662
26.327 | 56.831 | 40.287 | 0.024822 | 716.07 | 857.13 | 4.4591 | 1.7675 | 2.6268 | 438.33 | 0.38826 | 1.2236e-05 | 0.038792 | supercritical | 0.90882 | 1.362 | 0.7085
26.327 | 59.26 | 42.173 | 0.023712 | 714.13 | 854.65 | 4.4311 | 1.7699 | 2.647 | 438.25 | 0.38544 | 1.2305e-05 | 0.039055 | supercritical | 0.90528 | 1.3668 | 0.7104
26.327 | 61.69 | 44.071 | 0.022691 | 712.19 | 852.17 | 4.404 | 1.7722 | 2.6675 | 438.2 | 0.38254 | 1.2376e-05 | 0.039324 | supercritical | 0.90181 | 1.3718 | 0.71232
26.327 | 64.119 | 45.982 | 0.021748 | 710.25 | 849.69 | 4.3777 | 1.7746 | 2.6882 | 438.21 | 0.37956 | 1.2449e-05 | 0.039598 | supercritical | 0.89837 | 1.3771 | 0.71426
26.327 | 66.549 | 47.904 | 0.020875 | 708.29 | 847.21 | 4.3522 | 1.7769 | 2.7091 | 438.25 | 0.3765 | 1.2523e-05 | 0.039879 | supercritical | 0.895 | 1.3826 | 0.71621
26.327 | 68.979 | 49.839 | 0.020065 | 706.33 | 844.74 | 4.3273 | 1.7792 | 2.7301 | 438.35 | 0.37337 | 1.26e-05 | 0.040167 | supercritical | 0.89167 | 1.3883 | 0.71819
26.327 | 71.408 | 51.785 | 0.019311 | 704.37 | 842.26 | 4.3031 | 1.7815 | 2.7514 | 438.49 | 0.37016 | 1.2678e-05 | 0.04046 | supercritical | 0.88838 | 1.3943 | 0.72017
26.327 | 73.838 | 53.742 | 0.018608 | 702.39 | 839.79 | 4.2794 | 1.7838 | 2.7727 | 438.67 | 0.36687 | 1.2759e-05 | 0.040759 | supercritical | 0.88516 | 1.4006 | 0.72218
26.327 | 76.267 | 55.709 | 0.01795 | 700.42 | 837.32 | 4.2563 | 1.7861 | 2.7942 | 438.91 | 0.36351 | 1.2841e-05 | 0.041065 | supercritical | 0.882 | 1.4072 | 0.72421
26.327 | 78.697 | 57.688 | 0.017335 | 698.43 | 834.85 | 4.2338 | 1.7883 | 2.8159 | 439.2 | 0.36008 | 1.2925e-05 | 0.041377 | supercritical | 0.87888 | 1.414 | 0.72625
26.327 | 81.127 | 59.676 | 0.016757 | 696.45 | 832.39 | 4.2118 | 1.7905 | 2.8376 | 439.54 | 0.35657 | 1.3011e-05 | 0.041695 | supercritical | 0.87583 | 1.4211 | 0.7283
26.327 | 83.556 | 61.673 | 0.016214 | 694.46 | 829.94 | 4.1902 | 1.7927 | 2.8593 | 439.93 | 0.35299 | 1.31e-05 | 0.042019 | supercritical | 0.87285 | 1.4285 | 0.73037
26.327 | 85.986 | 63.68 | 0.015703 | 692.46 | 827.49 | 4.1691 | 1.7949 | 2.8811 | 440.37 | 0.34935 | 1.319e-05 | 0.04235 | supercritical | 0.86992 | 1.4362 | 0.73246
26.327 | 88.415 | 65.695 | 0.015222 | 690.46 | 825.05 | 4.1484 | 1.797 | 2.903 | 440.87 | 0.34564 | 1.3282e-05 | 0.042686 | supercritical | 0.86706 | 1.4442 | 0.73456
26.327 | 90.845 | 67.719 | 0.014767 | 688.46 | 822.61 | 4.1281 | 1.7991 | 2.9248 | 441.43 | 0.34186 | 1.3376e-05 | 0.043029 | supercritical | 0.86426 | 1.4525 | 0.73667
26.327 | 93.274 | 69.749 | 0.014337 | 686.46 | 820.19 | 4.1082 | 1.8012 | 2.9467 | 442.04 | 0.33803 | 1.3472e-05 | 0.043378 | supercritical | 0.86154 | 1.4612 | 0.73879
26.327 | 95.704 | 71.787 | 0.01393 | 684.46 | 817.77 | 4.0886 | 1.8032 | 2.9684 | 442.71 | 0.33413 | 1.357e-05 | 0.043732 | supercritical | 0.85889 | 1.4701 | 0.74093
26.327 | 98.134 | 73.83 | 0.013545 | 682.45 | 815.37 | 4.0695 | 1.8052 | 2.9901 | 443.43 | 0.33018 | 1.3669e-05 | 0.044093 | supercritical | 0.85633 | 1.4794 | 0.74307
26.327 | 100.56 | 75.88 | 0.013179 | 680.45 | 812.98 | 4.0506 | 1.8072 | 3.0117 | 444.22 | 0.32618 | 1.3771e-05 | 0.044459 | supercritical | 0.85379 | 1.4889 | 0.74522
26.327 | 102.99 | 77.934 | 0.012831 | 678.44 | 810.6 | 4.0322 | 1.8092 | 3.0332 | 445.06 | 0.32213 | 1.3875e-05 | 0.044831 | supercritical | 0.85138 | 1.4988 | 0.74739
26.327 | 105.42 | 79.992 | 0.012501 | 676.44 | 808.23 | 4.014 | 1.8111 | 3.0545 | 445.96 | 0.31803 | 1.398e-05 | 0.045208 | supercritical | 0.84905 | 1.5091 | 0.74956
26.327 | 107.85 | 82.054 | 0.012187 | 674.44 | 805.88 | 3.9961 | 1.8129 | 3.0756 | 446.92 | 0.31388 | 1.4087e-05 | 0.04559 | supercritical | 0.84679 | 1.5196 | 0.75174
26.327 | 110.28 | 84.119 | 0.011888 | 672.44 | 803.54 | 3.9785 | 1.8148 | 3.0966 | 447.95 | 0.3097 | 1.4197e-05 | 0.045977 | supercritical | 0.84461 | 1.5305 | 0.75392
26.327 | 112.71 | 86.186 | 0.011603 | 670.44 | 801.22 | 3.9612 | 1.8166 | 3.1172 | 449.03 | 0.30549 | 1.4308e-05 | 0.046369 | supercritical | 0.84252 | 1.5418 | 0.75611
26.327 | 115.14 | 88.254 | 0.011331 | 668.45 | 798.91 | 3.9443 | 1.8183 | 3.1377 | 450.18 | 0.30124 | 1.442e-05 | 0.046765 | supercritical | 0.84052 | 1.5534 | 0.7583
26.327 | 117.57 | 90.323 | 0.011071 | 666.46 | 796.62 | 3.9275 | 1.8201 | 3.1578 | 451.39 | 0.29696 | 1.4535e-05 | 0.047166 | supercritical | 0.8386 | 1.5653 | 0.76049
26.327 | 120 | 92.392 | 0.010823 | 664.47 | 794.35 | 3.9111 | 1.8217 | 3.1776 | 452.65 | 0.29266 | 1.4651e-05 | 0.047571 | supercritical | 0.83676 | 1.5776 | 0.76268
26.735 | 0.95 | 0.61223 | 1.6334 | 758.72 | 913.89 | 6.721 | 1.7125 | 2.2353 | 449.68 | 0.43254 | 1.1131e-05 | 0.034195 | vapor | 0.99833 | 1.3031 | 0.6699
26.735 | 3.3796 | 2.187 | 0.45725 | 757 | 911.54 | 6.0576 | 1.7149 | 2.2493 | 448.92 | 0.4312 | 1.1163e-05 | 0.034355 | vapor | 0.99422 | 1.3041 | 0.67138
26.735 | 5.8092 | 3.7747 | 0.26492 | 755.28 | 909.18 | 5.7711 | 1.7173 | 2.2635 | 448.18 | 0.42982 | 1.1197e-05 | 0.034515 | vapor | 0.99014 | 1.3052 | 0.67287
26.735 | 8.2388 | 5.3755 | 0.18603 | 753.54 | 906.81 | 5.5842 | 1.7197 | 2.278 | 447.46 | 0.4284 | 1.1231e-05 | 0.034679 | vapor | 0.98607 | 1.3064 | 0.67437
26.735 | 10.668 | 6.9895 | 0.14307 | 751.8 | 904.43 | 5.4445 | 1.7221 | 2.2928 | 446.76 | 0.42692 | 1.1267e-05 | 0.034845 | vapor | 0.98198 | 1.3077 | 0.6759
26.735 | 13.098 | 8.6168 | 0.11605 | 750.05 | 902.05 | 5.3323 | 1.7245 | 2.3078 | 446.09 | 0.42539 | 1.1305e-05 | 0.035015 | vapor | 0.97796 | 1.3091 | 0.67744
26.735 | 15.528 | 10.257 | 0.097491 | 748.28 | 899.66 | 5.2383 | 1.727 | 2.3232 | 445.43 | 0.42381 | 1.1344e-05 | 0.035188 | vapor | 0.974 | 1.3107 | 0.679
26.735 | 17.957 | 11.911 | 0.083954 | 746.51 | 897.27 | 5.157 | 1.7294 | 2.3388 | 444.8 | 0.42218 | 1.1384e-05 | 0.035366 | vapor | 0.96995 | 1.3124 | 0.68057
26.735 | 20.387 | 13.579 | 0.073645 | 744.73 | 894.87 | 5.0854 | 1.7318 | 2.3546 | 444.2 | 0.42048 | 1.1426e-05 | 0.035547 | vapor | 0.96594 | 1.3142 | 0.68217
26.735 | 22.816 | 15.26 | 0.065532 | 742.94 | 892.46 | 5.0211 | 1.7343 | 2.3708 | 443.62 | 0.41873 | 1.1469e-05 | 0.035733 | vapor | 0.96194 | 1.3162 | 0.68378
26.735 | 25.246 | 16.954 | 0.058983 | 741.13 | 890.04 | 4.9627 | 1.7367 | 2.3872 | 443.07 | 0.41692 | 1.1514e-05 | 0.035923 | vapor | 0.95804 | 1.3183 | 0.68541
26.735 | 27.676 | 18.662 | 0.053585 | 739.32 | 887.62 | 4.9091 | 1.7391 | 2.4039 | 442.54 | 0.41504 | 1.1561e-05 | 0.036117 | vapor | 0.95413 | 1.3206 | 0.68706
26.735 | 30.105 | 20.384 | 0.049059 | 737.5 | 885.19 | 4.8595 | 1.7416 | 2.4209 | 442.04 | 0.4131 | 1.1609e-05 | 0.036316 | vapor | 0.9502 | 1.323 | 0.68872
26.735 | 32.535 | 22.119 | 0.04521 | 735.67 | 882.76 | 4.8132 | 1.744 | 2.4382 | 441.58 | 0.4111 | 1.1658e-05 | 0.03652 | vapor | 0.94634 | 1.3256 | 0.69041
26.735 | 34.964 | 23.868 | 0.041898 | 733.83 | 880.32 | 4.7698 | 1.7464 | 2.4557 | 441.14 | 0.40902 | 1.1709e-05 | 0.036728 | vapor | 0.94247 | 1.3284 | 0.69211
26.735 | 37.394 | 25.63 | 0.039017 | 731.98 | 877.88 | 4.7289 | 1.7489 | 2.4736 | 440.73 | 0.40688 | 1.1762e-05 | 0.036941 | vapor | 0.93868 | 1.3313 | 0.69383
26.735 | 39.823 | 27.406 | 0.036489 | 730.12 | 875.43 | 4.6902 | 1.7513 | 2.4917 | 440.35 | 0.40467 | 1.1817e-05 | 0.03716 | vapor | 0.93487 | 1.3345 | 0.69557
26.735 | 42.253 | 29.195 | 0.034252 | 728.25 | 872.98 | 4.6534 | 1.7537 | 2.5101 | 440.01 | 0.40239 | 1.1873e-05 | 0.037383 | vapor | 0.93114 | 1.3378 | 0.69733
26.735 | 44.683 | 30.998 | 0.03226 | 726.38 | 870.52 | 4.6183 | 1.7562 | 2.5287 | 439.7 | 0.40003 | 1.1931e-05 | 0.037612 | vapor | 0.92741 | 1.3413 | 0.69911
26.735 | 47.112 | 32.814 | 0.030475 | 724.49 | 868.07 | 4.5847 | 1.7586 | 2.5476 | 439.43 | 0.3976 | 1.1991e-05 | 0.037846 | vapor | 0.92371 | 1.3449 | 0.7009
26.735 | 47.112 | 32.814 | 0.030475 | 724.49 | 868.07 | 4.5847 | 1.7586 | 2.5476 | 439.43 | 0.3976 | 1.1991e-05 | 0.037846 | supercritical | 0.92371 | 1.3449 | 0.7009
26.735 | 47.112 | 32.814 | 0.030475 | 724.49 | 868.07 | 4.5847 | 1.7586 | 2.5476 | 439.43 | 0.3976 | 1.1991e-05 | 0.037846 | supercritical | 0.92371 | 1.3449 | 0.7009
26.735 | 49.542 | 34.643 | 0.028865 | 722.6 | 865.6 | 4.5524 | 1.761 | 2.5668 | 439.19 | 0.39509 | 1.2052e-05 | 0.038085 | supercritical | 0.92007 | 1.3488 | 0.70272
26.735 | 51.971 | 36.486 | 0.027408 | 720.7 | 863.14 | 4.5214 | 1.7634 | 2.5862 | 438.99 | 0.39251 | 1.2115e-05 | 0.03833 | supercritical | 0.91643 | 1.3529 | 0.70455
26.735 | 54.401 | 38.341 | 0.026081 | 718.79 | 860.67 | 4.4915 | 1.7658 | 2.6059 | 438.83 | 0.38985 | 1.218e-05 | 0.03858 | supercritical | 0.91287 | 1.3572 | 0.70641
26.735 | 56.831 | 40.21 | 0.02487 | 716.87 | 858.2 | 4.4627 | 1.7682 | 2.6258 | 438.71 | 0.38712 | 1.2247e-05 | 0.038837 | supercritical | 0.90932 | 1.3618 | 0.70828
26.735 | 59.26 | 42.091 | 0.023758 | 714.94 | 855.73 | 4.4347 | 1.7705 | 2.6459 | 438.63 | 0.38431 | 1.2316e-05 | 0.039099 | supercritical | 0.90581 | 1.3665 | 0.71017
26.735 | 61.69 | 43.984 | 0.022735 | 713.01 | 853.26 | 4.4077 | 1.7729 | 2.6663 | 438.59 | 0.38142 | 1.2387e-05 | 0.039367 | supercritical | 0.90237 | 1.3715 | 0.71207
26.735 | 64.119 | 45.89 | 0.021791 | 711.06 | 850.79 | 4.3814 | 1.7752 | 2.6868 | 438.6 | 0.37845 | 1.2459e-05 | 0.039641 | supercritical | 0.89894 | 1.3767 | 0.714
26.735 | 66.549 | 47.807 | 0.020917 | 709.12 | 848.32 | 4.3559 | 1.7775 | 2.7076 | 438.64 | 0.37541 | 1.2533e-05 | 0.039921 | supercritical | 0.8956 | 1.3822 | 0.71594
26.735 | 68.979 | 49.736 | 0.020106 | 707.16 | 845.85 | 4.331 | 1.7798 | 2.7285 | 438.74 | 0.37229 | 1.2609e-05 | 0.040207 | supercritical | 0.8923 | 1.388 | 0.7179
26.735 | 71.408 | 51.677 | 0.019351 | 705.2 | 843.38 | 4.3068 | 1.7821 | 2.7496 | 438.88 | 0.3691 | 1.2688e-05 | 0.040499 | supercritical | 0.88902 | 1.3939 | 0.71988
26.735 | 73.838 | 53.629 | 0.018647 | 703.24 | 840.92 | 4.2832 | 1.7844 | 2.7708 | 439.07 | 0.36583 | 1.2768e-05 | 0.040797 | supercritical | 0.88582 | 1.4002 | 0.72187
26.735 | 76.267 | 55.591 | 0.017989 | 701.26 | 838.46 | 4.2601 | 1.7866 | 2.7922 | 439.31 | 0.36248 | 1.285e-05 | 0.041101 | supercritical | 0.88267 | 1.4067 | 0.72388
26.735 | 78.697 | 57.563 | 0.017372 | 699.29 | 836 | 4.2376 | 1.7889 | 2.8137 | 439.6 | 0.35907 | 1.2934e-05 | 0.041412 | supercritical | 0.87959 | 1.4135 | 0.72591
26.735 | 81.127 | 59.546 | 0.016794 | 697.31 | 833.55 | 4.2156 | 1.7911 | 2.8352 | 439.94 | 0.35558 | 1.3019e-05 | 0.041729 | supercritical | 0.87655 | 1.4206 | 0.72795
26.735 | 83.556 | 61.537 | 0.01625 | 695.32 | 831.1 | 4.1941 | 1.7933 | 2.8568 | 440.33 | 0.35202 | 1.3107e-05 | 0.042052 | supercritical | 0.87359 | 1.428 | 0.73001
26.735 | 85.986 | 63.538 | 0.015739 | 693.33 | 828.66 | 4.173 | 1.7954 | 2.8785 | 440.77 | 0.3484 | 1.3197e-05 | 0.042381 | supercritical | 0.87068 | 1.4356 | 0.73208
26.735 | 88.415 | 65.547 | 0.015256 | 691.34 | 826.23 | 4.1523 | 1.7975 | 2.9002 | 441.27 | 0.34471 | 1.3289e-05 | 0.042716 | supercritical | 0.86784 | 1.4436 | 0.73416
26.735 | 90.845 | 67.564 | 0.014801 | 689.35 | 823.81 | 4.1321 | 1.7996 | 2.9219 | 441.83 | 0.34096 | 1.3382e-05 | 0.043057 | supercritical | 0.86507 | 1.4518 | 0.73626
26.735 | 93.274 | 69.589 | 0.01437 | 687.35 | 821.39 | 4.1122 | 1.8017 | 2.9436 | 442.44 | 0.33714 | 1.3478e-05 | 0.043404 | supercritical | 0.86235 | 1.4604 | 0.73837
26.735 | 95.704 | 71.62 | 0.013963 | 685.36 | 818.98 | 4.0927 | 1.8037 | 2.9652 | 443.1 | 0.33327 | 1.3575e-05 | 0.043757 | supercritical | 0.85973 | 1.4693 | 0.74049
26.735 | 98.134 | 73.657 | 0.013576 | 683.36 | 816.59 | 4.0735 | 1.8057 | 2.9868 | 443.82 | 0.32934 | 1.3674e-05 | 0.044116 | supercritical | 0.85718 | 1.4785 | 0.74262
26.735 | 100.56 | 75.7 | 0.01321 | 681.36 | 814.2 | 4.0547 | 1.8077 | 3.0082 | 444.61 | 0.32536 | 1.3776e-05 | 0.04448 | supercritical | 0.85466 | 1.488 | 0.74476
26.735 | 102.99 | 77.747 | 0.012862 | 679.36 | 811.83 | 4.0363 | 1.8096 | 3.0295 | 445.45 | 0.32133 | 1.3879e-05 | 0.04485 | supercritical | 0.85227 | 1.4978 | 0.74691
26.735 | 105.42 | 79.799 | 0.012531 | 677.36 | 809.47 | 4.0181 | 1.8115 | 3.0507 | 446.35 | 0.31726 | 1.3984e-05 | 0.045225 | supercritical | 0.84994 | 1.508 | 0.74906
26.735 | 107.85 | 81.855 | 0.012217 | 675.37 | 807.13 | 4.0003 | 1.8134 | 3.0717 | 447.31 | 0.31314 | 1.4091e-05 | 0.045605 | supercritical | 0.84769 | 1.5185 | 0.75122
26.735 | 110.28 | 83.913 | 0.011917 | 673.38 | 804.8 | 3.9827 | 1.8152 | 3.0925 | 448.32 | 0.30899 | 1.4199e-05 | 0.045991 | supercritical | 0.84553 | 1.5294 | 0.75339
26.735 | 112.71 | 85.973 | 0.011632 | 671.39 | 802.49 | 3.9655 | 1.817 | 3.113 | 449.4 | 0.3048 | 1.431e-05 | 0.046381 | supercritical | 0.84346 | 1.5405 | 0.75556
26.735 | 115.14 | 88.035 | 0.011359 | 669.4 | 800.19 | 3.9485 | 1.8188 | 3.1333 | 450.55 | 0.30057 | 1.4422e-05 | 0.046775 | supercritical | 0.84146 | 1.552 | 0.75774
26.735 | 117.57 | 90.097 | 0.011099 | 667.42 | 797.91 | 3.9318 | 1.8205 | 3.1533 | 451.75 | 0.29632 | 1.4536e-05 | 0.047174 | supercritical | 0.83956 | 1.5639 | 0.75991
26.735 | 120 | 92.159 | 0.010851 | 665.44 | 795.65 | 3.9154 | 1.8222 | 3.173 | 453.01 | 0.29205 | 1.4651e-05 | 0.047577 | supercritical | 0.83774 | 1.576 | 0.76209
27.143 | 0.95 | 0.61139 | 1.6356 | 759.42 | 914.8 | 6.724 | 1.7135 | 2.2362 | 449.96 | 0.43132 | 1.1144e-05 | 0.034251 | vapor | 0.99834 | 1.303 | 0.66987
27.143 | 3.3796 | 2.1839 | 0.45789 | 757.71 | 912.45 | 6.0606 | 1.7159 | 2.2501 | 449.2 | 0.42998 | 1.1176e-05 | 0.034411 | vapor | 0.99427 | 1.3039 | 0.67134
27.143 | 5.8092 | 3.7694 | 0.2653 | 755.98 | 910.1 | 5.7741 | 1.7182 | 2.2643 | 448.47 | 0.4286 | 1.121e-05 | 0.034572 | vapor | 0.99019 | 1.305 | 0.67283
27.143 | 8.2388 | 5.3678 | 0.18629 | 754.25 | 907.74 | 5.5873 | 1.7206 | 2.2788 | 447.75 | 0.42717 | 1.1244e-05 | 0.034734 | vapor | 0.98615 | 1.3062 | 0.67433
27.143 | 10.668 | 6.9794 | 0.14328 | 752.51 | 905.37 | 5.4476 | 1.723 | 2.2935 | 447.06 | 0.4257 | 1.128e-05 | 0.034901 | vapor | 0.98206 | 1.3075 | 0.67585
27.143 | 13.098 | 8.6041 | 0.11622 | 750.76 | 902.99 | 5.3354 | 1.7254 | 2.3085 | 446.39 | 0.42417 | 1.1318e-05 | 0.03507 | vapor | 0.97808 | 1.309 | 0.67738
27.143 | 15.528 | 10.242 | 0.097637 | 749.01 | 900.61 | 5.2414 | 1.7279 | 2.3238 | 445.74 | 0.42259 | 1.1357e-05 | 0.035243 | vapor | 0.9741 | 1.3105 | 0.67893
27.143 | 17.957 | 11.893 | 0.084081 | 747.24 | 898.22 | 5.1602 | 1.7303 | 2.3393 | 445.12 | 0.42095 | 1.1397e-05 | 0.035421 | vapor | 0.9701 | 1.3122 | 0.6805
27.143 | 20.387 | 13.558 | 0.073758 | 745.46 | 895.83 | 5.0886 | 1.7327 | 2.3551 | 444.52 | 0.41926 | 1.1439e-05 | 0.035602 | vapor | 0.96612 | 1.3141 | 0.68209
27.143 | 22.816 | 15.236 | 0.065635 | 743.67 | 893.42 | 5.0243 | 1.7351 | 2.3712 | 443.94 | 0.41751 | 1.1482e-05 | 0.035787 | vapor | 0.96215 | 1.3161 | 0.68369
27.143 | 25.246 | 16.927 | 0.059077 | 741.87 | 891.02 | 4.9659 | 1.7375 | 2.3875 | 443.39 | 0.4157 | 1.1527e-05 | 0.035977 | vapor | 0.95827 | 1.3182 | 0.68531
27.143 | 27.676 | 18.632 | 0.053671 | 740.06 | 888.6 | 4.9123 | 1.74 | 2.4042 | 442.87 | 0.41383 | 1.1573e-05 | 0.03617 | vapor | 0.95437 | 1.3205 | 0.68695
27.143 | 30.105 | 20.35 | 0.049139 | 738.25 | 886.18 | 4.8627 | 1.7424 | 2.4211 | 442.38 | 0.41189 | 1.1621e-05 | 0.036369 | vapor | 0.95049 | 1.3229 | 0.68861
27.143 | 32.535 | 22.082 | 0.045285 | 736.42 | 883.76 | 4.8165 | 1.7448 | 2.4383 | 441.92 | 0.40989 | 1.1671e-05 | 0.036572 | vapor | 0.94664 | 1.3255 | 0.69028
27.143 | 34.964 | 23.827 | 0.041968 | 734.59 | 881.33 | 4.7731 | 1.7472 | 2.4557 | 441.48 | 0.40782 | 1.1722e-05 | 0.03678 | vapor | 0.94281 | 1.3282 | 0.69198
27.143 | 37.394 | 25.586 | 0.039084 | 732.74 | 878.89 | 4.7323 | 1.7497 | 2.4735 | 441.08 | 0.40568 | 1.1774e-05 | 0.036992 | vapor | 0.93902 | 1.3312 | 0.69369
27.143 | 39.823 | 27.358 | 0.036552 | 730.89 | 876.45 | 4.6936 | 1.7521 | 2.4915 | 440.71 | 0.40347 | 1.1829e-05 | 0.03721 | vapor | 0.93524 | 1.3343 | 0.69542
27.143 | 42.253 | 29.144 | 0.034313 | 729.02 | 874.01 | 4.6568 | 1.7545 | 2.5098 | 440.37 | 0.4012 | 1.1885e-05 | 0.037433 | vapor | 0.9315 | 1.3376 | 0.69717
27.143 | 44.683 | 30.943 | 0.032318 | 727.15 | 871.56 | 4.6217 | 1.7569 | 2.5283 | 440.06 | 0.39885 | 1.1943e-05 | 0.037661 | vapor | 0.9278 | 1.3411 | 0.69894
27.143 | 47.112 | 32.755 | 0.03053 | 725.27 | 869.11 | 4.5881 | 1.7593 | 2.5471 | 439.79 | 0.39642 | 1.2002e-05 | 0.037894 | vapor | 0.92412 | 1.3447 | 0.70072
27.143 | 47.112 | 32.755 | 0.03053 | 725.27 | 869.11 | 4.5881 | 1.7593 | 2.5471 | 439.79 | 0.39642 | 1.2002e-05 | 0.037894 | supercritical | 0.92412 | 1.3447 | 0.70072
27.143 | 47.112 | 32.755 | 0.03053 | 725.27 | 869.11 | 4.5881 | 1.7593 | 2.5471 | 439.79 | 0.39642 | 1.2002e-05 | 0.037894 | supercritical | 0.92412 | 1.3447 | 0.70072
27.143 | 49.542 | 34.58 | 0.028919 | 723.38 | 866.65 | 4.5559 | 1.7617 | 2.5662 | 439.56 | 0.39393 | 1.2064e-05 | 0.038133 | supercritical | 0.9205 | 1.3486 | 0.70253
27.143 | 51.971 | 36.418 | 0.027459 | 721.49 | 864.19 | 4.5249 | 1.7641 | 2.5855 | 439.36 | 0.39135 | 1.2127e-05 | 0.038377 | supercritical | 0.91689 | 1.3527 | 0.70435
27.143 | 54.401 | 38.269 | 0.026131 | 719.58 | 861.73 | 4.4951 | 1.7665 | 2.6051 | 439.21 | 0.38871 | 1.2191e-05 | 0.038626 | supercritical | 0.91334 | 1.357 | 0.70619
27.143 | 56.831 | 40.133 | 0.024917 | 717.67 | 859.27 | 4.4662 | 1.7688 | 2.6249 | 439.09 | 0.38598 | 1.2258e-05 | 0.038882 | supercritical | 0.90982 | 1.3615 | 0.70805
27.143 | 59.26 | 42.009 | 0.023804 | 715.75 | 856.81 | 4.4383 | 1.7712 | 2.6449 | 439.01 | 0.38318 | 1.2327e-05 | 0.039143 | supercritical | 0.90634 | 1.3662 | 0.70993
27.143 | 61.69 | 43.898 | 0.02278 | 713.82 | 854.35 | 4.4113 | 1.7735 | 2.6651 | 438.97 | 0.38031 | 1.2397e-05 | 0.03941 | supercritical | 0.90291 | 1.3712 | 0.71183
27.143 | 64.119 | 45.798 | 0.021835 | 711.88 | 851.89 | 4.385 | 1.7759 | 2.6855 | 438.98 | 0.37735 | 1.2469e-05 | 0.039683 | supercritical | 0.89953 | 1.3764 | 0.71374
27.143 | 66.549 | 47.711 | 0.02096 | 709.94 | 849.42 | 4.3595 | 1.7782 | 2.7061 | 439.03 | 0.37433 | 1.2543e-05 | 0.039962 | supercritical | 0.89618 | 1.3819 | 0.71567
27.143 | 68.979 | 49.635 | 0.020147 | 707.99 | 846.96 | 4.3347 | 1.7805 | 2.7269 | 439.13 | 0.37122 | 1.2619e-05 | 0.040247 | supercritical | 0.8929 | 1.3876 | 0.71762
27.143 | 71.408 | 51.57 | 0.019391 | 706.04 | 844.51 | 4.3105 | 1.7827 | 2.7479 | 439.27 | 0.36804 | 1.2697e-05 | 0.040538 | supercritical | 0.88966 | 1.3935 | 0.71959
27.143 | 73.838 | 53.516 | 0.018686 | 704.08 | 842.05 | 4.287 | 1.785 | 2.769 | 439.47 | 0.36479 | 1.2777e-05 | 0.040835 | supercritical | 0.88648 | 1.3998 | 0.72157
27.143 | 76.267 | 55.473 | 0.018027 | 702.11 | 839.6 | 4.2639 | 1.7872 | 2.7902 | 439.7 | 0.36146 | 1.2858e-05 | 0.041138 | supercritical | 0.88334 | 1.4063 | 0.72357
27.143 | 78.697 | 57.44 | 0.01741 | 700.14 | 837.15 | 4.2415 | 1.7894 | 2.8115 | 439.99 | 0.35806 | 1.2942e-05 | 0.041447 | supercritical | 0.88027 | 1.413 | 0.72558
27.143 | 81.127 | 59.416 | 0.01683 | 698.17 | 834.71 | 4.2195 | 1.7916 | 2.8329 | 440.33 | 0.35459 | 1.3027e-05 | 0.041763 | supercritical | 0.87727 | 1.4201 | 0.72761
27.143 | 83.556 | 61.402 | 0.016286 | 696.19 | 832.27 | 4.198 | 1.7938 | 2.8544 | 440.73 | 0.35106 | 1.3115e-05 | 0.042084 | supercritical | 0.87432 | 1.4274 | 0.72965
27.143 | 85.986 | 63.397 | 0.015774 | 694.21 | 829.84 | 4.1769 | 1.7959 | 2.8759 | 441.17 | 0.34745 | 1.3204e-05 | 0.042412 | supercritical | 0.87143 | 1.435 | 0.73171
27.143 | 88.415 | 65.4 | 0.015291 | 692.22 | 827.41 | 4.1563 | 1.7981 | 2.8975 | 441.67 | 0.34378 | 1.3295e-05 | 0.042745 | supercritical | 0.8686 | 1.4429 | 0.73378
27.143 | 90.845 | 67.411 | 0.014834 | 690.23 | 825 | 4.136 | 1.8001 | 2.919 | 442.22 | 0.34005 | 1.3389e-05 | 0.043085 | supercritical | 0.86585 | 1.4511 | 0.73586
27.143 | 93.274 | 69.429 | 0.014403 | 688.25 | 822.59 | 4.1162 | 1.8022 | 2.9405 | 442.83 | 0.33626 | 1.3484e-05 | 0.04343 | supercritical | 0.86316 | 1.4597 | 0.73795
27.143 | 95.704 | 71.454 | 0.013995 | 686.25 | 820.19 | 4.0967 | 1.8042 | 2.962 | 443.5 | 0.33241 | 1.3581e-05 | 0.043782 | supercritical | 0.86055 | 1.4685 | 0.74006
27.143 | 98.134 | 73.485 | 0.013608 | 684.26 | 817.81 | 4.0776 | 1.8062 | 2.9834 | 444.22 | 0.3285 | 1.368e-05 | 0.044139 | supercritical | 0.85801 | 1.4776 | 0.74217
27.143 | 100.56 | 75.521 | 0.013241 | 682.27 | 815.43 | 4.0588 | 1.8082 | 3.0047 | 445 | 0.32455 | 1.378e-05 | 0.044501 | supercritical | 0.85552 | 1.4871 | 0.74429
27.143 | 102.99 | 77.562 | 0.012893 | 680.28 | 813.07 | 4.0404 | 1.8101 | 3.0259 | 445.83 | 0.32054 | 1.3883e-05 | 0.044869 | supercritical | 0.85314 | 1.4969 | 0.74643
27.143 | 105.42 | 79.607 | 0.012562 | 678.29 | 810.72 | 4.0223 | 1.812 | 3.0469 | 446.73 | 0.31649 | 1.3987e-05 | 0.045243 | supercritical | 0.85083 | 1.507 | 0.74857
27.143 | 107.85 | 81.656 | 0.012246 | 676.3 | 808.38 | 4.0045 | 1.8138 | 3.0678 | 447.69 | 0.3124 | 1.4094e-05 | 0.045621 | supercritical | 0.84861 | 1.5174 | 0.75071
27.143 | 110.28 | 83.708 | 0.011946 | 674.32 | 806.06 | 3.9869 | 1.8157 | 3.0884 | 448.7 | 0.30827 | 1.4202e-05 | 0.046005 | supercritical | 0.84645 | 1.5282 | 0.75287
27.143 | 112.71 | 85.761 | 0.01166 | 672.33 | 803.76 | 3.9697 | 1.8174 | 3.1088 | 449.78 | 0.30411 | 1.4312e-05 | 0.046393 | supercritical | 0.8444 | 1.5393 | 0.75502
27.143 | 115.14 | 87.816 | 0.011387 | 670.35 | 801.47 | 3.9528 | 1.8192 | 3.129 | 450.91 | 0.29991 | 1.4423e-05 | 0.046786 | supercritical | 0.84242 | 1.5507 | 0.75718
27.143 | 117.57 | 89.872 | 0.011127 | 668.38 | 799.2 | 3.9361 | 1.8209 | 3.1488 | 452.11 | 0.29568 | 1.4537e-05 | 0.047183 | supercritical | 0.84052 | 1.5625 | 0.75934
27.143 | 120 | 91.927 | 0.010878 | 666.41 | 796.94 | 3.9197 | 1.8226 | 3.1684 | 453.36 | 0.29143 | 1.4651e-05 | 0.047584 | supercritical | 0.83871 | 1.5746 | 0.7615
27.551 | 0.95 | 0.61055 | 1.6379 | 760.12 | 915.71 | 6.7271 | 1.7144 | 2.2371 | 450.24 | 0.4301 | 1.1157e-05 | 0.034308 | vapor | 0.99836 | 1.3028 | 0.66985
27.551 | 3.3796 | 2.1809 | 0.45853 | 758.41 | 913.37 | 6.0637 | 1.7168 | 2.251 | 449.49 | 0.42876 | 1.1189e-05 | 0.034468 | vapor | 0.99429 | 1.3038 | 0.67131
27.551 | 5.8092 | 3.7641 | 0.26567 | 756.69 | 911.02 | 5.7772 | 1.7192 | 2.2652 | 448.76 | 0.42738 | 1.1223e-05 | 0.034628 | vapor | 0.99024 | 1.3049 | 0.67279
27.551 | 8.2388 | 5.3602 | 0.18656 | 754.97 | 908.67 | 5.5904 | 1.7216 | 2.2796 | 448.05 | 0.42595 | 1.1257e-05 | 0.03479 | vapor | 0.9862 | 1.3061 | 0.67428
27.551 | 10.668 | 6.9693 | 0.14349 | 753.23 | 906.31 | 5.4507 | 1.724 | 2.2943 | 447.36 | 0.42448 | 1.1293e-05 | 0.034956 | vapor | 0.98215 | 1.3074 | 0.67579
27.551 | 13.098 | 8.5914 | 0.11639 | 751.48 | 903.94 | 5.3386 | 1.7264 | 2.3092 | 446.69 | 0.42295 | 1.1331e-05 | 0.035126 | vapor | 0.97819 | 1.3088 | 0.67732
27.551 | 15.528 | 10.227 | 0.097783 | 749.73 | 901.56 | 5.2446 | 1.7288 | 2.3244 | 446.05 | 0.42137 | 1.137e-05 | 0.035299 | vapor | 0.97421 | 1.3104 | 0.67886
27.551 | 17.957 | 11.875 | 0.084209 | 747.96 | 899.18 | 5.1634 | 1.7312 | 2.3398 | 445.43 | 0.41973 | 1.141e-05 | 0.035475 | vapor | 0.97025 | 1.3121 | 0.68043
27.551 | 20.387 | 13.537 | 0.073872 | 746.19 | 896.79 | 5.0918 | 1.7336 | 2.3556 | 444.83 | 0.41804 | 1.1452e-05 | 0.035656 | vapor | 0.96631 | 1.3139 | 0.682
27.551 | 22.816 | 15.212 | 0.065738 | 744.4 | 894.39 | 5.0275 | 1.736 | 2.3716 | 444.26 | 0.41629 | 1.1495e-05 | 0.035841 | vapor | 0.96236 | 1.3159 | 0.6836
27.551 | 25.246 | 16.9 | 0.05917 | 742.61 | 891.99 | 4.9692 | 1.7384 | 2.3879 | 443.72 | 0.41448 | 1.154e-05 | 0.03603 | vapor | 0.95849 | 1.318 | 0.68521
27.551 | 27.676 | 18.602 | 0.053758 | 740.81 | 889.58 | 4.9156 | 1.7408 | 2.4044 | 443.2 | 0.41261 | 1.1586e-05 | 0.036224 | vapor | 0.95461 | 1.3203 | 0.68685
27.551 | 30.105 | 20.317 | 0.04922 | 738.99 | 887.17 | 4.866 | 1.7432 | 2.4212 | 442.72 | 0.41068 | 1.1634e-05 | 0.036422 | vapor | 0.95074 | 1.3227 | 0.68849
27.551 | 32.535 | 22.046 | 0.045361 | 737.17 | 884.75 | 4.8198 | 1.7456 | 2.4384 | 442.26 | 0.40868 | 1.1683e-05 | 0.036624 | vapor | 0.9469 | 1.3253 | 0.69016
27.551 | 34.964 | 23.787 | 0.042039 | 735.34 | 882.33 | 4.7765 | 1.748 | 2.4557 | 441.83 | 0.40662 | 1.1734e-05 | 0.036831 | vapor | 0.94312 | 1.3281 | 0.69185
27.551 | 37.394 | 25.543 | 0.03915 | 733.5 | 879.9 | 4.7356 | 1.7504 | 2.4734 | 441.43 | 0.40448 | 1.1787e-05 | 0.037044 | vapor | 0.93932 | 1.331 | 0.69355
27.551 | 39.823 | 27.311 | 0.036615 | 731.65 | 877.47 | 4.697 | 1.7529 | 2.4913 | 441.06 | 0.40228 | 1.1841e-05 | 0.037261 | vapor | 0.93558 | 1.3341 | 0.69527
27.551 | 42.253 | 29.093 | 0.034373 | 729.79 | 875.03 | 4.6602 | 1.7553 | 2.5095 | 440.72 | 0.40001 | 1.1897e-05 | 0.037483 | vapor | 0.93186 | 1.3374 | 0.69701
27.551 | 44.683 | 30.888 | 0.032375 | 727.93 | 872.59 | 4.6251 | 1.7577 | 2.5279 | 440.42 | 0.39767 | 1.1954e-05 | 0.03771 | vapor | 0.92819 | 1.3409 | 0.69877
27.551 | 47.112 | 32.696 | 0.030585 | 726.05 | 870.14 | 4.5916 | 1.76 | 2.5466 | 440.16 | 0.39525 | 1.2014e-05 | 0.037942 | vapor | 0.92453 | 1.3445 | 0.70055
27.551 | 47.112 | 32.696 | 0.030585 | 726.05 | 870.14 | 4.5916 | 1.76 | 2.5466 | 440.16 | 0.39525 | 1.2014e-05 | 0.037942 | supercritical | 0.92453 | 1.3445 | 0.70055
27.551 | 47.112 | 32.696 | 0.030585 | 726.05 | 870.14 | 4.5916 | 1.76 | 2.5466 | 440.16 | 0.39525 | 1.2014e-05 | 0.037942 | supercritical | 0.92453 | 1.3445 | 0.70055
27.551 | 49.542 | 34.517 | 0.028972 | 724.17 | 867.7 | 4.5594 | 1.7624 | 2.5656 | 439.93 | 0.39276 | 1.2075e-05 | 0.03818 | supercritical | 0.92093 | 1.3484 | 0.70234
27.551 | 51.971 | 36.351 | 0.02751 | 722.28 | 865.25 | 4.5284 | 1.7648 | 2.5848 | 439.73 | 0.3902 | 1.2138e-05 | 0.038424 | supercritical | 0.91734 | 1.3525 | 0.70415
27.551 | 54.401 | 38.197 | 0.02618 | 720.38 | 862.8 | 4.4986 | 1.7672 | 2.6042 | 439.58 | 0.38756 | 1.2202e-05 | 0.038673 | supercritical | 0.91382 | 1.3567 | 0.70598
27.551 | 56.831 | 40.056 | 0.024965 | 718.47 | 860.34 | 4.4698 | 1.7695 | 2.6239 | 439.47 | 0.38485 | 1.2269e-05 | 0.038927 | supercritical | 0.91034 | 1.3613 | 0.70783
27.551 | 59.26 | 41.928 | 0.02385 | 716.55 | 857.89 | 4.4419 | 1.7719 | 2.6438 | 439.39 | 0.38206 | 1.2337e-05 | 0.039187 | supercritical | 0.90686 | 1.366 | 0.7097
27.551 | 61.69 | 43.812 | 0.022825 | 714.63 | 855.44 | 4.4149 | 1.7742 | 2.6639 | 439.36 | 0.3792 | 1.2407e-05 | 0.039453 | supercritical | 0.90345 | 1.3709 | 0.71159
27.551 | 64.119 | 45.707 | 0.021878 | 712.7 | 852.98 | 4.3887 | 1.7765 | 2.6842 | 439.37 | 0.37626 | 1.2479e-05 | 0.039725 | supercritical | 0.90009 | 1.3761 | 0.71349
27.551 | 66.549 | 47.615 | 0.021002 | 710.76 | 850.53 | 4.3632 | 1.7788 | 2.7047 | 439.42 | 0.37324 | 1.2553e-05 | 0.040003 | supercritical | 0.89677 | 1.3815 | 0.71541
27.551 | 68.979 | 49.534 | 0.020188 | 708.82 | 848.08 | 4.3384 | 1.7811 | 2.7254 | 439.52 | 0.37015 | 1.2629e-05 | 0.040287 | supercritical | 0.89351 | 1.3872 | 0.71734
27.551 | 71.408 | 51.464 | 0.019431 | 706.87 | 845.63 | 4.3143 | 1.7834 | 2.7462 | 439.67 | 0.36699 | 1.2706e-05 | 0.040577 | supercritical | 0.89028 | 1.3932 | 0.7193
27.551 | 73.838 | 53.404 | 0.018725 | 704.92 | 843.18 | 4.2907 | 1.7856 | 2.7671 | 439.86 | 0.36375 | 1.2786e-05 | 0.040873 | supercritical | 0.88714 | 1.3993 | 0.72126
27.551 | 76.267 | 55.356 | 0.018065 | 702.96 | 840.74 | 4.2677 | 1.7878 | 2.7882 | 440.1 | 0.36044 | 1.2867e-05 | 0.041175 | supercritical | 0.88401 | 1.4058 | 0.72325
27.551 | 78.697 | 57.317 | 0.017447 | 701 | 838.3 | 4.2453 | 1.79 | 2.8094 | 440.39 | 0.35706 | 1.295e-05 | 0.041483 | supercritical | 0.88096 | 1.4125 | 0.72525
27.551 | 81.127 | 59.288 | 0.016867 | 699.03 | 835.86 | 4.2233 | 1.7922 | 2.8306 | 440.73 | 0.35361 | 1.3035e-05 | 0.041797 | supercritical | 0.87798 | 1.4195 | 0.72726
27.551 | 83.556 | 61.268 | 0.016322 | 697.05 | 833.43 | 4.2018 | 1.7944 | 2.852 | 441.12 | 0.35009 | 1.3122e-05 | 0.042117 | supercritical | 0.87504 | 1.4268 | 0.72929
27.551 | 85.986 | 63.257 | 0.015809 | 695.08 | 831.01 | 4.1808 | 1.7965 | 2.8734 | 441.57 | 0.34651 | 1.3211e-05 | 0.042443 | supercritical | 0.87217 | 1.4344 | 0.73134
27.551 | 88.415 | 65.254 | 0.015325 | 693.1 | 828.6 | 4.1602 | 1.7986 | 2.8948 | 442.07 | 0.34286 | 1.3302e-05 | 0.042775 | supercritical | 0.86937 | 1.4423 | 0.73339
27.551 | 90.845 | 67.258 | 0.014868 | 691.12 | 826.19 | 4.14 | 1.8007 | 2.9162 | 442.62 | 0.33915 | 1.3395e-05 | 0.043113 | supercritical | 0.86664 | 1.4505 | 0.73546
27.551 | 93.274 | 69.27 | 0.014436 | 689.14 | 823.79 | 4.1202 | 1.8027 | 2.9375 | 443.23 | 0.33538 | 1.349e-05 | 0.043457 | supercritical | 0.86397 | 1.4589 | 0.73754
27.551 | 95.704 | 71.289 | 0.014027 | 687.15 | 821.4 | 4.1007 | 1.8047 | 2.9589 | 443.89 | 0.33155 | 1.3586e-05 | 0.043807 | supercritical | 0.86137 | 1.4677 | 0.73963
27.551 | 98.134 | 73.313 | 0.01364 | 685.17 | 819.02 | 4.0817 | 1.8067 | 2.9801 | 444.61 | 0.32767 | 1.3685e-05 | 0.044162 | supercritical | 0.85886 | 1.4768 | 0.74173
27.551 | 100.56 | 75.343 | 0.013273 | 683.18 | 816.66 | 4.0629 | 1.8086 | 3.0013 | 445.39 | 0.32374 | 1.3785e-05 | 0.044523 | supercritical | 0.85638 | 1.4862 | 0.74384
27.551 | 102.99 | 77.378 | 0.012924 | 681.2 | 814.3 | 4.0445 | 1.8106 | 3.0223 | 446.22 | 0.31976 | 1.3887e-05 | 0.044889 | supercritical | 0.85401 | 1.4959 | 0.74595
27.551 | 105.42 | 79.417 | 0.012592 | 679.22 | 811.96 | 4.0264 | 1.8124 | 3.0432 | 447.11 | 0.31573 | 1.3991e-05 | 0.045261 | supercritical | 0.85171 | 1.5059 | 0.74808
27.551 | 107.85 | 81.459 | 0.012276 | 677.23 | 809.63 | 4.0086 | 1.8143 | 3.0639 | 448.06 | 0.31166 | 1.4097e-05 | 0.045638 | supercritical | 0.8495 | 1.5163 | 0.75021
27.551 | 110.28 | 83.504 | 0.011975 | 675.25 | 807.32 | 3.9911 | 1.8161 | 3.0844 | 449.08 | 0.30756 | 1.4205e-05 | 0.046019 | supercritical | 0.84737 | 1.527 | 0.75234
27.551 | 112.71 | 85.551 | 0.011689 | 673.28 | 805.02 | 3.9739 | 1.8179 | 3.1047 | 450.15 | 0.30342 | 1.4314e-05 | 0.046406 | supercritical | 0.84532 | 1.538 | 0.75448
27.551 | 115.14 | 87.599 | 0.011416 | 671.3 | 802.74 | 3.957 | 1.8196 | 3.1247 | 451.28 | 0.29925 | 1.4425e-05 | 0.046796 | supercritical | 0.84336 | 1.5494 | 0.75663
27.551 | 117.57 | 89.648 | 0.011155 | 669.33 | 800.48 | 3.9404 | 1.8213 | 3.1445 | 452.47 | 0.29505 | 1.4538e-05 | 0.047192 | supercritical | 0.84147 | 1.5611 | 0.75877
27.551 | 120 | 91.697 | 0.010906 | 667.37 | 798.24 | 3.924 | 1.823 | 3.1639 | 453.72 | 0.29082 | 1.4652e-05 | 0.047591 | supercritical | 0.83967 | 1.5731 | 0.76091
27.959 | 0.95 | 0.60972 | 1.6401 | 760.82 | 916.63 | 6.7301 | 1.7154 | 2.2381 | 450.51 | 0.42888 | 1.1171e-05 | 0.034365 | vapor | 0.99836 | 1.3026 | 0.66982
27.959 | 3.3796 | 2.1779 | 0.45916 | 759.11 | 914.29 | 6.0667 | 1.7178 | 2.2519 | 449.77 | 0.42755 | 1.1203e-05 | 0.034524 | vapor | 0.99431 | 1.3036 | 0.67128
27.959 | 5.8092 | 3.7588 | 0.26604 | 757.4 | 911.95 | 5.7803 | 1.7201 | 2.266 | 449.04 | 0.42617 | 1.1236e-05 | 0.034684 | vapor | 0.99029 | 1.3047 | 0.67275
27.959 | 8.2388 | 5.3525 | 0.18683 | 755.68 | 909.6 | 5.5935 | 1.7225 | 2.2804 | 448.34 | 0.42474 | 1.127e-05 | 0.034846 | vapor | 0.98628 | 1.3059 | 0.67423
27.959 | 10.668 | 6.9592 | 0.14369 | 753.94 | 907.24 | 5.4538 | 1.7249 | 2.295 | 447.66 | 0.42326 | 1.1306e-05 | 0.035012 | vapor | 0.98224 | 1.3072 | 0.67574
27.959 | 13.098 | 8.5788 | 0.11657 | 752.2 | 904.88 | 5.3417 | 1.7273 | 2.3099 | 446.99 | 0.42173 | 1.1344e-05 | 0.035181 | vapor | 0.9783 | 1.3087 | 0.67726
27.959 | 15.528 | 10.211 | 0.097929 | 750.45 | 902.51 | 5.2477 | 1.7296 | 2.325 | 446.36 | 0.42015 | 1.1383e-05 | 0.035354 | vapor | 0.97441 | 1.3102 | 0.6788
27.959 | 17.957 | 11.857 | 0.084337 | 748.69 | 900.13 | 5.1666 | 1.732 | 2.3404 | 445.74 | 0.41852 | 1.1423e-05 | 0.03553 | vapor | 0.97041 | 1.3119 | 0.68035
27.959 | 20.387 | 13.516 | 0.073985 | 746.92 | 897.75 | 5.095 | 1.7344 | 2.3561 | 445.15 | 0.41683 | 1.1464e-05 | 0.03571 | vapor | 0.9665 | 1.3138 | 0.68192
27.959 | 22.816 | 15.188 | 0.06584 | 745.14 | 895.36 | 5.0307 | 1.7368 | 2.372 | 444.59 | 0.41508 | 1.1508e-05 | 0.035895 | vapor | 0.96257 | 1.3157 | 0.68351
27.959 | 25.246 | 16.874 | 0.059264 | 743.35 | 892.97 | 4.9724 | 1.7392 | 2.3882 | 444.05 | 0.41327 | 1.1552e-05 | 0.036084 | vapor | 0.95867 | 1.3179 | 0.68512
27.959 | 27.676 | 18.572 | 0.053844 | 741.55 | 890.56 | 4.9189 | 1.7416 | 2.4047 | 443.53 | 0.4114 | 1.1598e-05 | 0.036277 | vapor | 0.95486 | 1.3201 | 0.68674
27.959 | 30.105 | 20.284 | 0.0493 | 739.74 | 888.16 | 4.8693 | 1.744 | 2.4214 | 443.05 | 0.40947 | 1.1646e-05 | 0.036474 | vapor | 0.951 | 1.3226 | 0.68838
27.959 | 32.535 | 22.009 | 0.045436 | 737.92 | 885.75 | 4.8231 | 1.7464 | 2.4385 | 442.59 | 0.40748 | 1.1695e-05 | 0.036676 | vapor | 0.94721 | 1.3252 | 0.69004
27.959 | 34.964 | 23.747 | 0.04211 | 736.1 | 883.33 | 4.7798 | 1.7488 | 2.4557 | 442.17 | 0.40542 | 1.1746e-05 | 0.036883 | vapor | 0.94343 | 1.3279 | 0.69172
27.959 | 37.394 | 25.499 | 0.039217 | 734.26 | 880.91 | 4.739 | 1.7512 | 2.4733 | 441.77 | 0.40329 | 1.1799e-05 | 0.037095 | vapor | 0.93967 | 1.3308 | 0.69341
27.959 | 39.823 | 27.264 | 0.036679 | 732.42 | 878.48 | 4.7003 | 1.7536 | 2.4911 | 441.41 | 0.4011 | 1.1853e-05 | 0.037311 | vapor | 0.93592 | 1.3339 | 0.69512
27.959 | 42.253 | 29.042 | 0.034433 | 730.56 | 876.05 | 4.6636 | 1.756 | 2.5092 | 441.08 | 0.39883 | 1.1909e-05 | 0.037533 | vapor | 0.93224 | 1.3372 | 0.69685
27.959 | 44.683 | 30.833 | 0.032433 | 728.7 | 873.62 | 4.6286 | 1.7584 | 2.5276 | 440.78 | 0.39649 | 1.1966e-05 | 0.037759 | vapor | 0.92858 | 1.3407 | 0.6986
27.959 | 47.112 | 32.637 | 0.03064 | 726.83 | 871.18 | 4.595 | 1.7608 | 2.5462 | 440.52 | 0.39409 | 1.2025e-05 | 0.037991 | vapor | 0.92495 | 1.3443 | 0.70037
27.959 | 47.112 | 32.637 | 0.03064 | 726.83 | 871.18 | 4.595 | 1.7608 | 2.5462 | 440.52 | 0.39409 | 1.2025e-05 | 0.037991 | supercritical | 0.92495 | 1.3443 | 0.70037
27.959 | 47.112 | 32.637 | 0.03064 | 726.83 | 871.18 | 4.595 | 1.7608 | 2.5462 | 440.52 | 0.39409 | 1.2025e-05 | 0.037991 | supercritical | 0.92495 | 1.3443 | 0.70037
27.959 | 49.542 | 34.454 | 0.029025 | 724.95 | 868.75 | 4.5629 | 1.7632 | 2.565 | 440.29 | 0.39161 | 1.2086e-05 | 0.038228 | supercritical | 0.92136 | 1.3482 | 0.70215
27.959 | 51.971 | 36.283 | 0.027561 | 723.07 | 866.3 | 4.5319 | 1.7655 | 2.5841 | 440.1 | 0.38905 | 1.2149e-05 | 0.038471 | supercritical | 0.91781 | 1.3522 | 0.70396
27.959 | 54.401 | 38.125 | 0.026229 | 721.17 | 863.86 | 4.5021 | 1.7679 | 2.6034 | 439.95 | 0.38642 | 1.2213e-05 | 0.038719 | supercritical | 0.91431 | 1.3565 | 0.70578
27.959 | 56.831 | 39.98 | 0.025012 | 719.27 | 861.42 | 4.4733 | 1.7702 | 2.623 | 439.84 | 0.38372 | 1.228e-05 | 0.038973 | supercritical | 0.91083 | 1.361 | 0.70762
27.959 | 59.26 | 41.847 | 0.023897 | 717.36 | 858.97 | 4.4455 | 1.7725 | 2.6428 | 439.77 | 0.38094 | 1.2348e-05 | 0.039232 | supercritical | 0.90739 | 1.3657 | 0.70947
27.959 | 61.69 | 43.726 | 0.02287 | 715.44 | 856.52 | 4.4185 | 1.7749 | 2.6628 | 439.74 | 0.37809 | 1.2418e-05 | 0.039497 | supercritical | 0.904 | 1.3706 | 0.71134
27.959 | 64.119 | 45.617 | 0.021922 | 713.52 | 854.08 | 4.3923 | 1.7772 | 2.6829 | 439.75 | 0.37516 | 1.2489e-05 | 0.039768 | supercritical | 0.90065 | 1.3758 | 0.71323
27.959 | 66.549 | 47.519 | 0.021044 | 711.59 | 851.63 | 4.3669 | 1.7795 | 2.7033 | 439.81 | 0.37216 | 1.2563e-05 | 0.040045 | supercritical | 0.89737 | 1.3812 | 0.71514
27.959 | 68.979 | 49.433 | 0.020229 | 709.65 | 849.19 | 4.3421 | 1.7817 | 2.7238 | 439.91 | 0.36909 | 1.2638e-05 | 0.040327 | supercritical | 0.89412 | 1.3869 | 0.71707
27.959 | 71.408 | 51.358 | 0.019471 | 707.71 | 846.75 | 4.318 | 1.784 | 2.7445 | 440.06 | 0.36594 | 1.2715e-05 | 0.040616 | supercritical | 0.89091 | 1.3928 | 0.71901
27.959 | 73.838 | 53.293 | 0.018764 | 705.76 | 844.31 | 4.2945 | 1.7862 | 2.7653 | 440.25 | 0.36272 | 1.2795e-05 | 0.040911 | supercritical | 0.88778 | 1.3989 | 0.72096
27.959 | 76.267 | 55.239 | 0.018103 | 703.81 | 841.87 | 4.2715 | 1.7884 | 2.7862 | 440.49 | 0.35942 | 1.2876e-05 | 0.041212 | supercritical | 0.88468 | 1.4054 | 0.72293
27.959 | 78.697 | 57.195 | 0.017484 | 701.85 | 839.44 | 4.2491 | 1.7906 | 2.8073 | 440.79 | 0.35606 | 1.2959e-05 | 0.041518 | supercritical | 0.88165 | 1.4121 | 0.72492
27.959 | 81.127 | 59.16 | 0.016903 | 699.89 | 837.02 | 4.2272 | 1.7928 | 2.8284 | 441.13 | 0.35263 | 1.3043e-05 | 0.041831 | supercritical | 0.87868 | 1.419 | 0.72692
27.959 | 83.556 | 61.134 | 0.016357 | 697.92 | 834.6 | 4.2057 | 1.7949 | 2.8496 | 441.52 | 0.34913 | 1.313e-05 | 0.04215 | supercritical | 0.87577 | 1.4263 | 0.72894
27.959 | 85.986 | 63.117 | 0.015844 | 695.95 | 832.18 | 4.1847 | 1.797 | 2.8708 | 441.96 | 0.34556 | 1.3219e-05 | 0.042475 | supercritical | 0.87292 | 1.4338 | 0.73097
27.959 | 88.415 | 65.108 | 0.015359 | 693.98 | 829.78 | 4.1641 | 1.7991 | 2.8921 | 442.46 | 0.34193 | 1.3309e-05 | 0.042805 | supercritical | 0.87014 | 1.4416 | 0.73301
27.959 | 90.845 | 67.107 | 0.014902 | 692 | 827.38 | 4.1439 | 1.8012 | 2.9133 | 443.01 | 0.33824 | 1.3402e-05 | 0.043142 | supercritical | 0.86742 | 1.4498 | 0.73506
27.959 | 93.274 | 69.113 | 0.014469 | 690.03 | 824.99 | 4.1242 | 1.8032 | 2.9346 | 443.62 | 0.3345 | 1.3496e-05 | 0.043484 | supercritical | 0.86476 | 1.4582 | 0.73713
27.959 | 95.704 | 71.125 | 0.01406 | 688.05 | 822.61 | 4.1048 | 1.8052 | 2.9558 | 444.28 | 0.33069 | 1.3592e-05 | 0.043832 | supercritical | 0.86219 | 1.4669 | 0.7392
27.959 | 98.134 | 73.143 | 0.013672 | 686.07 | 820.24 | 4.0857 | 1.8072 | 2.9769 | 445 | 0.32683 | 1.369e-05 | 0.044186 | supercritical | 0.85969 | 1.476 | 0.74129
27.959 | 100.56 | 75.167 | 0.013304 | 684.09 | 817.88 | 4.067 | 1.8091 | 2.9979 | 445.77 | 0.32292 | 1.379e-05 | 0.044545 | supercritical | 0.85722 | 1.4853 | 0.74338
27.959 | 102.99 | 77.195 | 0.012954 | 682.12 | 815.54 | 4.0486 | 1.811 | 3.0188 | 446.61 | 0.31897 | 1.3892e-05 | 0.04491 | supercritical | 0.85487 | 1.4949 | 0.74548
27.959 | 105.42 | 79.227 | 0.012622 | 680.14 | 813.2 | 4.0305 | 1.8129 | 3.0395 | 447.5 | 0.31497 | 1.3995e-05 | 0.04528 | supercritical | 0.8526 | 1.5049 | 0.74759
27.959 | 107.85 | 81.263 | 0.012306 | 678.16 | 810.88 | 4.0128 | 1.8148 | 3.0601 | 448.44 | 0.31092 | 1.41e-05 | 0.045655 | supercritical | 0.8504 | 1.5152 | 0.74971
27.959 | 110.28 | 83.301 | 0.012005 | 676.19 | 808.58 | 3.9953 | 1.8166 | 3.0805 | 449.45 | 0.30684 | 1.4207e-05 | 0.046034 | supercritical | 0.84828 | 1.5259 | 0.75183
27.959 | 112.71 | 85.342 | 0.011718 | 674.22 | 806.29 | 3.9782 | 1.8183 | 3.1006 | 450.52 | 0.30273 | 1.4316e-05 | 0.046419 | supercritical | 0.84624 | 1.5368 | 0.75395
27.959 | 115.14 | 87.384 | 0.011444 | 672.25 | 804.02 | 3.9613 | 1.8201 | 3.1205 | 451.64 | 0.29858 | 1.4427e-05 | 0.046808 | supercritical | 0.84429 | 1.5481 | 0.75608
27.959 | 117.57 | 89.426 | 0.011182 | 670.29 | 801.76 | 3.9446 | 1.8218 | 3.1401 | 452.83 | 0.29441 | 1.4539e-05 | 0.047201 | supercritical | 0.84242 | 1.5597 | 0.75821
27.959 | 120 | 91.468 | 0.010933 | 668.33 | 799.53 | 3.9283 | 1.8234 | 3.1595 | 454.07 | 0.29021 | 1.4653e-05 | 0.047598 | supercritical | 0.84063 | 1.5716 | 0.76034
28.367 | 0.95 | 0.60889 | 1.6423 | 761.52 | 917.54 | 6.7331 | 1.7164 | 2.239 | 450.79 | 0.42768 | 1.1184e-05 | 0.034422 | vapor | 0.99837 | 1.3025 | 0.66979
28.367 | 3.3796 | 2.1749 | 0.4598 | 759.82 | 915.21 | 6.0698 | 1.7187 | 2.2528 | 450.05 | 0.42634 | 1.1216e-05 | 0.034581 | vapor | 0.99434 | 1.3034 | 0.67124
28.367 | 5.8092 | 3.7535 | 0.26642 | 758.11 | 912.87 | 5.7834 | 1.7211 | 2.2669 | 449.33 | 0.42495 | 1.1249e-05 | 0.03474 | vapor | 0.99035 | 1.3045 | 0.67271
28.367 | 8.2388 | 5.3449 | 0.18709 | 756.39 | 910.53 | 5.5966 | 1.7234 | 2.2812 | 448.63 | 0.42352 | 1.1284e-05 | 0.034903 | vapor | 0.98635 | 1.3057 | 0.67419
28.367 | 10.668 | 6.9491 | 0.1439 | 754.66 | 908.18 | 5.4569 | 1.7258 | 2.2957 | 447.95 | 0.42205 | 1.132e-05 | 0.035068 | vapor | 0.98234 | 1.3071 | 0.67569
28.367 | 13.098 | 8.5662 | 0.11674 | 752.92 | 905.82 | 5.3448 | 1.7282 | 2.3105 | 447.3 | 0.42052 | 1.1357e-05 | 0.035237 | vapor | 0.97842 | 1.3085 | 0.6772
28.367 | 15.528 | 10.196 | 0.098075 | 751.17 | 903.46 | 5.2509 | 1.7305 | 2.3256 | 446.66 | 0.41894 | 1.1396e-05 | 0.035409 | vapor | 0.97452 | 1.3101 | 0.67873
28.367 | 17.957 | 11.839 | 0.084464 | 749.41 | 901.09 | 5.1697 | 1.7329 | 2.3409 | 446.05 | 0.41731 | 1.1436e-05 | 0.035585 | vapor | 0.97057 | 1.3118 | 0.68028
28.367 | 20.387 | 13.495 | 0.074099 | 747.65 | 898.71 | 5.0982 | 1.7353 | 2.3565 | 445.47 | 0.41562 | 1.1477e-05 | 0.035765 | vapor | 0.96669 | 1.3136 | 0.68184
28.367 | 22.816 | 15.165 | 0.065943 | 745.87 | 896.33 | 5.034 | 1.7377 | 2.3724 | 444.91 | 0.41387 | 1.152e-05 | 0.035949 | vapor | 0.96273 | 1.3156 | 0.68342
28.367 | 25.246 | 16.847 | 0.059358 | 744.09 | 893.94 | 4.9756 | 1.7401 | 2.3885 | 444.37 | 0.41207 | 1.1565e-05 | 0.036137 | vapor | 0.95891 | 1.3177 | 0.68502
28.367 | 27.676 | 18.542 | 0.05393 | 742.29 | 891.55 | 4.9221 | 1.7425 | 2.4049 | 443.86 | 0.4102 | 1.1611e-05 | 0.03633 | vapor | 0.95511 | 1.32 | 0.68664
28.367 | 30.105 | 20.251 | 0.04938 | 740.49 | 889.15 | 4.8726 | 1.7449 | 2.4216 | 443.38 | 0.40827 | 1.1659e-05 | 0.036527 | vapor | 0.95126 | 1.3224 | 0.68827
28.367 | 32.535 | 21.973 | 0.045511 | 738.67 | 886.74 | 4.8264 | 1.7473 | 2.4386 | 442.93 | 0.40628 | 1.1708e-05 | 0.036729 | vapor | 0.94748 | 1.325 | 0.68992
28.367 | 34.964 | 23.708 | 0.04218 | 736.85 | 884.33 | 4.7831 | 1.7496 | 2.4558 | 442.51 | 0.40423 | 1.1759e-05 | 0.036935 | vapor | 0.9437 | 1.3277 | 0.69159
28.367 | 37.394 | 25.456 | 0.039284 | 735.02 | 881.92 | 4.7423 | 1.752 | 2.4732 | 442.12 | 0.4021 | 1.1811e-05 | 0.037146 | vapor | 0.93998 | 1.3307 | 0.69327
28.367 | 39.823 | 27.217 | 0.036742 | 733.18 | 879.5 | 4.7037 | 1.7544 | 2.491 | 441.76 | 0.39991 | 1.1865e-05 | 0.037362 | vapor | 0.93627 | 1.3337 | 0.69497
28.367 | 42.253 | 28.991 | 0.034493 | 731.33 | 877.08 | 4.667 | 1.7568 | 2.509 | 441.43 | 0.39765 | 1.1921e-05 | 0.037583 | vapor | 0.93261 | 1.337 | 0.6967
28.367 | 44.683 | 30.778 | 0.032491 | 729.48 | 874.65 | 4.632 | 1.7592 | 2.5272 | 441.14 | 0.39533 | 1.1978e-05 | 0.037809 | vapor | 0.92899 | 1.3405 | 0.69844
28.367 | 47.112 | 32.578 | 0.030695 | 727.61 | 872.22 | 4.5985 | 1.7615 | 2.5457 | 440.88 | 0.39292 | 1.2037e-05 | 0.03804 | vapor | 0.92537 | 1.3441 | 0.70019
28.367 | 47.112 | 32.578 | 0.030695 | 727.61 | 872.22 | 4.5985 | 1.7615 | 2.5457 | 440.88 | 0.39292 | 1.2037e-05 | 0.03804 | supercritical | 0.92537 | 1.3441 | 0.70019
28.367 | 47.112 | 32.578 | 0.030695 | 727.61 | 872.22 | 4.5985 | 1.7615 | 2.5457 | 440.88 | 0.39292 | 1.2037e-05 | 0.03804 | supercritical | 0.92537 | 1.3441 | 0.70019
28.367 | 49.542 | 34.391 | 0.029077 | 725.74 | 869.79 | 4.5663 | 1.7639 | 2.5645 | 440.66 | 0.39045 | 1.2098e-05 | 0.038276 | supercritical | 0.9218 | 1.348 | 0.70197
28.367 | 51.971 | 36.216 | 0.027612 | 723.85 | 867.36 | 4.5354 | 1.7662 | 2.5834 | 440.47 | 0.38791 | 1.216e-05 | 0.038518 | supercritical | 0.91826 | 1.352 | 0.70376
28.367 | 54.401 | 38.054 | 0.026278 | 721.97 | 864.92 | 4.5057 | 1.7686 | 2.6027 | 440.33 | 0.38529 | 1.2224e-05 | 0.038765 | supercritical | 0.91477 | 1.3563 | 0.70557
28.367 | 56.831 | 39.904 | 0.02506 | 720.07 | 862.49 | 4.4769 | 1.7709 | 2.6221 | 440.22 | 0.3826 | 1.2291e-05 | 0.039018 | supercritical | 0.91133 | 1.3607 | 0.7074
28.367 | 59.26 | 41.767 | 0.023943 | 718.16 | 860.05 | 4.4491 | 1.7732 | 2.6418 | 440.15 | 0.37983 | 1.2358e-05 | 0.039277 | supercritical | 0.90789 | 1.3654 | 0.70924
28.367 | 61.69 | 43.641 | 0.022914 | 716.25 | 857.61 | 4.4221 | 1.7755 | 2.6616 | 440.12 | 0.37699 | 1.2428e-05 | 0.039541 | supercritical | 0.90454 | 1.3703 | 0.7111
28.367 | 64.119 | 45.527 | 0.021965 | 714.33 | 855.17 | 4.396 | 1.7778 | 2.6817 | 440.14 | 0.37408 | 1.2499e-05 | 0.039811 | supercritical | 0.90121 | 1.3755 | 0.71298
28.367 | 66.549 | 47.424 | 0.021086 | 712.41 | 852.74 | 4.3705 | 1.7801 | 2.7019 | 440.2 | 0.37109 | 1.2573e-05 | 0.040086 | supercritical | 0.89795 | 1.3809 | 0.71488
28.367 | 68.979 | 49.333 | 0.02027 | 710.48 | 850.3 | 4.3458 | 1.7824 | 2.7223 | 440.3 | 0.36803 | 1.2648e-05 | 0.040368 | supercritical | 0.89472 | 1.3865 | 0.71679
28.367 | 71.408 | 51.253 | 0.019511 | 708.54 | 847.87 | 4.3217 | 1.7846 | 2.7428 | 440.45 | 0.36489 | 1.2725e-05 | 0.040656 | supercritical | 0.89153 | 1.3924 | 0.71872
28.367 | 73.838 | 53.183 | 0.018803 | 706.6 | 845.44 | 4.2982 | 1.7868 | 2.7635 | 440.64 | 0.36169 | 1.2804e-05 | 0.040949 | supercritical | 0.88841 | 1.3985 | 0.72066
28.367 | 76.267 | 55.123 | 0.018141 | 704.65 | 843.01 | 4.2753 | 1.789 | 2.7843 | 440.89 | 0.35841 | 1.2884e-05 | 0.041249 | supercritical | 0.88534 | 1.4049 | 0.72262
28.367 | 78.697 | 57.073 | 0.017521 | 702.7 | 840.59 | 4.2529 | 1.7912 | 2.8052 | 441.18 | 0.35506 | 1.2967e-05 | 0.041554 | supercritical | 0.88234 | 1.4116 | 0.7246
28.367 | 81.127 | 59.033 | 0.01694 | 700.74 | 838.17 | 4.231 | 1.7934 | 2.8262 | 441.52 | 0.35165 | 1.3051e-05 | 0.041866 | supercritical | 0.87938 | 1.4185 | 0.72658
28.367 | 83.556 | 61.001 | 0.016393 | 698.79 | 835.76 | 4.2096 | 1.7955 | 2.8473 | 441.91 | 0.34817 | 1.3138e-05 | 0.042183 | supercritical | 0.87649 | 1.4257 | 0.72859
28.367 | 85.986 | 62.978 | 0.015878 | 696.82 | 833.35 | 4.1886 | 1.7976 | 2.8683 | 442.36 | 0.34462 | 1.3226e-05 | 0.042506 | supercritical | 0.87367 | 1.4332 | 0.7306
28.367 | 88.415 | 64.963 | 0.015393 | 694.86 | 830.96 | 4.168 | 1.7997 | 2.8895 | 442.86 | 0.34101 | 1.3316e-05 | 0.042836 | supercritical | 0.8709 | 1.441 | 0.73263
28.367 | 90.845 | 66.956 | 0.014935 | 692.89 | 828.57 | 4.1479 | 1.8017 | 2.9106 | 443.41 | 0.33734 | 1.3408e-05 | 0.043171 | supercritical | 0.8682 | 1.4491 | 0.73467
28.367 | 93.274 | 68.956 | 0.014502 | 690.92 | 826.19 | 4.1281 | 1.8037 | 2.9317 | 444.01 | 0.33362 | 1.3502e-05 | 0.043511 | supercritical | 0.86556 | 1.4575 | 0.73672
28.367 | 95.704 | 70.962 | 0.014092 | 688.95 | 823.81 | 4.1088 | 1.8057 | 2.9527 | 444.67 | 0.32983 | 1.3598e-05 | 0.043858 | supercritical | 0.863 | 1.4661 | 0.73878
28.367 | 98.134 | 72.974 | 0.013704 | 686.98 | 821.45 | 4.0897 | 1.8077 | 2.9737 | 445.39 | 0.326 | 1.3695e-05 | 0.04421 | supercritical | 0.86051 | 1.4751 | 0.74085
28.367 | 100.56 | 74.991 | 0.013335 | 685 | 819.1 | 4.071 | 1.8096 | 2.9945 | 446.16 | 0.32211 | 1.3795e-05 | 0.044568 | supercritical | 0.85807 | 1.4844 | 0.74293
28.367 | 102.99 | 77.013 | 0.012985 | 683.03 | 816.77 | 4.0527 | 1.8115 | 3.0153 | 446.99 | 0.31818 | 1.3896e-05 | 0.044931 | supercritical | 0.85573 | 1.494 | 0.74502
28.367 | 105.42 | 79.039 | 0.012652 | 681.06 | 814.44 | 4.0347 | 1.8134 | 3.0359 | 447.88 | 0.3142 | 1.3999e-05 | 0.045299 | supercritical | 0.85347 | 1.5039 | 0.74711
28.367 | 107.85 | 81.068 | 0.012335 | 679.09 | 812.13 | 4.0169 | 1.8152 | 3.0563 | 448.82 | 0.31018 | 1.4104e-05 | 0.045672 | supercritical | 0.85129 | 1.5141 | 0.74921
28.367 | 110.28 | 83.1 | 0.012034 | 677.13 | 809.84 | 3.9995 | 1.817 | 3.0766 | 449.83 | 0.30613 | 1.421e-05 | 0.04605 | supercritical | 0.84919 | 1.5247 | 0.75132
28.367 | 112.71 | 85.134 | 0.011746 | 675.16 | 807.56 | 3.9823 | 1.8188 | 3.0966 | 450.89 | 0.30204 | 1.4318e-05 | 0.046432 | supercritical | 0.84716 | 1.5356 | 0.75342
28.367 | 115.14 | 87.169 | 0.011472 | 673.2 | 805.29 | 3.9655 | 1.8205 | 3.1164 | 452.01 | 0.29792 | 1.4428e-05 | 0.046819 | supercritical | 0.84522 | 1.5468 | 0.75554
28.367 | 117.57 | 89.205 | 0.01121 | 671.25 | 803.04 | 3.9489 | 1.8222 | 3.1359 | 453.19 | 0.29377 | 1.454e-05 | 0.047211 | supercritical | 0.84336 | 1.5583 | 0.75765
28.367 | 120 | 91.241 | 0.01096 | 669.3 | 800.82 | 3.9326 | 1.8239 | 3.1551 | 454.43 | 0.2896 | 1.4653e-05 | 0.047606 | supercritical | 0.84159 | 1.5701 | 0.75976
28.776 | 0.95 | 0.60806 | 1.6446 | 762.22 | 918.45 | 6.7362 | 1.7173 | 2.24 | 451.07 | 0.42647 | 1.1197e-05 | 0.034479 | vapor | 0.99838 | 1.3023 | 0.66976
28.776 | 3.3796 | 2.1719 | 0.46043 | 760.52 | 916.13 | 6.0728 | 1.7197 | 2.2537 | 450.33 | 0.42513 | 1.1229e-05 | 0.034638 | vapor | 0.99436 | 1.3033 | 0.67121
28.776 | 5.8092 | 3.7483 | 0.26679 | 758.82 | 913.8 | 5.7864 | 1.722 | 2.2677 | 449.62 | 0.42375 | 1.1262e-05 | 0.034797 | vapor | 0.99038 | 1.3044 | 0.67267
28.776 | 8.2388 | 5.3373 | 0.18736 | 757.1 | 911.46 | 5.5997 | 1.7244 | 2.282 | 448.92 | 0.42232 | 1.1297e-05 | 0.034959 | vapor | 0.98642 | 1.3056 | 0.67414
28.776 | 10.668 | 6.9391 | 0.14411 | 755.37 | 909.12 | 5.46 | 1.7267 | 2.2965 | 448.25 | 0.42084 | 1.1333e-05 | 0.035124 | vapor | 0.98242 | 1.3069 | 0.67563
28.776 | 13.098 | 8.5537 | 0.11691 | 753.64 | 906.77 | 5.348 | 1.7291 | 2.3112 | 447.6 | 0.41931 | 1.137e-05 | 0.035292 | vapor | 0.97852 | 1.3084 | 0.67714
28.776 | 15.528 | 10.181 | 0.098221 | 751.89 | 904.41 | 5.254 | 1.7315 | 2.3262 | 446.97 | 0.41773 | 1.1408e-05 | 0.035464 | vapor | 0.97464 | 1.3099 | 0.67866
28.776 | 17.957 | 11.821 | 0.084592 | 750.14 | 902.04 | 5.1729 | 1.7338 | 2.3415 | 446.36 | 0.4161 | 1.1449e-05 | 0.03564 | vapor | 0.97073 | 1.3116 | 0.6802
28.776 | 20.387 | 13.475 | 0.074213 | 748.38 | 899.67 | 5.1013 | 1.7362 | 2.357 | 445.78 | 0.41441 | 1.149e-05 | 0.03582 | vapor | 0.96681 | 1.3135 | 0.68176
28.776 | 22.816 | 15.141 | 0.066045 | 746.61 | 897.3 | 5.0372 | 1.7386 | 2.3728 | 445.23 | 0.41267 | 1.1533e-05 | 0.036003 | vapor | 0.96295 | 1.3154 | 0.68333
28.776 | 25.246 | 16.82 | 0.059452 | 744.82 | 894.92 | 4.9789 | 1.741 | 2.3889 | 444.7 | 0.41086 | 1.1578e-05 | 0.036191 | vapor | 0.95915 | 1.3176 | 0.68492
28.776 | 27.676 | 18.513 | 0.054017 | 743.03 | 892.53 | 4.9254 | 1.7433 | 2.4052 | 444.19 | 0.409 | 1.1624e-05 | 0.036383 | vapor | 0.95531 | 1.3198 | 0.68653
28.776 | 30.105 | 20.218 | 0.04946 | 741.23 | 890.14 | 4.8759 | 1.7457 | 2.4218 | 443.72 | 0.40708 | 1.1671e-05 | 0.03658 | vapor | 0.95152 | 1.3223 | 0.68815
28.776 | 32.535 | 21.937 | 0.045586 | 739.43 | 887.74 | 4.8297 | 1.7481 | 2.4387 | 443.27 | 0.40509 | 1.172e-05 | 0.036781 | vapor | 0.94775 | 1.3248 | 0.6898
28.776 | 34.964 | 23.668 | 0.042251 | 737.61 | 885.33 | 4.7865 | 1.7505 | 2.4558 | 442.85 | 0.40304 | 1.1771e-05 | 0.036987 | vapor | 0.94401 | 1.3276 | 0.69146
28.776 | 37.394 | 25.413 | 0.03935 | 735.78 | 882.93 | 4.7457 | 1.7528 | 2.4732 | 442.47 | 0.40092 | 1.1823e-05 | 0.037197 | vapor | 0.9403 | 1.3305 | 0.69313
28.776 | 39.823 | 27.17 | 0.036805 | 733.95 | 880.52 | 4.7071 | 1.7552 | 2.4908 | 442.11 | 0.39874 | 1.1877e-05 | 0.037412 | vapor | 0.93662 | 1.3336 | 0.69483
28.776 | 42.253 | 28.941 | 0.034554 | 732.1 | 878.1 | 4.6704 | 1.7576 | 2.5087 | 441.79 | 0.39648 | 1.1932e-05 | 0.037633 | vapor | 0.93296 | 1.3368 | 0.69654
28.776 | 44.683 | 30.724 | 0.032548 | 730.25 | 875.68 | 4.6354 | 1.7599 | 2.5269 | 441.5 | 0.39416 | 1.199e-05 | 0.037858 | vapor | 0.92936 | 1.3403 | 0.69827
28.776 | 47.112 | 32.52 | 0.03075 | 728.39 | 873.26 | 4.6019 | 1.7623 | 2.5453 | 441.24 | 0.39177 | 1.2049e-05 | 0.038089 | vapor | 0.92576 | 1.3439 | 0.70002
28.776 | 47.112 | 32.52 | 0.03075 | 728.39 | 873.26 | 4.6019 | 1.7623 | 2.5453 | 441.24 | 0.39177 | 1.2049e-05 | 0.038089 | supercritical | 0.92576 | 1.3439 | 0.70002
28.776 | 47.112 | 32.52 | 0.03075 | 728.39 | 873.26 | 4.6019 | 1.7623 | 2.5453 | 441.24 | 0.39177 | 1.2049e-05 | 0.038089 | supercritical | 0.92576 | 1.3439 | 0.70002
28.776 | 49.542 | 34.328 | 0.02913 | 726.52 | 870.84 | 4.5698 | 1.7646 | 2.5639 | 441.03 | 0.3893 | 1.2109e-05 | 0.038324 | supercritical | 0.92224 | 1.3478 | 0.70178
28.776 | 51.971 | 36.15 | 0.027663 | 724.64 | 868.41 | 4.5389 | 1.767 | 2.5828 | 440.84 | 0.38677 | 1.2171e-05 | 0.038565 | supercritical | 0.91869 | 1.3518 | 0.70356
28.776 | 54.401 | 37.983 | 0.026327 | 722.76 | 865.98 | 4.5092 | 1.7693 | 2.6019 | 440.7 | 0.38416 | 1.2236e-05 | 0.038812 | supercritical | 0.91524 | 1.356 | 0.70536
28.776 | 56.831 | 39.829 | 0.025107 | 720.87 | 863.56 | 4.4804 | 1.7716 | 2.6212 | 440.59 | 0.38148 | 1.2301e-05 | 0.039064 | supercritical | 0.91181 | 1.3605 | 0.70718
28.776 | 59.26 | 41.687 | 0.023989 | 718.97 | 861.13 | 4.4527 | 1.7739 | 2.6408 | 440.53 | 0.37872 | 1.2369e-05 | 0.039321 | supercritical | 0.9084 | 1.3651 | 0.70901
28.776 | 61.69 | 43.556 | 0.022959 | 717.06 | 858.7 | 4.4257 | 1.7762 | 2.6605 | 440.5 | 0.37589 | 1.2438e-05 | 0.039585 | supercritical | 0.90508 | 1.37 | 0.71086
28.776 | 64.119 | 45.437 | 0.022008 | 715.15 | 856.27 | 4.3996 | 1.7785 | 2.6804 | 440.52 | 0.37299 | 1.251e-05 | 0.039854 | supercritical | 0.90177 | 1.3752 | 0.71273
28.776 | 66.549 | 47.33 | 0.021128 | 713.23 | 853.84 | 4.3742 | 1.7808 | 2.7005 | 440.58 | 0.37002 | 1.2583e-05 | 0.040128 | supercritical | 0.89851 | 1.3805 | 0.71462
28.776 | 68.979 | 49.234 | 0.020311 | 711.31 | 851.41 | 4.3495 | 1.783 | 2.7208 | 440.69 | 0.36697 | 1.2657e-05 | 0.040409 | supercritical | 0.8953 | 1.3861 | 0.71652
28.776 | 71.408 | 51.148 | 0.019551 | 709.38 | 848.99 | 4.3254 | 1.7852 | 2.7412 | 440.84 | 0.36385 | 1.2734e-05 | 0.040695 | supercritical | 0.89215 | 1.392 | 0.71843
28.776 | 73.838 | 53.073 | 0.018842 | 707.44 | 846.57 | 4.302 | 1.7874 | 2.7618 | 441.03 | 0.36066 | 1.2813e-05 | 0.040988 | supercritical | 0.88905 | 1.3981 | 0.72036
28.776 | 76.267 | 55.008 | 0.018179 | 705.5 | 844.15 | 4.2791 | 1.7896 | 2.7824 | 441.28 | 0.3574 | 1.2893e-05 | 0.041286 | supercritical | 0.88599 | 1.4045 | 0.72231
28.776 | 78.697 | 56.952 | 0.017559 | 703.55 | 841.73 | 4.2567 | 1.7918 | 2.8032 | 441.57 | 0.35407 | 1.2975e-05 | 0.04159 | supercritical | 0.88301 | 1.4111 | 0.72427
28.776 | 81.127 | 58.906 | 0.016976 | 701.6 | 839.32 | 4.2348 | 1.7939 | 2.824 | 441.92 | 0.35067 | 1.3059e-05 | 0.0419 | supercritical | 0.88008 | 1.418 | 0.72625
28.776 | 83.556 | 60.869 | 0.016429 | 699.65 | 836.92 | 4.2134 | 1.7961 | 2.8449 | 442.31 | 0.34721 | 1.3145e-05 | 0.042216 | supercritical | 0.8772 | 1.4252 | 0.72823
28.776 | 85.986 | 62.84 | 0.015913 | 697.69 | 834.52 | 4.1925 | 1.7982 | 2.8659 | 442.75 | 0.34368 | 1.3233e-05 | 0.042538 | supercritical | 0.8744 | 1.4326 | 0.73024
28.776 | 88.415 | 64.82 | 0.015427 | 695.73 | 832.14 | 4.1719 | 1.8002 | 2.8869 | 443.25 | 0.3401 | 1.3323e-05 | 0.042866 | supercritical | 0.87164 | 1.4404 | 0.73225
28.776 | 90.845 | 66.806 | 0.014969 | 693.77 | 829.75 | 4.1518 | 1.8023 | 2.9078 | 443.8 | 0.33645 | 1.3415e-05 | 0.0432 | supercritical | 0.86897 | 1.4484 | 0.73428
28.776 | 93.274 | 68.8 | 0.014535 | 691.81 | 827.38 | 4.1321 | 1.8043 | 2.9288 | 444.4 | 0.33274 | 1.3508e-05 | 0.043539 | supercritical | 0.86634 | 1.4567 | 0.73631
28.776 | 95.704 | 70.8 | 0.014124 | 689.84 | 825.02 | 4.1127 | 1.8063 | 2.9497 | 445.06 | 0.32898 | 1.3603e-05 | 0.043884 | supercritical | 0.8638 | 1.4654 | 0.73836
28.776 | 98.134 | 72.806 | 0.013735 | 687.88 | 822.67 | 4.0937 | 1.8082 | 2.9705 | 445.78 | 0.32517 | 1.3701e-05 | 0.044234 | supercritical | 0.86133 | 1.4743 | 0.74042
28.776 | 100.56 | 74.817 | 0.013366 | 685.91 | 820.33 | 4.0751 | 1.8101 | 2.9912 | 446.55 | 0.3213 | 1.38e-05 | 0.04459 | supercritical | 0.8589 | 1.4835 | 0.74248
28.776 | 102.99 | 76.832 | 0.013015 | 683.95 | 818 | 4.0568 | 1.812 | 3.0118 | 447.37 | 0.31739 | 1.39e-05 | 0.044952 | supercritical | 0.85659 | 1.4931 | 0.74455
28.776 | 105.42 | 78.852 | 0.012682 | 681.98 | 815.68 | 4.0388 | 1.8139 | 3.0323 | 448.26 | 0.31344 | 1.4003e-05 | 0.045318 | supercritical | 0.85434 | 1.5029 | 0.74663
28.776 | 107.85 | 80.875 | 0.012365 | 680.02 | 813.38 | 4.0211 | 1.8157 | 3.0526 | 449.2 | 0.30945 | 1.4107e-05 | 0.045689 | supercritical | 0.85217 | 1.5131 | 0.74872
28.776 | 110.28 | 82.9 | 0.012063 | 678.06 | 811.09 | 4.0037 | 1.8175 | 3.0727 | 450.2 | 0.30541 | 1.4213e-05 | 0.046065 | supercritical | 0.85008 | 1.5236 | 0.75081
28.776 | 112.71 | 84.928 | 0.011775 | 676.1 | 808.82 | 3.9865 | 1.8193 | 3.0926 | 451.26 | 0.30135 | 1.4321e-05 | 0.046446 | supercritical | 0.84807 | 1.5344 | 0.7529
28.776 | 115.14 | 86.957 | 0.0115 | 674.15 | 806.56 | 3.9697 | 1.821 | 3.1123 | 452.37 | 0.29725 | 1.443e-05 | 0.046831 | supercritical | 0.84614 | 1.5455 | 0.75499
28.776 | 117.57 | 88.986 | 0.011238 | 672.2 | 804.32 | 3.9531 | 1.8227 | 3.1316 | 453.55 | 0.29313 | 1.4541e-05 | 0.047221 | supercritical | 0.84429 | 1.5569 | 0.75709
28.776 | 120 | 91.015 | 0.010987 | 670.26 | 802.1 | 3.9368 | 1.8243 | 3.1507 | 454.78 | 0.28898 | 1.4654e-05 | 0.047614 | supercritical | 0.84253 | 1.5687 | 0.75919
29.184 | 0.95 | 0.60724 | 1.6468 | 762.92 | 919.37 | 6.7392 | 1.7183 | 2.2409 | 451.35 | 0.42527 | 1.121e-05 | 0.034536 | vapor | 0.99838 | 1.3021 | 0.66974
29.184 | 3.3796 | 2.1689 | 0.46107 | 761.23 | 917.05 | 6.0759 | 1.7206 | 2.2546 | 450.62 | 0.42393 | 1.1242e-05 | 0.034694 | vapor | 0.99439 | 1.3031 | 0.67117
29.184 | 5.8092 | 3.743 | 0.26716 | 759.52 | 914.73 | 5.7895 | 1.723 | 2.2686 | 449.9 | 0.42254 | 1.1275e-05 | 0.034853 | vapor | 0.99044 | 1.3042 | 0.67263
29.184 | 8.2388 | 5.3297 | 0.18763 | 757.81 | 912.39 | 5.6028 | 1.7253 | 2.2828 | 449.21 | 0.42111 | 1.131e-05 | 0.035015 | vapor | 0.98649 | 1.3054 | 0.6741
29.184 | 10.668 | 6.9291 | 0.14432 | 756.09 | 910.05 | 5.4631 | 1.7276 | 2.2972 | 448.54 | 0.41963 | 1.1346e-05 | 0.03518 | vapor | 0.98251 | 1.3067 | 0.67558
29.184 | 13.098 | 8.5412 | 0.11708 | 754.36 | 907.71 | 5.3511 | 1.73 | 2.3119 | 447.9 | 0.41811 | 1.1383e-05 | 0.035348 | vapor | 0.97863 | 1.3082 | 0.67708
29.184 | 15.528 | 10.166 | 0.098367 | 752.62 | 905.36 | 5.2572 | 1.7324 | 2.3269 | 447.27 | 0.41653 | 1.1421e-05 | 0.035519 | vapor | 0.97476 | 1.3098 | 0.6786
29.184 | 17.957 | 11.804 | 0.084719 | 750.87 | 903 | 5.1761 | 1.7347 | 2.3421 | 446.67 | 0.4149 | 1.1461e-05 | 0.035695 | vapor | 0.97081 | 1.3115 | 0.68013
29.184 | 20.387 | 13.454 | 0.074326 | 749.11 | 900.64 | 5.1045 | 1.7371 | 2.3575 | 446.1 | 0.41321 | 1.1503e-05 | 0.035874 | vapor | 0.96702 | 1.3133 | 0.68168
29.184 | 22.816 | 15.118 | 0.066148 | 747.34 | 898.27 | 5.0404 | 1.7394 | 2.3733 | 445.54 | 0.41147 | 1.1546e-05 | 0.036057 | vapor | 0.96311 | 1.3153 | 0.68324
29.184 | 25.246 | 16.794 | 0.059545 | 745.56 | 895.89 | 4.9821 | 1.7418 | 2.3893 | 445.02 | 0.40967 | 1.159e-05 | 0.036245 | vapor | 0.95933 | 1.3174 | 0.68483
29.184 | 27.676 | 18.483 | 0.054103 | 743.78 | 893.51 | 4.9286 | 1.7442 | 2.4055 | 444.52 | 0.40781 | 1.1636e-05 | 0.036437 | vapor | 0.95557 | 1.3197 | 0.68643
29.184 | 30.105 | 20.186 | 0.04954 | 741.98 | 891.12 | 4.8791 | 1.7465 | 2.422 | 444.05 | 0.40589 | 1.1684e-05 | 0.036633 | vapor | 0.95174 | 1.3221 | 0.68804
29.184 | 32.535 | 21.901 | 0.045661 | 740.18 | 888.73 | 4.833 | 1.7489 | 2.4388 | 443.61 | 0.4039 | 1.1733e-05 | 0.036833 | vapor | 0.94802 | 1.3247 | 0.68968
29.184 | 34.964 | 23.629 | 0.042321 | 738.36 | 886.34 | 4.7898 | 1.7513 | 2.4558 | 443.19 | 0.40185 | 1.1783e-05 | 0.037039 | vapor | 0.94429 | 1.3274 | 0.69133
29.184 | 37.394 | 25.37 | 0.039417 | 736.54 | 883.94 | 4.749 | 1.7536 | 2.4731 | 442.81 | 0.39974 | 1.1835e-05 | 0.037249 | vapor | 0.94062 | 1.3303 | 0.693
29.184 | 39.823 | 27.124 | 0.036868 | 734.71 | 881.53 | 4.7104 | 1.756 | 2.4907 | 442.46 | 0.39756 | 1.1889e-05 | 0.037463 | vapor | 0.93694 | 1.3334 | 0.69468
29.184 | 42.253 | 28.89 | 0.034614 | 732.87 | 879.13 | 4.6738 | 1.7584 | 2.5085 | 442.14 | 0.39532 | 1.1944e-05 | 0.037683 | vapor | 0.93334 | 1.3366 | 0.69638
29.184 | 44.683 | 30.67 | 0.032605 | 731.03 | 876.71 | 4.6388 | 1.7607 | 2.5265 | 441.86 | 0.393 | 1.2001e-05 | 0.037908 | vapor | 0.92974 | 1.3401 | 0.6981
29.184 | 47.112 | 32.462 | 0.030806 | 729.17 | 874.3 | 4.6054 | 1.763 | 2.5448 | 441.61 | 0.39061 | 1.206e-05 | 0.038137 | vapor | 0.92616 | 1.3437 | 0.69984
29.184 | 47.112 | 32.462 | 0.030806 | 729.17 | 874.3 | 4.6054 | 1.763 | 2.5448 | 441.61 | 0.39061 | 1.206e-05 | 0.038137 | supercritical | 0.92616 | 1.3437 | 0.69984
29.184 | 47.112 | 32.462 | 0.030806 | 729.17 | 874.3 | 4.6054 | 1.763 | 2.5448 | 441.61 | 0.39061 | 1.206e-05 | 0.038137 | supercritical | 0.92616 | 1.3437 | 0.69984
29.184 | 49.542 | 34.266 | 0.029183 | 727.31 | 871.88 | 4.5733 | 1.7654 | 2.5634 | 441.39 | 0.38816 | 1.2121e-05 | 0.038372 | supercritical | 0.92266 | 1.3475 | 0.7016
29.184 | 51.971 | 36.083 | 0.027714 | 725.43 | 869.47 | 4.5424 | 1.7677 | 2.5822 | 441.21 | 0.38563 | 1.2183e-05 | 0.038613 | supercritical | 0.91916 | 1.3516 | 0.70337
29.184 | 54.401 | 37.912 | 0.026377 | 723.56 | 867.05 | 4.5127 | 1.77 | 2.6012 | 441.07 | 0.38303 | 1.2247e-05 | 0.038858 | supercritical | 0.91572 | 1.3558 | 0.70516
29.184 | 56.831 | 39.754 | 0.025155 | 721.67 | 864.63 | 4.484 | 1.7723 | 2.6204 | 440.97 | 0.38036 | 1.2312e-05 | 0.03911 | supercritical | 0.9123 | 1.3602 | 0.70696
29.184 | 59.26 | 41.607 | 0.024034 | 719.78 | 862.2 | 4.4562 | 1.7746 | 2.6398 | 440.9 | 0.37762 | 1.238e-05 | 0.039366 | supercritical | 0.90892 | 1.3649 | 0.70879
29.184 | 61.69 | 43.472 | 0.023003 | 717.87 | 859.78 | 4.4293 | 1.7769 | 2.6594 | 440.88 | 0.3748 | 1.2449e-05 | 0.039629 | supercritical | 0.9056 | 1.3698 | 0.71063
29.184 | 64.119 | 45.348 | 0.022052 | 715.97 | 857.36 | 4.4032 | 1.7792 | 2.6792 | 440.9 | 0.37191 | 1.252e-05 | 0.039897 | supercritical | 0.90232 | 1.3749 | 0.71248
29.184 | 66.549 | 47.236 | 0.02117 | 714.05 | 854.94 | 4.3778 | 1.7814 | 2.6992 | 440.97 | 0.36895 | 1.2592e-05 | 0.04017 | supercritical | 0.89908 | 1.3802 | 0.71436
29.184 | 68.979 | 49.135 | 0.020352 | 712.13 | 852.52 | 4.3532 | 1.7837 | 2.7193 | 441.07 | 0.36591 | 1.2667e-05 | 0.04045 | supercritical | 0.8959 | 1.3858 | 0.71624
29.184 | 71.408 | 51.044 | 0.019591 | 710.21 | 850.11 | 4.3291 | 1.7859 | 2.7396 | 441.23 | 0.36281 | 1.2743e-05 | 0.040735 | supercritical | 0.89276 | 1.3916 | 0.71815
29.184 | 73.838 | 52.963 | 0.018881 | 708.28 | 847.69 | 4.3057 | 1.7881 | 2.76 | 441.42 | 0.35964 | 1.2822e-05 | 0.041026 | supercritical | 0.88969 | 1.3977 | 0.72007
29.184 | 76.267 | 54.893 | 0.018217 | 706.34 | 845.28 | 4.2828 | 1.7902 | 2.7805 | 441.67 | 0.35639 | 1.2902e-05 | 0.041324 | supercritical | 0.88665 | 1.404 | 0.722
29.184 | 78.697 | 56.832 | 0.017596 | 704.4 | 842.88 | 4.2605 | 1.7924 | 2.8012 | 441.96 | 0.35308 | 1.2984e-05 | 0.041626 | supercritical | 0.88368 | 1.4106 | 0.72395
29.184 | 81.127 | 58.781 | 0.017012 | 702.46 | 840.48 | 4.2386 | 1.7945 | 2.8219 | 442.31 | 0.3497 | 1.3068e-05 | 0.041935 | supercritical | 0.88077 | 1.4175 | 0.72591
29.184 | 83.556 | 60.738 | 0.016464 | 700.51 | 838.08 | 4.2173 | 1.7966 | 2.8427 | 442.7 | 0.34626 | 1.3153e-05 | 0.04225 | supercritical | 0.87791 | 1.4246 | 0.72789
29.184 | 85.986 | 62.703 | 0.015948 | 698.56 | 835.69 | 4.1963 | 1.7987 | 2.8635 | 443.15 | 0.34275 | 1.3241e-05 | 0.042571 | supercritical | 0.87513 | 1.432 | 0.72988
29.184 | 88.415 | 64.677 | 0.015462 | 696.61 | 833.31 | 4.1758 | 1.8008 | 2.8843 | 443.64 | 0.33918 | 1.333e-05 | 0.042897 | supercritical | 0.87238 | 1.4397 | 0.73188
29.184 | 90.845 | 66.657 | 0.015002 | 694.65 | 830.94 | 4.1558 | 1.8028 | 2.9051 | 444.19 | 0.33555 | 1.3421e-05 | 0.043229 | supercritical | 0.86974 | 1.4477 | 0.73389
29.184 | 93.274 | 68.645 | 0.014568 | 692.7 | 828.58 | 4.1361 | 1.8048 | 2.9259 | 444.8 | 0.33187 | 1.3514e-05 | 0.043567 | supercritical | 0.86713 | 1.456 | 0.73591
29.184 | 95.704 | 70.639 | 0.014156 | 690.74 | 826.22 | 4.1167 | 1.8068 | 2.9467 | 445.45 | 0.32813 | 1.3609e-05 | 0.04391 | supercritical | 0.8646 | 1.4646 | 0.73794
29.184 | 98.134 | 72.639 | 0.013767 | 688.78 | 823.88 | 4.0978 | 1.8087 | 2.9674 | 446.17 | 0.32434 | 1.3706e-05 | 0.044259 | supercritical | 0.86215 | 1.4735 | 0.73999
29.184 | 100.56 | 74.643 | 0.013397 | 686.82 | 821.55 | 4.0791 | 1.8107 | 2.988 | 446.93 | 0.3205 | 1.3804e-05 | 0.044613 | supercritical | 0.85974 | 1.4826 | 0.74203
29.184 | 102.99 | 76.653 | 0.013046 | 684.86 | 819.23 | 4.0608 | 1.8125 | 3.0084 | 447.76 | 0.31661 | 1.3905e-05 | 0.044973 | supercritical | 0.85743 | 1.4921 | 0.74409
29.184 | 105.42 | 78.666 | 0.012712 | 682.91 | 816.92 | 4.0429 | 1.8144 | 3.0288 | 448.64 | 0.31268 | 1.4007e-05 | 0.045338 | supercritical | 0.8552 | 1.5019 | 0.74616
29.184 | 107.85 | 80.683 | 0.012394 | 680.95 | 814.62 | 4.0252 | 1.8162 | 3.0489 | 449.58 | 0.30871 | 1.4111e-05 | 0.045707 | supercritical | 0.85304 | 1.512 | 0.74823
29.184 | 110.28 | 82.702 | 0.012092 | 679 | 812.34 | 4.0078 | 1.818 | 3.0689 | 450.57 | 0.3047 | 1.4216e-05 | 0.046082 | supercritical | 0.85097 | 1.5224 | 0.7503
29.184 | 112.71 | 84.723 | 0.011803 | 677.05 | 810.08 | 3.9907 | 1.8197 | 3.0887 | 451.63 | 0.30066 | 1.4323e-05 | 0.046461 | supercritical | 0.84897 | 1.5332 | 0.75238
29.184 | 115.14 | 86.745 | 0.011528 | 675.1 | 807.83 | 3.9739 | 1.8215 | 3.1082 | 452.74 | 0.29659 | 1.4432e-05 | 0.046844 | supercritical | 0.84706 | 1.5442 | 0.75446
29.184 | 117.57 | 88.768 | 0.011265 | 673.15 | 805.6 | 3.9574 | 1.8231 | 3.1275 | 453.91 | 0.29249 | 1.4543e-05 | 0.047232 | supercritical | 0.84522 | 1.5556 | 0.75654
29.184 | 120 | 90.791 | 0.011014 | 671.22 | 803.39 | 3.9411 | 1.8248 | 3.1465 | 455.14 | 0.28837 | 1.4655e-05 | 0.047623 | supercritical | 0.84347 | 1.5673 | 0.75862
29.592 | 0.95 | 0.60641 | 1.649 | 763.63 | 920.28 | 6.7422 | 1.7193 | 2.2419 | 451.62 | 0.42407 | 1.1223e-05 | 0.034593 | vapor | 0.9984 | 1.302 | 0.66971
29.592 | 3.3796 | 2.1659 | 0.4617 | 761.93 | 917.97 | 6.0789 | 1.7216 | 2.2555 | 450.9 | 0.42273 | 1.1255e-05 | 0.034751 | vapor | 0.99443 | 1.303 | 0.67114
29.592 | 5.8092 | 3.7378 | 0.26754 | 760.23 | 915.65 | 5.7926 | 1.7239 | 2.2694 | 450.19 | 0.42134 | 1.1288e-05 | 0.03491 | vapor | 0.99048 | 1.304 | 0.67259
29.592 | 8.2388 | 5.3222 | 0.18789 | 758.52 | 913.32 | 5.6058 | 1.7262 | 2.2836 | 449.5 | 0.41991 | 1.1323e-05 | 0.035071 | vapor | 0.98655 | 1.3053 | 0.67405
29.592 | 10.668 | 6.9191 | 0.14453 | 756.81 | 910.99 | 5.4662 | 1.7286 | 2.298 | 448.84 | 0.41843 | 1.1359e-05 | 0.035236 | vapor | 0.98261 | 1.3066 | 0.67553
29.592 | 13.098 | 8.5287 | 0.11725 | 755.08 | 908.65 | 5.3542 | 1.7309 | 2.3126 | 448.2 | 0.41691 | 1.1396e-05 | 0.035403 | vapor | 0.97874 | 1.308 | 0.67702
29.592 | 15.528 | 10.151 | 0.098513 | 753.34 | 906.31 | 5.2603 | 1.7333 | 2.3275 | 447.58 | 0.41533 | 1.1434e-05 | 0.035575 | vapor | 0.97488 | 1.3096 | 0.67853
29.592 | 17.957 | 11.786 | 0.084847 | 751.59 | 903.96 | 5.1792 | 1.7356 | 2.3426 | 446.98 | 0.4137 | 1.1474e-05 | 0.03575 | vapor | 0.97099 | 1.3113 | 0.68005
29.592 | 20.387 | 13.434 | 0.07444 | 749.84 | 901.6 | 5.1077 | 1.738 | 2.358 | 446.41 | 0.41201 | 1.1516e-05 | 0.035929 | vapor | 0.96715 | 1.3132 | 0.6816
29.592 | 22.816 | 15.094 | 0.06625 | 748.08 | 899.23 | 5.0436 | 1.7403 | 2.3737 | 445.86 | 0.41027 | 1.1559e-05 | 0.036112 | vapor | 0.96334 | 1.3151 | 0.68316
29.592 | 25.246 | 16.768 | 0.059639 | 746.3 | 896.87 | 4.9853 | 1.7427 | 2.3896 | 445.34 | 0.40847 | 1.1603e-05 | 0.036299 | vapor | 0.95953 | 1.3173 | 0.68473
29.592 | 27.676 | 18.454 | 0.054189 | 744.52 | 894.49 | 4.9319 | 1.745 | 2.4058 | 444.85 | 0.40662 | 1.1649e-05 | 0.03649 | vapor | 0.95578 | 1.3195 | 0.68632
29.592 | 30.105 | 20.153 | 0.049621 | 742.73 | 892.11 | 4.8824 | 1.7474 | 2.4222 | 444.38 | 0.4047 | 1.1696e-05 | 0.036686 | vapor | 0.95202 | 1.3219 | 0.68793
29.592 | 32.535 | 21.865 | 0.045736 | 740.93 | 889.73 | 4.8363 | 1.7497 | 2.4389 | 443.94 | 0.40272 | 1.1745e-05 | 0.036886 | vapor | 0.9483 | 1.3245 | 0.68956
29.592 | 34.964 | 23.59 | 0.042392 | 739.12 | 887.34 | 4.7931 | 1.7521 | 2.4559 | 443.53 | 0.40067 | 1.1795e-05 | 0.037091 | vapor | 0.94458 | 1.3272 | 0.6912
29.592 | 37.394 | 25.327 | 0.039483 | 737.3 | 884.95 | 4.7524 | 1.7544 | 2.4731 | 443.16 | 0.39857 | 1.1847e-05 | 0.0373 | vapor | 0.94095 | 1.3301 | 0.69286
29.592 | 39.823 | 27.077 | 0.036931 | 735.48 | 882.55 | 4.7138 | 1.7568 | 2.4906 | 442.81 | 0.39639 | 1.1901e-05 | 0.037514 | vapor | 0.9373 | 1.3332 | 0.69453
29.592 | 42.253 | 28.84 | 0.034674 | 733.64 | 880.15 | 4.6772 | 1.7591 | 2.5083 | 442.49 | 0.39415 | 1.1956e-05 | 0.037733 | vapor | 0.9337 | 1.3365 | 0.69623
29.592 | 44.683 | 30.616 | 0.032663 | 731.8 | 877.75 | 4.6422 | 1.7615 | 2.5262 | 442.21 | 0.39184 | 1.2013e-05 | 0.037957 | vapor | 0.93012 | 1.3399 | 0.69794
29.592 | 47.112 | 32.404 | 0.030861 | 729.95 | 875.34 | 4.6088 | 1.7638 | 2.5444 | 441.97 | 0.38946 | 1.2072e-05 | 0.038186 | vapor | 0.92657 | 1.3435 | 0.69967
29.592 | 47.112 | 32.404 | 0.030861 | 729.95 | 875.34 | 4.6088 | 1.7638 | 2.5444 | 441.97 | 0.38946 | 1.2072e-05 | 0.038186 | supercritical | 0.92657 | 1.3435 | 0.69967
29.592 | 47.112 | 32.404 | 0.030861 | 729.95 | 875.34 | 4.6088 | 1.7638 | 2.5444 | 441.97 | 0.38946 | 1.2072e-05 | 0.038186 | supercritical | 0.92657 | 1.3435 | 0.69967
29.592 | 49.542 | 34.204 | 0.029236 | 728.09 | 872.93 | 4.5767 | 1.7661 | 2.5629 | 441.75 | 0.38702 | 1.2132e-05 | 0.038421 | supercritical | 0.92309 | 1.3473 | 0.70141
29.592 | 51.971 | 36.017 | 0.027765 | 726.22 | 870.52 | 4.5459 | 1.7684 | 2.5815 | 441.58 | 0.3845 | 1.2194e-05 | 0.03866 | supercritical | 0.9196 | 1.3513 | 0.70317
29.592 | 54.401 | 37.842 | 0.026426 | 724.35 | 868.11 | 4.5162 | 1.7707 | 2.6004 | 441.44 | 0.38191 | 1.2258e-05 | 0.038905 | supercritical | 0.91618 | 1.3555 | 0.70495
29.592 | 56.831 | 39.679 | 0.025202 | 722.47 | 865.69 | 4.4875 | 1.773 | 2.6195 | 441.34 | 0.37925 | 1.2323e-05 | 0.039155 | supercritical | 0.91279 | 1.36 | 0.70675
29.592 | 59.26 | 41.528 | 0.02408 | 720.58 | 863.28 | 4.4598 | 1.7753 | 2.6388 | 441.28 | 0.37651 | 1.239e-05 | 0.039411 | supercritical | 0.90942 | 1.3646 | 0.70856
29.592 | 61.69 | 43.388 | 0.023048 | 718.69 | 860.87 | 4.4329 | 1.7776 | 2.6583 | 441.26 | 0.37371 | 1.2459e-05 | 0.039673 | supercritical | 0.90613 | 1.3695 | 0.71039
29.592 | 64.119 | 45.26 | 0.022095 | 716.78 | 858.45 | 4.4068 | 1.7798 | 2.678 | 441.28 | 0.37083 | 1.253e-05 | 0.03994 | supercritical | 0.90286 | 1.3745 | 0.71224
29.592 | 66.549 | 47.142 | 0.021212 | 714.88 | 856.04 | 4.3815 | 1.7821 | 2.6979 | 441.35 | 0.36788 | 1.2602e-05 | 0.040212 | supercritical | 0.89966 | 1.3799 | 0.7141
29.592 | 68.979 | 49.036 | 0.020393 | 712.96 | 853.63 | 4.3568 | 1.7843 | 2.7179 | 441.46 | 0.36486 | 1.2677e-05 | 0.040491 | supercritical | 0.8965 | 1.3854 | 0.71597
29.592 | 71.408 | 50.94 | 0.019631 | 711.04 | 851.22 | 4.3328 | 1.7865 | 2.738 | 441.61 | 0.36177 | 1.2753e-05 | 0.040775 | supercritical | 0.89338 | 1.3912 | 0.71787
29.592 | 73.838 | 52.855 | 0.01892 | 709.12 | 848.82 | 4.3094 | 1.7887 | 2.7583 | 441.81 | 0.35862 | 1.2831e-05 | 0.041065 | supercritical | 0.89031 | 1.3973 | 0.71977
29.592 | 76.267 | 54.779 | 0.018255 | 707.19 | 846.42 | 4.2866 | 1.7909 | 2.7787 | 442.06 | 0.35539 | 1.2911e-05 | 0.041361 | supercritical | 0.8873 | 1.4036 | 0.72169
29.592 | 78.697 | 56.713 | 0.017633 | 705.26 | 844.02 | 4.2642 | 1.793 | 2.7992 | 442.36 | 0.35209 | 1.2992e-05 | 0.041663 | supercritical | 0.88434 | 1.4102 | 0.72363
29.592 | 81.127 | 58.655 | 0.017049 | 703.32 | 841.63 | 4.2424 | 1.7951 | 2.8198 | 442.7 | 0.34873 | 1.3076e-05 | 0.041971 | supercritical | 0.88147 | 1.417 | 0.72558
29.592 | 83.556 | 60.607 | 0.0165 | 701.38 | 839.24 | 4.2211 | 1.7972 | 2.8404 | 443.09 | 0.34531 | 1.3161e-05 | 0.042284 | supercritical | 0.87862 | 1.4241 | 0.72754
29.592 | 85.986 | 62.567 | 0.015983 | 699.43 | 836.86 | 4.2002 | 1.7993 | 2.8611 | 443.54 | 0.34182 | 1.3248e-05 | 0.042603 | supercritical | 0.87585 | 1.4315 | 0.72952
29.592 | 88.415 | 64.534 | 0.015496 | 697.49 | 834.49 | 4.1797 | 1.8014 | 2.8818 | 444.03 | 0.33827 | 1.3337e-05 | 0.042928 | supercritical | 0.87314 | 1.4391 | 0.7315
29.592 | 90.845 | 66.509 | 0.015035 | 695.54 | 832.13 | 4.1597 | 1.8034 | 2.9025 | 444.58 | 0.33466 | 1.3428e-05 | 0.043259 | supercritical | 0.8705 | 1.4471 | 0.7335
29.592 | 93.274 | 68.491 | 0.0146 | 693.59 | 829.77 | 4.14 | 1.8054 | 2.9231 | 445.19 | 0.331 | 1.3521e-05 | 0.043595 | supercritical | 0.86791 | 1.4553 | 0.73551
29.592 | 95.704 | 70.479 | 0.014189 | 691.63 | 827.42 | 4.1207 | 1.8073 | 2.9437 | 445.84 | 0.32728 | 1.3615e-05 | 0.043937 | supercritical | 0.8654 | 1.4638 | 0.73753
29.592 | 98.134 | 72.472 | 0.013798 | 689.68 | 825.09 | 4.1018 | 1.8093 | 2.9643 | 446.55 | 0.32351 | 1.3711e-05 | 0.044284 | supercritical | 0.86297 | 1.4727 | 0.73956
29.592 | 100.56 | 74.471 | 0.013428 | 687.73 | 822.77 | 4.0832 | 1.8112 | 2.9847 | 447.32 | 0.31969 | 1.3809e-05 | 0.044637 | supercritical | 0.86057 | 1.4818 | 0.74159
29.592 | 102.99 | 76.474 | 0.013076 | 685.78 | 820.45 | 4.0649 | 1.813 | 3.0051 | 448.14 | 0.31583 | 1.3909e-05 | 0.044995 | supercritical | 0.85828 | 1.4912 | 0.74363
29.592 | 105.42 | 78.481 | 0.012742 | 683.83 | 818.15 | 4.0469 | 1.8149 | 3.0253 | 449.02 | 0.31192 | 1.4011e-05 | 0.045358 | supercritical | 0.85606 | 1.5009 | 0.74568
29.592 | 107.85 | 80.492 | 0.012424 | 681.88 | 815.87 | 4.0293 | 1.8167 | 3.0453 | 449.95 | 0.30797 | 1.4114e-05 | 0.045726 | supercritical | 0.85391 | 1.511 | 0.74774
29.592 | 110.28 | 82.504 | 0.012121 | 679.93 | 813.6 | 4.0119 | 1.8185 | 3.0652 | 450.95 | 0.30399 | 1.4219e-05 | 0.046098 | supercritical | 0.85186 | 1.5213 | 0.7498
29.592 | 112.71 | 84.519 | 0.011832 | 677.98 | 811.34 | 3.9949 | 1.8202 | 3.0848 | 451.99 | 0.29997 | 1.4326e-05 | 0.046475 | supercritical | 0.84987 | 1.532 | 0.75186
29.592 | 115.14 | 86.535 | 0.011556 | 676.04 | 809.1 | 3.9781 | 1.8219 | 3.1042 | 453.1 | 0.29592 | 1.4434e-05 | 0.046857 | supercritical | 0.84797 | 1.543 | 0.75393
29.592 | 117.57 | 88.552 | 0.011293 | 674.11 | 806.88 | 3.9616 | 1.8236 | 3.1234 | 454.27 | 0.29185 | 1.4544e-05 | 0.047243 | supercritical | 0.84614 | 1.5542 | 0.756
29.592 | 120 | 90.568 | 0.011041 | 672.17 | 804.67 | 3.9453 | 1.8252 | 3.1422 | 455.49 | 0.28775 | 1.4656e-05 | 0.047633 | supercritical | 0.84441 | 1.5659 | 0.75806
30 | 0.95 | 0.60559 | 1.6513 | 764.33 | 921.2 | 6.7452 | 1.7202 | 2.2428 | 451.9 | 0.42288 | 1.1236e-05 | 0.03465 | vapor | 0.9984 | 1.3018 | 0.66968
30 | 3.3796 | 2.1629 | 0.46234 | 762.64 | 918.89 | 6.0819 | 1.7225 | 2.2565 | 451.18 | 0.42154 | 1.1268e-05 | 0.034808 | vapor | 0.99447 | 1.3028 | 0.67111
30 | 5.8092 | 3.7326 | 0.26791 | 760.94 | 916.58 | 5.7956 | 1.7249 | 2.2703 | 450.48 | 0.42015 | 1.1301e-05 | 0.034967 | vapor | 0.99053 | 1.3039 | 0.67255
30 | 8.2388 | 5.3147 | 0.18816 | 759.24 | 914.26 | 5.6089 | 1.7272 | 2.2844 | 449.8 | 0.41872 | 1.1336e-05 | 0.035128 | vapor | 0.98661 | 1.3051 | 0.674
30 | 10.668 | 6.9092 | 0.14473 | 757.52 | 911.93 | 5.4693 | 1.7295 | 2.2987 | 449.14 | 0.41724 | 1.1372e-05 | 0.035292 | vapor | 0.98269 | 1.3064 | 0.67547
30 | 13.098 | 8.5163 | 0.11742 | 755.8 | 909.6 | 5.3573 | 1.7318 | 2.3133 | 448.5 | 0.41571 | 1.1409e-05 | 0.035459 | vapor | 0.97885 | 1.3079 | 0.67696
30 | 15.528 | 10.136 | 0.098658 | 754.06 | 907.26 | 5.2635 | 1.7342 | 2.3281 | 447.88 | 0.41413 | 1.1447e-05 | 0.03563 | vapor | 0.97501 | 1.3095 | 0.67846
30 | 17.957 | 11.768 | 0.084974 | 752.32 | 904.91 | 5.1824 | 1.7365 | 2.3432 | 447.29 | 0.4125 | 1.1487e-05 | 0.035805 | vapor | 0.97116 | 1.3112 | 0.67998
30 | 20.387 | 13.413 | 0.074553 | 750.57 | 902.56 | 5.1109 | 1.7389 | 2.3585 | 446.72 | 0.41082 | 1.1528e-05 | 0.035984 | vapor | 0.96736 | 1.313 | 0.68152
30 | 22.816 | 15.071 | 0.066353 | 748.81 | 900.2 | 5.0468 | 1.7412 | 2.3741 | 446.18 | 0.40908 | 1.1571e-05 | 0.036166 | vapor | 0.96352 | 1.315 | 0.68307
30 | 25.246 | 16.741 | 0.059732 | 747.04 | 897.84 | 4.9885 | 1.7435 | 2.39 | 445.67 | 0.40728 | 1.1616e-05 | 0.036353 | vapor | 0.95978 | 1.3171 | 0.68463
30 | 27.676 | 18.425 | 0.054275 | 745.26 | 895.47 | 4.9351 | 1.7459 | 2.4061 | 445.18 | 0.40543 | 1.1661e-05 | 0.036544 | vapor | 0.956 | 1.3194 | 0.68622
30 | 30.105 | 20.12 | 0.049701 | 743.48 | 893.1 | 4.8857 | 1.7482 | 2.4225 | 444.71 | 0.40351 | 1.1708e-05 | 0.036739 | vapor | 0.9523 | 1.3218 | 0.68782
30 | 32.535 | 21.829 | 0.04581 | 741.68 | 890.72 | 4.8396 | 1.7506 | 2.4391 | 444.28 | 0.40154 | 1.1757e-05 | 0.036939 | vapor | 0.94859 | 1.3243 | 0.68944
30 | 34.964 | 23.55 | 0.042462 | 739.88 | 888.34 | 4.7964 | 1.7529 | 2.4559 | 443.87 | 0.3995 | 1.1808e-05 | 0.037143 | vapor | 0.94491 | 1.3271 | 0.69107
30 | 37.394 | 25.284 | 0.03955 | 738.06 | 885.96 | 4.7557 | 1.7553 | 2.4731 | 443.5 | 0.3974 | 1.1859e-05 | 0.037352 | vapor | 0.94128 | 1.33 | 0.69272
30 | 39.823 | 27.031 | 0.036994 | 736.24 | 883.57 | 4.7172 | 1.7576 | 2.4904 | 443.16 | 0.39523 | 1.1913e-05 | 0.037565 | vapor | 0.93763 | 1.333 | 0.69439
30 | 42.253 | 28.79 | 0.034734 | 734.41 | 881.17 | 4.6805 | 1.7599 | 2.5081 | 442.85 | 0.39299 | 1.1968e-05 | 0.037784 | vapor | 0.93407 | 1.3363 | 0.69607
30 | 44.683 | 30.562 | 0.03272 | 732.57 | 878.78 | 4.6456 | 1.7623 | 2.5259 | 442.57 | 0.39069 | 1.2025e-05 | 0.038007 | vapor | 0.93051 | 1.3397 | 0.69778
30 | 47.112 | 32.346 | 0.030915 | 730.73 | 876.38 | 4.6122 | 1.7646 | 2.544 | 442.33 | 0.38832 | 1.2083e-05 | 0.038235 | vapor | 0.92698 | 1.3433 | 0.69949
30 | 47.112 | 32.346 | 0.030915 | 730.73 | 876.38 | 4.6122 | 1.7646 | 2.544 | 442.33 | 0.38832 | 1.2083e-05 | 0.038235 | supercritical | 0.92698 | 1.3433 | 0.69949
30 | 47.112 | 32.346 | 0.030915 | 730.73 | 876.38 | 4.6122 | 1.7646 | 2.544 | 442.33 | 0.38832 | 1.2083e-05 | 0.038235 | supercritical | 0.92698 | 1.3433 | 0.69949
30 | 49.542 | 34.143 | 0.029289 | 728.87 | 873.98 | 4.5802 | 1.7669 | 2.5624 | 442.12 | 0.38588 | 1.2143e-05 | 0.038469 | supercritical | 0.92349 | 1.3471 | 0.70123
30 | 51.971 | 35.951 | 0.027815 | 727.01 | 871.57 | 4.5494 | 1.7692 | 2.5809 | 441.94 | 0.38337 | 1.2205e-05 | 0.038708 | supercritical | 0.92005 | 1.3511 | 0.70298
30 | 54.401 | 37.772 | 0.026475 | 725.14 | 869.17 | 4.5197 | 1.7715 | 2.5997 | 441.81 | 0.38079 | 1.2269e-05 | 0.038952 | supercritical | 0.91664 | 1.3553 | 0.70475
30 | 56.831 | 39.605 | 0.02525 | 723.27 | 866.76 | 4.4911 | 1.7738 | 2.6187 | 441.71 | 0.37814 | 1.2334e-05 | 0.039201 | supercritical | 0.91326 | 1.3597 | 0.70654
30 | 59.26 | 41.449 | 0.024126 | 721.39 | 864.36 | 4.4633 | 1.776 | 2.6379 | 441.66 | 0.37542 | 1.2401e-05 | 0.039456 | supercritical | 0.90993 | 1.3643 | 0.70834
30 | 61.69 | 43.304 | 0.023092 | 719.5 | 861.95 | 4.4365 | 1.7783 | 2.6573 | 441.64 | 0.37262 | 1.2469e-05 | 0.039717 | supercritical | 0.90667 | 1.3692 | 0.71016
30 | 64.119 | 45.171 | 0.022138 | 717.6 | 859.55 | 4.4104 | 1.7805 | 2.6768 | 441.67 | 0.36976 | 1.254e-05 | 0.039983 | supercritical | 0.90342 | 1.3742 | 0.71199
30 | 66.549 | 47.049 | 0.021254 | 715.7 | 857.14 | 4.3851 | 1.7828 | 2.6966 | 441.73 | 0.36682 | 1.2612e-05 | 0.040255 | supercritical | 0.90023 | 1.3795 | 0.71384
30 | 68.979 | 48.938 | 0.020434 | 713.79 | 854.74 | 4.3605 | 1.785 | 2.7164 | 441.84 | 0.36382 | 1.2686e-05 | 0.040532 | supercritical | 0.89708 | 1.3851 | 0.7157
30 | 71.408 | 50.837 | 0.019671 | 711.88 | 852.34 | 4.3365 | 1.7872 | 2.7365 | 442 | 0.36074 | 1.2762e-05 | 0.040815 | supercritical | 0.89398 | 1.3908 | 0.71758
30 | 73.838 | 52.746 | 0.018959 | 709.96 | 849.94 | 4.3131 | 1.7893 | 2.7566 | 442.2 | 0.3576 | 1.284e-05 | 0.041104 | supercritical | 0.89095 | 1.3969 | 0.71948
30 | 76.267 | 54.665 | 0.018293 | 708.03 | 847.55 | 4.2903 | 1.7915 | 2.7769 | 442.45 | 0.35439 | 1.2919e-05 | 0.041399 | supercritical | 0.88795 | 1.4031 | 0.72139
30 | 78.697 | 56.594 | 0.01767 | 706.11 | 845.16 | 4.268 | 1.7936 | 2.7973 | 442.75 | 0.35111 | 1.3001e-05 | 0.0417 | supercritical | 0.88501 | 1.4097 | 0.72331
30 | 81.127 | 58.531 | 0.017085 | 704.17 | 842.78 | 4.2462 | 1.7957 | 2.8177 | 443.09 | 0.34776 | 1.3084e-05 | 0.042006 | supercritical | 0.88215 | 1.4165 | 0.72525
30 | 83.556 | 60.477 | 0.016535 | 702.24 | 840.4 | 4.2249 | 1.7978 | 2.8382 | 443.49 | 0.34436 | 1.3169e-05 | 0.042318 | supercritical | 0.87932 | 1.4235 | 0.7272
30 | 85.986 | 62.431 | 0.016018 | 700.3 | 838.03 | 4.2041 | 1.7999 | 2.8587 | 443.93 | 0.34089 | 1.3256e-05 | 0.042636 | supercritical | 0.87657 | 1.4309 | 0.72916
30 | 88.415 | 64.393 | 0.01553 | 698.36 | 835.67 | 4.1836 | 1.8019 | 2.8793 | 444.43 | 0.33736 | 1.3344e-05 | 0.042959 | supercritical | 0.87387 | 1.4385 | 0.73113
30 | 90.845 | 66.362 | 0.015069 | 696.42 | 833.31 | 4.1636 | 1.8039 | 2.8998 | 444.97 | 0.33377 | 1.3435e-05 | 0.043289 | supercritical | 0.87125 | 1.4464 | 0.73312
30 | 93.274 | 68.338 | 0.014633 | 694.47 | 830.96 | 4.1439 | 1.8059 | 2.9204 | 445.58 | 0.33013 | 1.3527e-05 | 0.043623 | supercritical | 0.86868 | 1.4546 | 0.73511
30 | 95.704 | 70.32 | 0.014221 | 692.53 | 828.63 | 4.1247 | 1.8079 | 2.9408 | 446.23 | 0.32643 | 1.3621e-05 | 0.043964 | supercritical | 0.86619 | 1.4631 | 0.73712
30 | 98.134 | 72.307 | 0.01383 | 690.58 | 826.3 | 4.1058 | 1.8098 | 2.9612 | 446.94 | 0.32268 | 1.3717e-05 | 0.04431 | supercritical | 0.86377 | 1.4718 | 0.73913
30 | 100.56 | 74.3 | 0.013459 | 688.63 | 823.98 | 4.0872 | 1.8117 | 2.9816 | 447.7 | 0.31888 | 1.3815e-05 | 0.044661 | supercritical | 0.86139 | 1.4809 | 0.74115
30 | 102.99 | 76.297 | 0.013107 | 686.69 | 821.68 | 4.0689 | 1.8136 | 3.0018 | 448.52 | 0.31504 | 1.3914e-05 | 0.045017 | supercritical | 0.85911 | 1.4903 | 0.74318
30 | 105.42 | 78.298 | 0.012772 | 684.74 | 819.39 | 4.051 | 1.8154 | 3.0218 | 449.4 | 0.31116 | 1.4015e-05 | 0.045378 | supercritical | 0.85691 | 1.4999 | 0.74522
30 | 107.85 | 80.302 | 0.012453 | 682.8 | 817.11 | 4.0334 | 1.8172 | 3.0418 | 450.33 | 0.30723 | 1.4118e-05 | 0.045744 | supercritical | 0.85478 | 1.5099 | 0.74726
30 | 110.28 | 82.308 | 0.012149 | 680.86 | 814.85 | 4.0161 | 1.819 | 3.0615 | 451.32 | 0.30327 | 1.4222e-05 | 0.046115 | supercritical | 0.85274 | 1.5202 | 0.7493
30 | 112.71 | 84.317 | 0.01186 | 678.92 | 812.6 | 3.999 | 1.8207 | 3.081 | 452.36 | 0.29928 | 1.4329e-05 | 0.046491 | supercritical | 0.85076 | 1.5308 | 0.75135
30 | 115.14 | 86.326 | 0.011584 | 676.99 | 810.37 | 3.9823 | 1.8224 | 3.1003 | 453.47 | 0.29526 | 1.4437e-05 | 0.04687 | supercritical | 0.84888 | 1.5417 | 0.7534
30 | 117.57 | 88.336 | 0.01132 | 675.06 | 808.15 | 3.9658 | 1.8241 | 3.1193 | 454.63 | 0.29121 | 1.4546e-05 | 0.047254 | supercritical | 0.84707 | 1.5529 | 0.75546
30 | 120 | 90.346 | 0.011069 | 673.13 | 805.95 | 3.9496 | 1.8257 | 3.138 | 455.84 | 0.28713 | 1.4657e-05 | 0.047642 | supercritical | 0.84534 | 1.5645 | 0.75751